## Os
Celkem
Ozn. | Název | počet
ks (kpl)
OS.1 | Zdvihací schodišťová plošina (ref. SVU 225) | ks
| Rozměr 900x750mm, nosnost 225kg | 1
Nerezové provedení,
OS.2 | Hydrantová skříň | ks
| Hydrantová skříň s hadicovým systém DN19 s hadicí délky 30 m. | 1
Provedení matný nerez. Vzhled:
OS.3 | Zákryt hasýcího přístroje | ks
| Plechový zákryt hasýcího přístroje. | 2
Vzhled:
OS.4 | Hasící přístroje | ks
| Přenosný hasící přístroj | dle PBŘ
umístění a typ upřesněn dle PBŘ
OS.5 | Vnitřní orIentační systém | ks
| Navržený systém značení musí zajistit orientaci a související informace pro všechny skupiny uživatelů, a to v rozsahu odpovídajícímu jejich skutečným potřebám (majoritní skupinou, které musí být provedení a funkce systému uzpůsobeno jsou děti školního věku). Předpokládán je popis ze samolepících fólií řezaných plotrem - označení dveří dle účelů místností popř. číslování. Štítky s vyznačením směru úniku apod. | 1
Detailní řešení vzhledu jednotlivých prvků (finální tvar, provedení popisů a barevnost) je věcí dodavatele O-systému a jím zpracovaného výrobního projektu s nutnou konzultací a odsouhlasením investorem a architektem