## PODLAHY
SKLADBY KONSTRUKCÍ
PODLAHY
PDL01 | PODLAHA NA TERÉNU - KER. DLAŽBA
1 | Keramická dlažba, barva bílá, (v přípravně, místnosti mytí a výdeji epoxidové) spárovací hmoty v odstínu dlažby, sokl řešen žlábkovou dlaždicí, na schodech použity schodové dlaždice, Vzhled, formát a spárořez schválí před pokládkou investor | 10
2 | Kotvící cementová stěrka pro keramické dlažby | 6
3 | Penetrační nátěr
4 | Hydroizolační stěrka vytažená přes standardní zaoblení (těsnící dilatační profil) na stěny | 3
5 | Samonivelační vyrovnávací stěrka | 3
6 | Betonová mazanina vyztužená vlákny – vláknobeton Fibrex (±2,0mm/2m), strojně kletováno | 60
7 | Separační PE folie s lepenými spoji
8 | Tepelná podlahové izolace EPS 150 S Stabil | 150
9 | Hydroizolační asfaltová fólie 2 x tl.3,5mm určená do spodní stavby (1 vrstva protiradonová (střední riziko)) | 8
10 | Základová železobetonová deska | 150
11 | Rostlá zemina / hutněný zásyp zeminou a stavební sutí z bouracích prací - zhutněn na úroveň Emin>40Mpa
| Podlahové konstrukce celkem | 390
PDL02 | PODLAHA NA TERÉNU - PVC
1 | Vysokopevnostní PVC | 4
5 | Samonivelační vyrovnávací stěrka | 3
6 | Betonová mazanina vyztužená vlákny – vláknobeton Fibrex (±2,0mm/2m), strojně kletováno | 75
7 | Separační PE folie s lepenými spoji
8 | Tepelná podlahové izolace EPS 150 S Stabil | 150
9 | Hydroizolační asfaltová fólie 2 x tl.3,5mm určená do spodní stavby (1 vrstva protiradonová (střední riziko)) | 8
10 | Základová železobetonová deska | 150
11 | Rostlá zemina / hutněný zásyp zeminou a stavební sutí z bouracích prací - zhutněn na úroveň Emin>40Mpa
| Podlahové konstrukce celkem | 390
PDL03 | RENOVOVANÁ NÁŠLAPNÁ VRSTVA - PVC
1 | Vysokopevnostní PVC | 4
2 | Samonivelační vyrovnávací stěrka | 4
| Podlahové konstrukce celkem | 8
PDL04 | RENOVOVANÁ NÁŠLAPNÁ VRSTVA - KER. DLAŽBA
1 | Keramická dlažba, barva bílá, spárovací hmoty v odstínu dlažby, sokl řešen žlábkovou dlaždicí, na schodech použity schodové dlaždice, Vzhled, formát a spárořez schválí před pokládkou investor | 10
2 | Kotvící cementová stěrka pro keramické dlažby | 6
3 | Penetrační nátěr
4 | Hydroizolační stěrka vytažená přes standardní zaoblení (těsnící dilatační profil) na stěny | 3
5 | Samonivelační vyrovnávací stěrka | 3
| Podlahové konstrukce celkem | 22
PDL05 | SCHODY - KER. DLAŽBA
1 | Keramická dlažba, barva bílá, (ve varně a výdeji epoxidové) spárovací hmoty v odstínu dlažby, sokl řešen žlábkovou dlaždicí, na schodech použity schodové dlaždice, Vzhled, formát a spárořez schválí před pokládkou investor | 10
2 | Kotvící cementová stěrka pro keramické dlažby | 6
3 | Penetrační nátěr
4 | Samonivelační vyrovnávací stěrka | 5
| Podlahové konstrukce celkem | 16
PDL06 | ZASTROPENÍ SCHODIŠTĚ
1 | Malba teplá bílá, odstín bude upřesněn | -
2 | Sádrová stěrková hmota | 3
3 | Betonová deska C20/25 | 47
4 | Ocelové nosníky IPE 200, mezi nosníky trapézový plech tl. 1 mm v. 50 mm, vypodloženo dřevěnými trámky KVH 60/140 á 600 mm | 200
5 | SDK podhled s požární odolností REI 45, SDK desky na roštu vyplněnám minerální vatou | 50
6 | Malba teplá bílá, odstín bude upřesněn | -
300

## povrchy
SKLADBY KONSTRUKCÍ
POVRCHY
PO 1 | OBKLADY STĚN
1 | Keramický obklad, hladký glazovaný povrch, barva bílá, spárovací hmota bílá, protiplísňová, horní hrana zakončena kovovou zakončvací lištou, Vzhled, formát a spárořez schválí před pokládkou investor (ref. RAKO Color ONE, 60/30 mm, tl. 6 mm) | 6
2 | Cementové lepidlo flexibilní na obklady tl. 3 až 6 mm (vyrovnání nerovností) | 6
3 | Penetrační nátěr hloubkový pro vyrovnání nasákavosti podkladu | -
4 | Stávající jádrová omítka vápenná (lokální opravy) 15 - 20 mm | -
5 | Stávající zdivo . Úprava podkladu. Odstranění zvětralých částí omítek. | -
| Konstrukce celkem | 12
PO 2 | OBKLAD STĚN SDK
1 | Keramický obklad, hladký glazovaný povrch, barva bílá, spárovací hmota bílá, protiplísňová, horní hrana zakončena kovovou zakončvací lištou, Vzhled, formát a spárořez schválí před pokládkou investor (ref. RAKO Color ONE, 60/30 mm, tl. 6 mm) | 6
2 | Cementové lepidlo flexibilní na obklady tl. 3 až 6 mm (vyrovnání nerovností) | 6
3 | Penetrační nátěr hloubkový pro vyrovnání nasákavosti podkladu | -
| Konstrukce celkem | 12
PO 3 | STĚNY A STROPY S BÍLOU MALBOU
1 | Malba teplá bílá, odstín bude upřesněn | -
2 | Štuk hrubozrnný vápenný (celoplošné přestěrkování) tl. 3 - 6 mm | 6
3 | Penetrační nátěr hloubkový pro vyrovnání nasákavosti podkladu | -
4 | Stávající jádrová omítka vápenná (lokální opravy) 15 - 20 mm | -
5 | Stávající zdivo/Stropní kce. Úprava podkladu. Odstranění zvětralých částí omítek. | -
| Konstrukce celkem | 6