## Rekapitulace stavby
Export Komplet | [24 empty] | VZ | 2.0 | ZAMOK |  |  |  |  | False | False | {fd3b83b8-4b25-4fb9-b147-102765cb159b}
[31 empty] | 0,01 | 21
[31 empty] | 0,01 | 15
|  | REKAPITULACE STAVBY | [15 empty] | v --- níže se nacházejí doplnkové a pomocné údaje k sestavám --- v | [11 empty] | Návod na vyplnění | 0,001
|  | Kód: |  |  |  |  | 2020_068_VZ | [22 empty] | Měnit lze pouze buňky se žlutým podbarvením! 1) v Rekapitulaci stavby vyplňte údaje o Uchazeči (přenesou se do ostatních sestav i v jiných listech) 2) na vybraných listech vyplňte v sestavě Soupis prací ceny u položek | 0,01
|  | Stavba: |  |  |  |  | Stavební úpravy objektu ZŠ Šimanovská - gastroprovoz | [23 empty] | 0,01
|  | KSO: | [11 empty] | CC-CZ: | [16 empty] | 0,01
|  | Místo: |  |  |  |  | Šimanovská 16, Praha 14 | [6 empty] | Datum: |  | 23. 12. 2020 | [14 empty] | 0,01
0,01
|  | Zadavatel: | [11 empty] | IČ: | [16 empty] | 0,01
|  |  | Městská část Praha 14 | [10 empty] | DIČ: | [16 empty] | 0,01
0,01
|  | Uchazeč: | [11 empty] | IČ: |  | Vyplň údaj | [14 empty] | 0,01
|  |  | Vyplň údaj | [10 empty] | DIČ: |  | Vyplň údaj | [14 empty] | 0,01
False
|  | Projektant: | [11 empty] | IČ: | [16 empty] | False
|  |  | OMEGA project, s.r.o. | [10 empty] | DIČ: | [16 empty] | True
0,01
|  | Zpracovatel: | [11 empty] | IČ: | [16 empty] | 0,01
|  |  | Vít Včeliš, 724538658, vitvcelis@seznam.cz | [10 empty] | DIČ: | [16 empty] | False
Poznámka:
Seznam dokumentace: A PRŮVODNÍ ZPRÁVA B SOUHRNNÁ TECHNICKÁ ZPRÁVA C SITUAČNÍ VÝKRESY C1.1 SITUACE ŠIRŠÍCH VZTAHŮ C1.2 SITUAČNÍ VÝKRES C1.3 SITUAČNÍ KOORDINAČNÍ D1.1 ARCHITEKTONICKO-STAVEBNÍ ŘEŠENÍ D1.1.01 TECHNICKÁ ZPRÁVA+SKLADBY KONSTRUKCÍ D1.1.02 PŮDORYS - STÁVAJÍCÍ STAV, DEMOLICE D1.1.03 ŘEZ - STÁVAJÍCÍ STAV, DEMOLICE D1.1.04 POHLED JIŽNÍ - STÁVAJÍCÍ STAV, DEMOLICE D1.1.05 NÁVRH - PŮDORYS 1.PP D1.1.06 NÁVRH - ŘEZY D1.1.07 INSTALAČNÍCH VÝVODŮ D1.1.08 TABULKA DVEŘÍ D1.1.09 TABULKA OKEN D1.1.10 TABULKA KLEMPÍŘSKÝCH PRVKŮ D1.1.11 TABULKA TRUHLÁŘSKÝCH PRVKŮ D1.1.12 TABULKA ZÁMEČNICKÝCH PRVKŮ D1.1.13 TABULKA OSTATNÍCH VÝROBKŮ D1.2 STAVEBNĚ TECHNICKÉ ŘEŠENÍ D1.3 POŽÁRNĚ BEZPEČNOSTNÍ ŘEŠENÍ D1.4 TECHNIKA PROSTŘEDÍ STAVEB D1.4.01 ZDRAVOTNĚ TECHNICKÉ INSTALACE D1.4.02 VZDUCHOTECHNIKA D1.4.03 SILNOPROUDÁ + SLABOPROUDÁ ELEKTROTECHNIKA D1.4.04 NÁVRH TECHNOLOGICKÉHO VYBAVENÍ A VÝDEJE JÍDEL E ROZPOČET, VÝKAZ VÝMĚR
|  | Cena bez DPH | [11 empty] | 0
[8 empty] | Sazba daně |  | Základ daně |  |  |  | Výše daně
|  | DPH |  | základní |  |  |  | 21% |  | 0 |  |  |  | 0
|  |  |  | snížená |  |  |  | 15% |  | 0 |  |  |  | 0
|  |  |  | zákl. přenesená |  |  |  | 21% |  | 0 |  |  |  | 0
|  |  |  | sníž. přenesená |  |  |  | 15% |  | 0 |  |  |  | 0
|  |  |  | nulová |  |  |  | 0% |  | 0 |  |  |  | 0
|  | Cena s DPH | [6 empty] | v |  | CZK |  |  | 0
REKAPITULACE OBJEKTŮ STAVBY A SOUPISŮ PRACÍ
| Kód: | [6 empty] | 2020_068_VZ
| Stavba: | [6 empty] | Stavební úpravy objektu ZŠ Šimanovská - gastroprovoz
| Místo: | [6 empty] | Šimanovská 16, Praha 14 |  |  |  |  | Datum: |  | 23. 12. 2020
| Zadavatel: | [6 empty] | Městská část Praha 14 |  |  |  |  | Projektant: |  | OMEGA project, s.r.o. |  |  | Informatívní údaje z listů zakázek
| Uchazeč: | [11 empty] | Zpracovatel: |  | Vít Včeliš, 724538658, vitvcelis@seznam.cz
| Kód |  |  |  | Popis | [6 empty] | Cena bez DPH [CZK] |  |  |  | Cena s DPH [CZK] | Typ | z toho Ostat. náklady [CZK] | DPH [CZK] | Normohodiny [h] | DPH základní [CZK] | DPH snížená [CZK] | DPH základní přenesená [CZK] | DPH snížená přenesená [CZK] | Základna DPH základní | Základna DPH snížená | Základna DPH zákl. přenesená | Základna DPH sníž. přenesená | Základna DPH nulová
| Náklady stavby celkem | [10 empty] | 0 |  |  |  | 0 |  | 0 | 0 | 0 | 0 | 0 | 0 | 0 | 0 | 0 | 0 | 0 | 0 |  | D | 0 | ###NOIMPORT### | IMPORT | {fd3b83b8-4b25-4fb9-b147-102765cb159b} | {00000000-0000-0000-0000-000000000000}
|  | SO |  |  |  | Stavební objekty | [5 empty] | 0 |  |  |  | 0 | STA | 0 | 0 | 0 | 0 | 0 | 0 | 0 | 0 | 0 | 0 | 0 | 0 |  | D | 1 | ###NOIMPORT### | IMPORT | {160d88b6-f331-4585-92dc-762be73e59ea} | {fd3b83b8-4b25-4fb9-b147-102765cb159b} | 2
/ |  |  | SO-01.1 |  |  |  | Architektonické a stavební řešení - Demolice, bourání |  |  |  |  | 0 |  |  |  | 0 | Soupis | 0 | 0 | 0 | 0 | 0 | 0 | 0 | 0 | 0 | 0 | 0 | 0 |  |  | 2 |  | IMPORT | {f65254bb-1d1a-4026-83e0-d3c8af9a2550} | {160d88b6-f331-4585-92dc-762be73e59ea}
/ |  |  | SO-01.2 |  |  |  | Architektonické a stavební řešení - Nový stav |  |  |  |  | 0 |  |  |  | 0 | Soupis | 0 | 0 | 0 | 0 | 0 | 0 | 0 | 0 | 0 | 0 | 0 | 0 |  |  | 2 |  | IMPORT | {b3fcb819-4f64-44bc-854f-cd192f4d7404} | {160d88b6-f331-4585-92dc-762be73e59ea}
/ |  |  | D.01.4.1 |  |  |  | Zdravotechnika |  |  |  |  | 0 |  |  |  | 0 | Soupis | 0 | 0 | 0 | 0 | 0 | 0 | 0 | 0 | 0 | 0 | 0 | 0 |  |  | 2 |  | IMPORT | {d2af4f07-86c4-4559-936c-fec324e89ce4} | {160d88b6-f331-4585-92dc-762be73e59ea}
/ |  |  | D.01.4.2 |  |  |  | Vzduchotechnika, chlazení |  |  |  |  | 0 |  |  |  | 0 | Soupis | 0 | 0 | 0 | 0 | 0 | 0 | 0 | 0 | 0 | 0 | 0 | 0 |  |  | 2 |  | IMPORT | {06a5f35c-f82d-4d6b-a03f-35545e968cad} | {160d88b6-f331-4585-92dc-762be73e59ea}
/ |  |  | D.01.4.3 |  |  |  | Elektroinstalace - silnoproud + slaboporud |  |  |  |  | 0 |  |  |  | 0 | Soupis | 0 | 0 | 0 | 0 | 0 | 0 | 0 | 0 | 0 | 0 | 0 | 0 |  |  | 2 |  | IMPORT | {891690bf-6876-46a1-a715-c1a0b42cbd0e} | {160d88b6-f331-4585-92dc-762be73e59ea}
/ |  |  | D.01.4.4 |  |  |  | Technologické vybavení |  |  |  |  | 0 |  |  |  | 0 | Soupis | 0 | 0 | 0 | 0 | 0 | 0 | 0 | 0 | 0 | 0 | 0 | 0 |  |  | 2 |  | IMPORT | {c17669b9-fa23-42da-ad90-c64a842e5b85} | {160d88b6-f331-4585-92dc-762be73e59ea}
|  | VRN |  |  |  | Vedlejší rozpočtové náklady | [5 empty] | 0 |  |  |  | 0 | STA | 0 | 0 | 0 | 0 | 0 | 0 | 0 | 0 | 0 | 0 | 0 | 0 |  | D | 1 | ###NOIMPORT### | IMPORT | {068de8e5-288d-4763-9433-1726e5f85d22} | {fd3b83b8-4b25-4fb9-b147-102765cb159b} | 2
/ |  |  | VRN-01 |  |  |  | VRN |  |  |  |  | 0 |  |  |  | 0 | Soupis | 0 | 0 | 0 | 0 | 0 | 0 | 0 | 0 | 0 | 0 | 0 | 0 |  |  | 2 |  | IMPORT | {e34332af-ebe4-4a17-b0eb-4c0b95f6c763} | {068de8e5-288d-4763-9433-1726e5f85d22}

## SO-01.1 - Architektonické...
{f65254bb-1d1a-4026-83e0-d3c8af9a2550}
2
| KRYCÍ LIST SOUPISU PRACÍ | [7 empty] | v --- níže se nacházejí doplnkové a pomocné údaje k sestavám --- v | [8 empty] | False
Stavba:
Stavební úpravy objektu ZŠ Šimanovská - gastroprovoz
Objekt:
SO - Stavební objekty
Soupis:
SO-01.1 - Architektonické a stavební řešení - Demolice, bourání
| KSO: |  |  |  |  | CC-CZ:
| Místo: |  | Šimanovská 16, Praha 14 |  |  | Datum: | 23. 12. 2020
| Zadavatel: |  |  |  |  | IČ:
|  | Městská část Praha 14 |  |  |  | DIČ:
| Uchazeč: |  |  |  |  | IČ: | Vyplň údaj
|  | Vyplň údaj |  |  |  | DIČ: | Vyplň údaj
| Projektant: |  |  |  |  | IČ:
|  | OMEGA project, s.r.o. |  |  |  | DIČ:
| Zpracovatel: |  |  |  |  | IČ:
|  | Vít Včeliš, 724538658, vitvcelis@seznam.cz |  |  |  | DIČ:
Poznámka:
Soupis prací je sestaven s využitím Cenové soustavy ÚRS. Položky, které pochází z této cenové soustavy, jsou ve sloupci 'Cenová soustava' označeny popisem 'CS ÚRS' a úrovní příslušného kalendářního pololetí. Veškeré další informace vymezující popis a podmínky použití těchto položek z Cenové soustavy, které nejsou uvedeny přímo v soupisu prací, jsou neomezeně dálkově k dispozici na www.cs-urs.cz, sekce Cenové a technické podmínky.
| Cena bez DPH | [5 empty] | 0
|  |  | Základ daně |  |  | Sazba daně | Výše daně
| DPH | základní | 0 |  |  | 21% | 0
|  | snížená | 0 |  |  | 15% | 0
|  | zákl. přenesená | 0 |  |  | 21% | 0
|  | sníž. přenesená | 0 |  |  | 15% | 0
|  | nulová | 0 |  |  | 0% | 0
| Cena s DPH |  |  | v | CZK |  | 0
REKAPITULACE ČLENĚNÍ SOUPISU PRACÍ
Stavba:
Stavební úpravy objektu ZŠ Šimanovská - gastroprovoz
Objekt:
SO - Stavební objekty
Soupis:
SO-01.1 - Architektonické a stavební řešení - Demolice, bourání
Místo: |  |  | Šimanovská 16, Praha 14 |  |  | Datum: | 23. 12. 2020
Zadavatel: |  |  | Městská část Praha 14 |  |  | Projektant: | OMEGA project, s.r.o.
Uchazeč: |  |  | Vyplň údaj |  |  | Zpracovatel: | Vít Včeliš, 724538658, vitvcelis@seznam.cz
Kód dílu - Popis | [6 empty] | Cena celkem [CZK]
Náklady stavby celkem | [6 empty] | 0 | [11 empty] | -1
| HSV - Práce a dodávky HSV | [5 empty] | 0
| 1 - Zemní práce | [5 empty] | 0
| 9 - Ostatní konstrukce a práce-bourání | [5 empty] | 0
| 997 - Přesun sutě | [5 empty] | 0
| PSV - Práce a dodávky PSV | [5 empty] | 0
| 725 - Zdravotechnika - zařizovací předměty | [5 empty] | 0
| 735 - Ústřední vytápění - otopná tělesa | [5 empty] | 0
| 751 - Vzduchotechnika | [5 empty] | 0
| 771 - Podlahy z dlaždic | [5 empty] | 0
| 776 - Podlahy povlakové | [5 empty] | 0
| 781 - Dokončovací práce - obklady | [5 empty] | 0
| HZS - Hodinové zúčtovací sazby | [5 empty] | 0
SOUPIS PRACÍ
Stavba:
Stavební úpravy objektu ZŠ Šimanovská - gastroprovoz
Objekt:
SO - Stavební objekty
Soupis:
SO-01.1 - Architektonické a stavební řešení - Demolice, bourání
Místo: |  |  | Šimanovská 16, Praha 14 |  |  | Datum: | 23. 12. 2020
Zadavatel: |  |  | Městská část Praha 14 |  |  | Projektant: | OMEGA project, s.r.o.
Uchazeč: |  |  | Vyplň údaj |  |  | Zpracovatel: | Vít Včeliš, 724538658, vitvcelis@seznam.cz
PČ | Typ | Kód | Popis | MJ | Množství | J.cena [CZK] | Cena celkem [CZK] | Cenová soustava |  | DPH | J. Nh [h] | Nh celkem [h] | J. hmotnost [t] | Hmotnost celkem [t] | J. suť [t] | Suť Celkem [t]
Náklady soupisu celkem | [6 empty] | 0 |  |  |  |  | 0 |  | 0.037973 |  | 126.2509 |  | D | -1 | [10 empty] | 0
| D | HSV | Práce a dodávky HSV |  |  |  | 0 |  |  |  |  | 0 |  | 0.037923 |  | 96.6083 | 1 | D | 0 |  |  |  | ROZPOCET | [6 empty] | 0
| D | 1 | Zemní práce |  |  |  | 0 |  |  |  |  | 0 |  | 0.000109 |  | 0 | 1 | D | 1 |  |  |  | ROZPOCET | [6 empty] | 0
1 | K | 121101102 | Sejmutí ornice nebo lesní půdy s vodorovným přemístěním na hromady v místě upotřebení nebo na dočasné či trvalé skládky se složením, na vzdálenost přes 50 do 100 m | m3 | 1.148 |  | 0 | CS ÚRS 2019 02 |  | základní |  | 0 | 0 | 0 | 0 | 0 | 4 | K | 2 |  |  |  | ROZPOCET | 0 | 0 | 0 | 0 | 0 | 1 | 0 | 4 | -8895507
| P |  | Poznámka k položce: Odkaz na dokumentaci viz poznámka "Rekapitulace stavby" | [14 empty] | P | 2
| VV |  | "B.11" 2,05*5,60*0,10 |  | 1.148 | [12 empty] | VV | 2 | 2 | True | 1 | ROZPOCET
2 | K | 132201101 | Hloubení zapažených i nezapažených rýh šířky do 600 mm s urovnáním dna do předepsaného profilu a spádu v hornině tř. 3 do 100 m3 | m3 | 2.848 |  | 0 | CS ÚRS 2019 02 |  | základní |  | 0 | 0 | 0 | 0 | 0 | 4 | K | 2 |  |  |  | ROZPOCET | 0 | 0 | 0 | 0 | 0 | 1 | 0 | 4 | 1820803809
| P |  | Poznámka k položce: Odkaz na dokumentaci viz poznámka "Rekapitulace stavby" | [14 empty] | P | 2
| VV |  | "B.11 pasy" 0,50*0,85*(2*1,55+3,60) |  | 2.848 | [12 empty] | VV | 2 | 2 | True | 1 | ROZPOCET
3 | K | 132201109 | Hloubení zapažených i nezapažených rýh šířky do 600 mm s urovnáním dna do předepsaného profilu a spádu v hornině tř. 3 Příplatek k cenám za lepivost horniny tř. 3 | m3 | 2.848 |  | 0 | CS ÚRS 2019 02 |  | základní |  | 0 | 0 | 0 | 0 | 0 | 4 | K | 2 |  |  |  | ROZPOCET | 0 | 0 | 0 | 0 | 0 | 1 | 0 | 4 | 1609933758
| P |  | Poznámka k položce: Odkaz na dokumentaci viz poznámka "Rekapitulace stavby" | [14 empty] | P | 2
4 | K | 131201101 | Hloubení nezapažených jam a zářezů s urovnáním dna do předepsaného profilu a spádu v hornině tř. 3 do 100 m3 | m3 | 15.195 |  | 0 | CS ÚRS 2019 02 |  | základní |  | 0 | 0 | 0 | 0 | 0 | 4 | K | 2 |  |  |  | ROZPOCET | 0 | 0 | 0 | 0 | 0 | 1 | 0 | 4 | -672130103
| P |  | Poznámka k položce: Odkaz na dokumentaci viz poznámka "Rekapitulace stavby" | [14 empty] | P | 2
| VV |  | "B.11" 1,55*1,56*4,60 |  | 11.123 | [12 empty] | VV | 2 | 2 | True | 0 | ROZPOCET
| VV |  | "B.11 svahování" 0,30*1,56*(1,55+0,50+4,60+0,50+1,55) |  | 4.072 | [12 empty] | VV | 2 | 2 | True | 0 | ROZPOCET
| VV |  | Součet |  | 15.195 | [12 empty] | VV | 2 | 4 | True | 1 | ROZPOCET
5 | K | 131201109 | Hloubení nezapažených jam a zářezů s urovnáním dna do předepsaného profilu a spádu Příplatek k cenám za lepivost horniny tř. 3 | m3 | 15.195 |  | 0 | CS ÚRS 2019 02 |  | základní |  | 0 | 0 | 0 | 0 | 0 | 4 | K | 2 |  |  |  | ROZPOCET | 0 | 0 | 0 | 0 | 0 | 1 | 0 | 4 | 477490704
| P |  | Poznámka k položce: Odkaz na dokumentaci viz poznámka "Rekapitulace stavby" | [14 empty] | P | 2
6 | K | 174101101.1 | Zásyp sypaninou z jakékoliv horniny s uložením výkopku ve vrstvách se zhutněním jam, šachet, rýh nebo kolem objektů v těchto vykopávkách | m3 | 4.072 |  | 0 | CS ÚRS 2019 02 |  | základní |  | 0 | 0 | 0 | 0 | 0 | 4 | K | 2 |  |  |  | ROZPOCET | 0 | 0 | 0 | 0 | 0 | 1 | 0 | 4 | 1566078031
| P |  | Poznámka k položce: Odkaz na dokumentaci viz poznámka "Rekapitulace stavby" | [14 empty] | P | 2
| VV |  | "B.11 svahování = zásyp" 0,30*1,56*(1,55+0,50+4,60+0,50+1,55) |  | 4.072 | [12 empty] | VV | 2 | 2 | True | 1 | ROZPOCET
7 | K | 162601102 | Vodorovné přemístění výkopku nebo sypaniny po suchu na obvyklém dopravním prostředku, bez naložení výkopku, avšak se složením bez rozhrnutí z horniny tř. 1 až 4 na vzdálenost přes 4 000 do 5 000 m | m3 | 14.684 |  | 0 | CS ÚRS 2019 02 |  | základní |  | 0 | 0 | 0 | 0 | 0 | 4 | K | 2 |  |  |  | ROZPOCET | 0 | 0 | 0 | 0 | 0 | 1 | 0 | 4 | -1756601834
| P |  | Poznámka k položce: Odkaz na dokumentaci viz poznámka "Krycí list soupisu" | [14 empty] | P | 2
| VV |  | "ornice" 1,148 |  | 1.148 | [12 empty] | VV | 2 | 2 | False | 0 | ROZPOCET
| VV |  | "pasy" 2,848 |  | 2.848 | [12 empty] | VV | 2 | 2 | True | 0 | ROZPOCET
| VV |  | "jámy" 15,195 |  | 15.195 | [12 empty] | VV | 2 | 2 | True | 0 | ROZPOCET
| VV |  | "zásyp" -4,072 |  | -4.072 | [12 empty] | VV | 2 | 2 | True | 0 | ROZPOCET
| VV |  | "zpětné osetí" -4,35*0,10 |  | -0.435 | [12 empty] | VV | 2 | 2 | True | 0 | ROZPOCET
| VV |  | Součet |  | 14.684 | [12 empty] | VV | 2 | 4 | True | 1 | ROZPOCET
8 | K | 171201201 | Uložení sypaniny na skládky | m3 | 14.684 |  | 0 | CS ÚRS 2019 02 |  | základní |  | 0 | 0 | 0 | 0 | 0 | 4 | K | 2 |  |  |  | ROZPOCET | 0 | 0 | 0 | 0 | 0 | 1 | 0 | 4 | -2047281057
| P |  | Poznámka k položce: Odkaz na dokumentaci viz poznámka "Rekapitulace stavby" | [14 empty] | P | 2
9 | K | 171201211 | Poplatek za uložení stavebního odpadu na skládce (skládkovné) zeminy a kameniva zatříděného do Katalogu odpadů pod kódem 170 504 | t | 24.963 |  | 0 | CS ÚRS 2019 02 |  | základní |  | 0 | 0 | 0 | 0 | 0 | 4 | K | 2 |  |  |  | ROZPOCET | 0 | 0 | 0 | 0 | 0 | 1 | 0 | 4 | -1001989722
| P |  | Poznámka k položce: Odkaz na dokumentaci viz poznámka "Rekapitulace stavby" | [14 empty] | P | 2
| VV |  | 14,684*1,7 'Přepočtené koeficientem množství |  | 24.963 | [12 empty] | VV | 2 | 2 | False | 1 | ROZPOCET
10 | K | 181301101 | Rozprostření a urovnání ornice v rovině nebo ve svahu sklonu do 1:5 při souvislé ploše do 500 m2, tl. vrstvy do 100 mm | m2 | 4.35 |  | 0 | CS ÚRS 2019 02 |  | základní |  | 0 | 0 | 0 | 0 | 0 | 4 | K | 2 |  |  |  | ROZPOCET | 0 | 0 | 0 | 0 | 0 | 1 | 0 | 4 | -2072126230
| P |  | Poznámka k položce: Odkaz na dokumentaci viz poznámka "Rekapitulace stavby" | [14 empty] | P | 2
| VV |  | "B.11" 0,50*(1,55+0,50+4,60+0,50+1,55) |  | 4.35 | [12 empty] | VV | 2 | 2 | True | 1 | ROZPOCET
11 | K | 181411131 | Založení trávníku na půdě předem připravené plochy do 1000 m2 výsevem včetně utažení parkového v rovině nebo na svahu do 1:5 | m2 | 4.35 |  | 0 | CS ÚRS 2019 02 |  | základní |  | 0 | 0 | 0 | 0 | 0 | 4 | K | 2 |  |  |  | ROZPOCET | 0 | 0 | 0 | 0 | 0 | 1 | 0 | 4 | -1813373375
| P |  | Poznámka k položce: Odkaz na dokumentaci viz poznámka "Rekapitulace stavby" | [14 empty] | P | 2
| VV |  | "B.11" 0,50*(1,55+0,50+4,60+0,50+1,55) |  | 4.35 | [12 empty] | VV | 2 | 2 | True | 1 | ROZPOCET
12 | M | 005724700 | osivo směs travní univerzál | kg | 0.109 |  | 0 | CS ÚRS 2019 02 |  | základní |  | 0 | 0.001 | 0.000109 | 0 | 0 | 8 | M | 2 |  |  |  | ROZPOCET | 0 | 0 | 0 | 0 | 0 | 1 | 0 | 4 | -756976062
| P |  | Poznámka k položce: Odkaz na dokumentaci viz poznámka "Rekapitulace stavby" | [14 empty] | P | 2
| VV |  | 4,35*0,025 'Přepočtené koeficientem množství |  | 0.109 | [12 empty] | VV | 2 | 2 | False | 1 | ROZPOCET
| D | 9 | Ostatní konstrukce a práce-bourání |  |  |  | 0 |  |  |  |  | 0 |  | 0.037814 |  | 96.6083 | 1 | D | 1 |  |  |  | ROZPOCET | [6 empty] | 0
13 | K | 949101112 | Lešení pomocné pracovní pro objekty pozemních staveb pro zatížení do 150 kg/m2, o výšce lešeňové podlahy přes 1,9 do 3,5 m | m2 | 36 |  | 0 | CS ÚRS 2019 02 |  | základní |  | 0 | 0.00021 | 0.00756 | 0 | 0 | 4 | K | 2 |  |  |  | ROZPOCET | 0 | 0 | 0 | 0 | 0 | 1 | 0 | 4 | -1769120703
| P |  | Poznámka k položce: Odkaz na dokumentaci viz poznámka "Rekapitulace stavby" | [14 empty] | P | 2
14 | K | 767691822 | Ostatní práce - vyvěšení nebo zavěšení kovových křídel s případným uložením a opětovným zavěšením po provedení stavebních změn dveří, plochy do 2 m2 | kus | 12 |  | 0 | CS ÚRS 2019 02 |  | základní |  | 0 | 0 | 0 | 0 | 0 | 4 | K | 2 |  |  |  | ROZPOCET | 0 | 0 | 0 | 0 | 0 | 1 | 0 | 4 | 2020939216
| P |  | Poznámka k položce: Odkaz na dokumentaci viz poznámka "Rekapitulace stavby" | [14 empty] | P | 2
| VV |  | "B.07 0,60*1,97" 1 |  | 1 | [12 empty] | VV | 2 | 2 | True | 0 | ROZPOCET
| VV |  | "B.07 0,70*1,97" 6 |  | 6 | [12 empty] | VV | 2 | 2 | True | 0 | ROZPOCET
| VV |  | "B.07 0,80*1,97" 3 |  | 3 | [12 empty] | VV | 2 | 2 | True | 0 | ROZPOCET
| VV |  | "B.07 0,90*1,97" 2 |  | 2 | [12 empty] | VV | 2 | 2 | True | 0 | ROZPOCET
| VV |  | Součet |  | 12 | [12 empty] | VV | 2 | 4 | True | 1 | ROZPOCET
15 | K | 767691823 | Ostatní práce - vyvěšení nebo zavěšení kovových křídel s případným uložením a opětovným zavěšením po provedení stavebních změn dveří, plochy přes 2 m2 | kus | 1 |  | 0 | CS ÚRS 2019 02 |  | základní |  | 0 | 0 | 0 | 0 | 0 | 4 | K | 2 |  |  |  | ROZPOCET | 0 | 0 | 0 | 0 | 0 | 1 | 0 | 4 | 472841388
| P |  | Poznámka k položce: Odkaz na dokumentaci viz poznámka "Rekapitulace stavby" | [14 empty] | P | 2
| VV |  | "B.07 1,25*1,97" 1 |  | 1 | [12 empty] | VV | 2 | 2 | True | 1 | ROZPOCET
16 | K | 965043441 | Bourání mazanin betonových s potěrem nebo teracem tl. do 150 mm, plochy přes 4 m2 | m3 | 16.579 |  | 0 | CS ÚRS 2019 02 |  | základní |  | 0 | 0 | 0 | 2.2 | 36.4738 | 4 | K | 2 |  |  |  | ROZPOCET | 0 | 0 | 0 | 0 | 0 | 1 | 0 | 4 | 901888046
| P |  | Poznámka k položce: Odkaz na dokumentaci viz poznámka "Rekapitulace stavby" | [14 empty] | P | 2
| VV |  | "B.05 m.č.03" 6,05*0,15 |  | 0.908 | [12 empty] | VV | 2 | 2 | True | 0 | ROZPOCET
| VV |  | "B.05 m.č.06" 7,20*0,15 |  | 1.08 | [12 empty] | VV | 2 | 2 | True | 0 | ROZPOCET
| VV |  | "B.05 m.č.07" 6,80*0,15 |  | 1.02 | [12 empty] | VV | 2 | 2 | True | 0 | ROZPOCET
| VV |  | "B.05 m.č.08" 2,95*0,15 |  | 0.443 | [12 empty] | VV | 2 | 2 | True | 0 | ROZPOCET
| VV |  | "B.05 m.č.09" 2,50*0,15 |  | 0.375 | [12 empty] | VV | 2 | 2 | True | 0 | ROZPOCET
| VV |  | "B.05 m.č.10" 6,10*0,15 |  | 0.915 | [12 empty] | VV | 2 | 2 | True | 0 | ROZPOCET
| VV |  | "B.05 m.č.11" 5,25*0,15 |  | 0.788 | [12 empty] | VV | 2 | 2 | True | 0 | ROZPOCET
| VV |  | "B.05 m.č.12" 6,05*0,15 |  | 0.908 | [12 empty] | VV | 2 | 2 | True | 0 | ROZPOCET
| VV |  | "B.05 m.č.13" 6,55*0,15 |  | 0.983 | [12 empty] | VV | 2 | 2 | True | 0 | ROZPOCET
| VV |  | "B.05 m.č.14" 6,85*0,15 |  | 1.028 | [12 empty] | VV | 2 | 2 | True | 0 | ROZPOCET
| VV |  | "B.05 m.č.15" 11,95*0,15 |  | 1.793 | [12 empty] | VV | 2 | 2 | True | 0 | ROZPOCET
| VV |  | "B.05 m.č.16" 35,85*0,15 |  | 5.378 | [12 empty] | VV | 2 | 2 | True | 0 | ROZPOCET
| VV |  | "B.05 m.č.17" 6,40*0,15 |  | 0.96 | [12 empty] | VV | 2 | 2 | True | 0 | ROZPOCET
| VV |  | Součet |  | 16.579 | [12 empty] | VV | 2 | 4 | True | 1 | ROZPOCET
17 | K | 965082933 | Odstranění násypu pod podlahami nebo ochranného násypu na střechách tl. do 200 mm, plochy přes 2 m2 | m3 | 22.1 |  | 0 | CS ÚRS 2019 02 |  | základní |  | 0 | 0 | 0 | 1.4 | 30.94 | 4 | K | 2 |  |  |  | ROZPOCET | 0 | 0 | 0 | 0 | 0 | 1 | 0 | 4 | 1138573879
| P |  | Poznámka k položce: Odkaz na dokumentaci viz poznámka "Rekapitulace stavby" | [14 empty] | P | 2
| VV |  | "B.05 m.č.03" 6,05*0,20 |  | 1.21 | [12 empty] | VV | 2 | 2 | True | 0 | ROZPOCET
| VV |  | "B.05 m.č.06" 7,20*0,20 |  | 1.44 | [12 empty] | VV | 2 | 2 | True | 0 | ROZPOCET
| VV |  | "B.05 m.č.07" 6,80*0,20 |  | 1.36 | [12 empty] | VV | 2 | 2 | True | 0 | ROZPOCET
| VV |  | "B.05 m.č.08" 2,95*0,20 |  | 0.59 | [12 empty] | VV | 2 | 2 | True | 0 | ROZPOCET
| VV |  | "B.05 m.č.09" 2,50*0,20 |  | 0.5 | [12 empty] | VV | 2 | 2 | True | 0 | ROZPOCET
| VV |  | "B.05 m.č.10" 6,10*0,20 |  | 1.22 | [12 empty] | VV | 2 | 2 | True | 0 | ROZPOCET
| VV |  | "B.05 m.č.11" 5,25*0,20 |  | 1.05 | [12 empty] | VV | 2 | 2 | True | 0 | ROZPOCET
| VV |  | "B.05 m.č.12" 6,05*0,20 |  | 1.21 | [12 empty] | VV | 2 | 2 | True | 0 | ROZPOCET
| VV |  | "B.05 m.č.13" 6,55*0,20 |  | 1.31 | [12 empty] | VV | 2 | 2 | True | 0 | ROZPOCET
| VV |  | "B.05 m.č.14" 6,85*0,20 |  | 1.37 | [12 empty] | VV | 2 | 2 | True | 0 | ROZPOCET
| VV |  | "B.05 m.č.15" 11,95*0,20 |  | 2.39 | [12 empty] | VV | 2 | 2 | True | 0 | ROZPOCET
| VV |  | "B.05 m.č.16" 35,85*0,20 |  | 7.17 | [12 empty] | VV | 2 | 2 | True | 0 | ROZPOCET
| VV |  | "B.05 m.č.17" 6,40*0,20 |  | 1.28 | [12 empty] | VV | 2 | 2 | True | 0 | ROZPOCET
| VV |  | Součet |  | 22.1 | [12 empty] | VV | 2 | 4 | True | 1 | ROZPOCET
18 | K | 968062356 | Vybourání dřevěných rámů oken s křídly, dveřních zárubní, vrat, stěn, ostění nebo obkladů rámů oken s křídly dvojitých, plochy do 4 m2 | m2 | 2.376 |  | 0 | CS ÚRS 2019 02 |  | základní |  | 0 | 0 | 0 | 0.054 | 0.1283 | 4 | K | 2 |  |  |  | ROZPOCET | 0 | 0 | 0 | 0 | 0 | 1 | 0 | 4 | 1062452969
| P |  | Poznámka k položce: Odkaz na dokumentaci viz poznámka "Rekapitulace stavby" | [14 empty] | P | 2
| VV |  | "B.10" 1,98*1,20 |  | 2.376 | [12 empty] | VV | 2 | 2 | True | 1 | ROZPOCET
19 | K | 968072455 | Vybourání kovových rámů oken s křídly, dveřních zárubní, vrat, stěn, ostění nebo obkladů dveřních zárubní, plochy do 2 m2 | m2 | 17.73 |  | 0 | CS ÚRS 2019 02 |  | základní |  | 0 | 0 | 0 | 0.076 | 1.3475 | 4 | K | 2 |  |  |  | ROZPOCET | 0 | 0 | 0 | 0 | 0 | 1 | 0 | 4 | 281038393
| P |  | Poznámka k položce: Odkaz na dokumentaci viz poznámka "Rekapitulace stavby" | [14 empty] | P | 2
| VV |  | "B.07" 0,60*1,97*1 |  | 1.182 | [12 empty] | VV | 2 | 2 | True | 0 | ROZPOCET
| VV |  | "B.07" 0,70*1,97*6 |  | 8.274 | [12 empty] | VV | 2 | 2 | True | 0 | ROZPOCET
| VV |  | "B.07" 0,80*1,97*3 |  | 4.728 | [12 empty] | VV | 2 | 2 | True | 0 | ROZPOCET
| VV |  | "B.07" 0,90*1,97*2 |  | 3.546 | [12 empty] | VV | 2 | 2 | True | 0 | ROZPOCET
| VV |  | Součet |  | 17.73 | [12 empty] | VV | 2 | 4 | True | 1 | ROZPOCET
20 | K | 968072456 | Vybourání kovových rámů oken s křídly, dveřních zárubní, vrat, stěn, ostění nebo obkladů dveřních zárubní, plochy přes 2 m2 | m2 | 2.463 |  | 0 | CS ÚRS 2019 02 |  | základní |  | 0 | 0 | 0 | 0.063 | 0.15517 | 4 | K | 2 |  |  |  | ROZPOCET | 0 | 0 | 0 | 0 | 0 | 1 | 0 | 4 | -1032554573
| P |  | Poznámka k položce: Odkaz na dokumentaci viz poznámka "Rekapitulace stavby" | [14 empty] | P | 2
| VV |  | "B.07" 1,25*1,97*1 |  | 2.463 | [12 empty] | VV | 2 | 2 | True | 1 | ROZPOCET
21 | K | 962081131 | Bourání zdiva příček nebo vybourání otvorů ze skleněných tvárnic, tl. do 100 mm | m2 | 50.818 |  | 0 | CS ÚRS 2019 02 |  | základní |  | 0 | 0 | 0 | 0.055 | 2.795 | 4 | K | 2 |  |  |  | ROZPOCET | 0 | 0 | 0 | 0 | 0 | 1 | 0 | 4 | 1924115173
| P |  | Poznámka k položce: Odkaz na dokumentaci viz poznámka "Rekapitulace stavby" | [14 empty] | P | 2
| VV |  | "B.03" 3,20*(1,48+2,06+2,06+3,40+3,74+2,08+3,40) |  | 58.304 | [12 empty] | VV | 2 | 2 | True | 0 | ROZPOCET
| VV |  | -0,60*1,97 |  | -1.182 | [12 empty] | VV | 2 | 2 | True | 0 | ROZPOCET
| VV |  | -0,70*1,97 |  | -1.379 | [12 empty] | VV | 2 | 2 | True | 0 | ROZPOCET
| VV |  | -0,80*1,97*2 |  | -3.152 | [12 empty] | VV | 2 | 2 | True | 0 | ROZPOCET
| VV |  | -0,90*1,97 |  | -1.773 | [12 empty] | VV | 2 | 2 | True | 0 | ROZPOCET
| VV |  | Součet |  | 50.818 | [12 empty] | VV | 2 | 4 | True | 1 | ROZPOCET
22 | K | 962081141 | Bourání zdiva příček nebo vybourání otvorů ze skleněných tvárnic, tl. do 150 mm | m2 | 43.14 |  | 0 | CS ÚRS 2019 02 |  | základní |  | 0 | 0 | 0 | 0.082 | 3.5375 | 4 | K | 2 |  |  |  | ROZPOCET | 0 | 0 | 0 | 0 | 0 | 1 | 0 | 4 | 268470066
| P |  | Poznámka k položce: Odkaz na dokumentaci viz poznámka "Rekapitulace stavby" | [14 empty] | P | 2
| VV |  | "B.03" 3,20*(2,12+2,96+4,12+0,73+2,12) |  | 38.56 | [12 empty] | VV | 2 | 2 | True | 0 | ROZPOCET
| VV |  | "B.03" 2,27*1,28 |  | 2.906 | [12 empty] | VV | 2 | 2 | True | 0 | ROZPOCET
| VV |  | -0,70*1,97*2 |  | -2.758 | [12 empty] | VV | 2 | 2 | True | 0 | ROZPOCET
| VV |  | -1,15*2,00 |  | -2.3 | [12 empty] | VV | 2 | 2 | True | 0 | ROZPOCET
| VV |  | "B.09" 1,20*(5,61) |  | 6.732 | [12 empty] | VV | 2 | 2 | True | 0 | ROZPOCET
| VV |  | Součet |  | 43.14 | [12 empty] | VV | 2 | 4 | True | 1 | ROZPOCET
23 | K | 962032240 | Bourání zdiva nadzákladového z cihel nebo tvárnic z cihel pálených nebo vápenopískových, na maltu cementovou, objemu do 1 m3 | m3 | 2.028 |  | 0 | CS ÚRS 2019 02 |  | základní |  | 0 | 0 | 0 | 1.95 | 3.9546 | 4 | K | 2 |  |  |  | ROZPOCET | 0 | 0 | 0 | 0 | 0 | 1 | 0 | 4 | 2121840316
| P |  | Poznámka k položce: Odkaz na dokumentaci viz poznámka "Rekapitulace stavby" | [14 empty] | P | 2
| VV |  | "B.03" 0,37*2,20*(1,00) |  | 0.814 | [12 empty] | VV | 2 | 2 | True | 0 | ROZPOCET
| VV |  | "B.03" 0,20*2,20*(1,60)-0,20*0,93*2,12 |  | 0.31 | [12 empty] | VV | 2 | 2 | True | 0 | ROZPOCET
| VV |  | "B.03" 0,18*3,20*(1,66+0,17+0,17)-0,18*0,70*1,97 |  | 0.904 | [12 empty] | VV | 2 | 2 | True | 0 | ROZPOCET
| VV |  | Součet |  | 2.028 | [12 empty] | VV | 2 | 4 | True | 1 | ROZPOCET
24 | K | 962032241 | Bourání zdiva nadzákladového z cihel nebo tvárnic z cihel pálených nebo vápenopískových, na maltu cementovou, objemu přes 1 m3 | m3 | 6.749 |  | 0 | CS ÚRS 2019 02 |  | základní |  | 0 | 0 | 0 | 1.95 | 13.1606 | 4 | K | 2 |  |  |  | ROZPOCET | 0 | 0 | 0 | 0 | 0 | 1 | 0 | 4 | -462098420
| P |  | Poznámka k položce: Odkaz na dokumentaci viz poznámka "Rekapitulace stavby" | [14 empty] | P | 2
| VV |  | "B.03" 0,37*2,20*(1,43) |  | 1.164 | [12 empty] | VV | 2 | 2 | True | 0 | ROZPOCET
| VV |  | "B.03" 0,80*2,20*(0,77) |  | 1.355 | [12 empty] | VV | 2 | 2 | True | 0 | ROZPOCET
| VV |  | "B.03" 0,80*2,20*(0,70) |  | 1.232 | [12 empty] | VV | 2 | 2 | True | 0 | ROZPOCET
| VV |  | "B.03" 0,18*3,20*(1,82+0,43+1,36)-0,18*1,25*1,97 |  | 1.636 | [12 empty] | VV | 2 | 2 | True | 0 | ROZPOCET
| VV |  | "B.10" 1,31*0,80*(1,30) |  | 1.362 | [12 empty] | VV | 2 | 2 | True | 0 | ROZPOCET
| VV |  | Součet |  | 6.749 | [12 empty] | VV | 2 | 4 | True | 1 | ROZPOCET
25 | K | 971035381 | Vybourání otvorů ve zdivu základovém nebo nadzákladovém z cihel, tvárnic, příčkovek z cihel pálených na maltu cementovou plochy do 0,09 m2, tl. do 900 mm | kus | 8 |  | 0 | CS ÚRS 2019 02 |  | základní |  | 0 | 0 | 0 | 0.169 | 1.352 | 4 | K | 2 |  |  |  | ROZPOCET | 0 | 0 | 0 | 0 | 0 | 1 | 0 | 4 | 333750749
| P |  | Poznámka k položce: Odkaz na dokumentaci viz poznámka "Rekapitulace stavby" | [14 empty] | P | 2
26 | K | 974031137 | Vysekání rýh ve zdivu cihelném na maltu vápennou nebo vápenocementovou do hl. 50 mm a šířky do 300 mm | m | 8 |  | 0 | CS ÚRS 2019 02 |  | základní |  | 0 | 0 | 0 | 0.027 | 0.216 | 4 | K | 2 |  |  |  | ROZPOCET | 0 | 0 | 0 | 0 | 0 | 1 | 0 | 4 | 1069732891
| P |  | Poznámka k položce: Odkaz na dokumentaci viz poznámka "Rekapitulace stavby" | [14 empty] | P | 2
| VV |  | "pro ocelové nosníky" 16*0,50 |  | 8 | [12 empty] | VV | 2 | 2 | True | 1 | ROZPOCET
27 | K | 977151129 | Jádrové vrty diamantovými korunkami do stavebních materiálů (železobetonu, betonu, cihel, obkladů, dlažeb, kamene) průměru přes 300 do 350 mm | m | 3.16 |  | 0 | CS ÚRS 2019 02 |  | základní |  | 0 | 0.00477 | 0.015073 | 0.384 | 1.2134 | 4 | K | 2 |  |  |  | ROZPOCET | 0 | 0 | 0 | 0 | 0 | 1 | 0 | 4 | 39755456
| VV |  | 2*0,37 |  | 0.74 | [12 empty] | VV | 2 | 2 | True | 0 | ROZPOCET
| VV |  | 2*0,37 |  | 0.74 | [12 empty] | VV | 2 | 2 | True | 0 | ROZPOCET
| VV |  | 2*0,84 |  | 1.68 | [12 empty] | VV | 2 | 2 | True | 0 | ROZPOCET
| VV |  | Součet |  | 3.16 | [12 empty] | VV | 2 | 4 | True | 1 | ROZPOCET
28 | K | 977151133 | Jádrové vrty diamantovými korunkami do stavebních materiálů (železobetonu, betonu, cihel, obkladů, dlažeb, kamene) průměru přes 450 do 500 mm | m | 1.7 |  | 0 | CS ÚRS 2019 02 |  | základní |  | 0 | 0.00893 | 0.015181 | 0.785 | 1.3345 | 4 | K | 2 |  |  |  | ROZPOCET | 0 | 0 | 0 | 0 | 0 | 1 | 0 | 4 | -169122619
| VV |  | 2*0,51 |  | 1.02 | [12 empty] | VV | 2 | 2 | True | 0 | ROZPOCET
| VV |  | 1*0,68 |  | 0.68 | [12 empty] | VV | 2 | 2 | True | 0 | ROZPOCET
| VV |  | Součet |  | 1.7 | [12 empty] | VV | 2 | 4 | True | 1 | ROZPOCET
| D | 997 | Přesun sutě |  |  |  | 0 |  |  |  |  | 0 |  | 0 |  | 0 | 1 | D | 1 |  |  |  | ROZPOCET | [6 empty] | 0
29 | K | 997013112 | Vnitrostaveništní doprava suti a vybouraných hmot vodorovně do 50 m svisle s použitím mechanizace pro budovy a haly výšky přes 6 do 9 m | t | 126.251 |  | 0 | CS ÚRS 2019 02 |  | základní |  | 0 | 0 | 0 | 0 | 0 | 4 | K | 2 |  |  |  | ROZPOCET | 0 | 0 | 0 | 0 | 0 | 1 | 0 | 4 | -559446957
| P |  | Poznámka k položce: Odkaz na dokumentaci viz poznámka "Rekapitulace stavby" | [14 empty] | P | 2
30 | K | 997013501 | Odvoz suti a vybouraných hmot na skládku nebo meziskládku se složením, na vzdálenost do 1 km | t | 126.251 |  | 0 | CS ÚRS 2019 02 |  | základní |  | 0 | 0 | 0 | 0 | 0 | 4 | K | 2 |  |  |  | ROZPOCET | 0 | 0 | 0 | 0 | 0 | 1 | 0 | 4 | -739387698
| P |  | Poznámka k položce: Odkaz na dokumentaci viz poznámka "Rekapitulace stavby" | [14 empty] | P | 2
31 | K | 997013509 | Odvoz suti a vybouraných hmot na skládku nebo meziskládku se složením, na vzdálenost Příplatek k ceně za každý další i započatý 1 km přes 1 km | t | 1262.51 |  | 0 | CS ÚRS 2019 02 |  | základní |  | 0 | 0 | 0 | 0 | 0 | 4 | K | 2 |  |  |  | ROZPOCET | 0 | 0 | 0 | 0 | 0 | 1 | 0 | 4 | 1915502538
| P |  | Poznámka k položce: Odkaz na dokumentaci viz poznámka "Rekapitulace stavby" | [14 empty] | P | 2
| VV |  | 126,251*10 'Přepočtené koeficientem množství |  | 1262.51 | [12 empty] | VV | 2 | 2 | False | 1 | ROZPOCET
32 | K | 997013831 | Poplatek za uložení stavebního odpadu na skládce (skládkovné) směsného stavebního a demoličního zatříděného do Katalogu odpadů pod kódem 170 904 | t | 126.251 |  | 0 | CS ÚRS 2019 02 |  | základní |  | 0 | 0 | 0 | 0 | 0 | 4 | K | 2 |  |  |  | ROZPOCET | 0 | 0 | 0 | 0 | 0 | 1 | 0 | 4 | -1217724024
| P |  | Poznámka k položce: Odkaz na dokumentaci viz poznámka "Rekapitulace stavby" | [14 empty] | P | 2
| D | PSV | Práce a dodávky PSV |  |  |  | 0 |  |  |  |  | 0 |  | 5e-05 |  | 29.6426 | 2 | D | 0 |  |  |  | ROZPOCET | [6 empty] | 0
| D | 725 | Zdravotechnika - zařizovací předměty |  |  |  | 0 |  |  |  |  | 0 |  | 0 |  | 0.03892 | 2 | D | 1 |  |  |  | ROZPOCET | [6 empty] | 0
33 | K | 725210821 | Demontáž umyvadel bez výtokových armatur umyvadel | soubor | 2 |  | 0 | CS ÚRS 2019 02 |  | základní |  | 0 | 0 | 0 | 0.01946 | 0.03892 | 16 | K | 2 |  |  |  | ROZPOCET | 0 | 0 | 0 | 0 | 0 | 1 | 0 | 16 | -1439825682
| P |  | Poznámka k položce: Odkaz na dokumentaci viz poznámka "Rekapitulace stavby" | [14 empty] | P | 2
| VV |  | "B.04" 2 |  | 2 | [12 empty] | VV | 2 | 2 | True | 1 | ROZPOCET
34 | K | 998725201 | Přesun hmot pro zařizovací předměty stanovený procentní sazbou (%) z ceny vodorovná dopravní vzdálenost do 50 m v objektech výšky do 6 m | % |  |  | 0 | CS ÚRS 2019 02 |  | základní |  | 0 | 0 | 0 | 0 | 0 | 16 | K | 2 |  |  |  | ROZPOCET | 0 | 0 | 0 | 0 | 0 | 1 | 0 | 16 | 1205859214
| P |  | Poznámka k položce: Odkaz na dokumentaci viz poznámka "Rekapitulace stavby" | [14 empty] | P | 2
| D | 735 | Ústřední vytápění - otopná tělesa |  |  |  | 0 |  |  |  |  | 0 |  | 5e-05 |  | 0.01235 | 2 | D | 1 |  |  |  | ROZPOCET | [6 empty] | 0
35 | K | 735151811 | Demontáž otopných těles panelových jednořadých stavební délky do 1500 mm | kus | 1 |  | 0 | CS ÚRS 2019 02 |  | základní |  | 0 | 5e-05 | 5e-05 | 0.01235 | 0.01235 | 16 | K | 2 |  |  |  | ROZPOCET | 0 | 0 | 0 | 0 | 0 | 1 | 0 | 16 | 314221534
| P |  | Poznámka k položce: Odkaz na dokumentaci viz poznámka "Rekapitulace stavby" | [14 empty] | P | 2
| VV |  | "B.06" 1 |  | 1 | [12 empty] | VV | 2 | 2 | True | 1 | ROZPOCET
36 | K | 998735201 | Přesun hmot pro otopná tělesa stanovený procentní sazbou (%) z ceny vodorovná dopravní vzdálenost do 50 m v objektech výšky do 6 m | % |  |  | 0 | CS ÚRS 2019 02 |  | základní |  | 0 | 0 | 0 | 0 | 0 | 16 | K | 2 |  |  |  | ROZPOCET | 0 | 0 | 0 | 0 | 0 | 1 | 0 | 16 | 1066597347
| P |  | Poznámka k položce: Odkaz na dokumentaci viz poznámka "Rekapitulace stavby" | [14 empty] | P | 2
| D | 751 | Vzduchotechnika |  |  |  | 0 |  |  |  |  | 0 |  | 0 |  | 0.67475 | 2 | D | 1 |  |  |  | ROZPOCET | [6 empty] | 0
37 | K | 751510872 | Demontáž vzduchotechnického potrubí plechového do suti kruhového, spirálně vinutého bez příruby, průměru přes 400 do 600 mm | m | 25 |  | 0 | CS ÚRS 2019 02 |  | základní |  | 0 | 0 | 0 | 0.01419 | 0.35475 | 16 | K | 2 |  |  |  | ROZPOCET | 0 | 0 | 0 | 0 | 0 | 1 | 0 | 16 | 971619875
| P |  | Poznámka k položce: Odkaz na dokumentaci viz poznámka "Rekapitulace stavby" | [14 empty] | P | 2
| VV |  | "B.08" 25,00 |  | 25 | [12 empty] | VV | 2 | 2 | True | 1 | ROZPOCET
38 | K | 751611816 | Demontáž vzduchotechnické jednotky s rekuperací tepla stojaté s výměnou vzduchu do 5 000 m3/h | kus | 1 |  | 0 | CS ÚRS 2019 02 |  | základní |  | 0 | 0 | 0 | 0.32 | 0.32 | 16 | K | 2 |  |  |  | ROZPOCET | 0 | 0 | 0 | 0 | 0 | 1 | 0 | 16 | 741045300
| P |  | Poznámka k položce: Odkaz na dokumentaci viz poznámka "Rekapitulace stavby" | [14 empty] | P | 2
| VV |  | "B.08" 1 |  | 1 | [12 empty] | VV | 2 | 2 | True | 1 | ROZPOCET
39 | K | 998751201 | Přesun hmot pro vzduchotechniku stanovený procentní sazbou (%) z ceny vodorovná dopravní vzdálenost do 50 m v objektech výšky do 12 m | % |  |  | 0 | CS ÚRS 2019 02 |  | základní |  | 0 | 0 | 0 | 0 | 0 | 16 | K | 2 |  |  |  | ROZPOCET | 0 | 0 | 0 | 0 | 0 | 1 | 0 | 16 | -1254061940
| P |  | Poznámka k položce: Odkaz na dokumentaci viz poznámka "Rekapitulace stavby" | [14 empty] | P | 2
| D | 771 | Podlahy z dlaždic |  |  |  | 0 |  |  |  |  | 0 |  | 0 |  | 11.1054 | 2 | D | 1 |  |  |  | ROZPOCET | [6 empty] | 0
40 | K | 771571810 | Demontáž podlah z dlaždic keramických kladených do malty | m2 | 133.527 |  | 0 | CS ÚRS 2019 02 |  | základní |  | 0 | 0 | 0 | 0.08317 | 11.1054 | 16 | K | 2 |  |  |  | ROZPOCET | 0 | 0 | 0 | 0 | 0 | 1 | 0 | 16 | -1168044232
| P |  | Poznámka k položce: Odkaz na dokumentaci viz poznámka "Rekapitulace stavby" | [14 empty] | P | 2
| VV |  | "B.05 m.č.03" 6,05 |  | 6.05 | [12 empty] | VV | 2 | 2 | True | 0 | ROZPOCET
| VV |  | "B.02 m.č.05" 1,70*8,81 |  | 14.977 | [12 empty] | VV | 2 | 2 | True | 0 | ROZPOCET
| VV |  | "B.05 m.č.07" 6,80 |  | 6.8 | [12 empty] | VV | 2 | 2 | True | 0 | ROZPOCET
| VV |  | "B.05 m.č.08" 2,95 |  | 2.95 | [12 empty] | VV | 2 | 2 | True | 0 | ROZPOCET
| VV |  | "B.05 m.č.09" 2,50 |  | 2.5 | [12 empty] | VV | 2 | 2 | True | 0 | ROZPOCET
| VV |  | "B.05 m.č.10" 6,10 |  | 6.1 | [12 empty] | VV | 2 | 2 | True | 0 | ROZPOCET
| VV |  | "B.05 m.č.11" 5,25 |  | 5.25 | [12 empty] | VV | 2 | 2 | True | 0 | ROZPOCET
| VV |  | "B.05 m.č.12" 6,05 |  | 6.05 | [12 empty] | VV | 2 | 2 | True | 0 | ROZPOCET
| VV |  | "B.05 m.č.13" 6,55 |  | 6.55 | [12 empty] | VV | 2 | 2 | True | 0 | ROZPOCET
| VV |  | "B.05 m.č.14" 6,85 |  | 6.85 | [12 empty] | VV | 2 | 2 | True | 0 | ROZPOCET
| VV |  | "B.05 m.č.15" 11,95 |  | 11.95 | [12 empty] | VV | 2 | 2 | True | 0 | ROZPOCET
| VV |  | "B.05 m.č.16" 35,85 |  | 35.85 | [12 empty] | VV | 2 | 2 | True | 0 | ROZPOCET
| VV |  | "B.05 m.č.17" 6,40 |  | 6.4 | [12 empty] | VV | 2 | 2 | True | 0 | ROZPOCET
| VV |  | "B.05 m.č.18" 15,25 |  | 15.25 | [12 empty] | VV | 2 | 2 | True | 0 | ROZPOCET
| VV |  | Součet |  | 133.527 | [12 empty] | VV | 2 | 4 | True | 1 | ROZPOCET
41 | K | 998771203 | Přesun hmot pro podlahy z dlaždic stanovený procentní sazbou (%) z ceny vodorovná dopravní vzdálenost do 50 m v objektech výšky přes 12 do 24 m | % |  |  | 0 | CS ÚRS 2019 02 |  | základní |  | 0 | 0 | 0 | 0 | 0 | 16 | K | 2 |  |  |  | ROZPOCET | 0 | 0 | 0 | 0 | 0 | 1 | 0 | 16 | -887668417
| P |  | Poznámka k položce: Odkaz na dokumentaci viz poznámka "Rekapitulace stavby" | [14 empty] | P | 2
| D | 776 | Podlahy povlakové |  |  |  | 0 |  |  |  |  | 0 |  | 0 |  | 0.2841 | 2 | D | 1 |  |  |  | ROZPOCET | [6 empty] | 0
42 | K | 776201812 | Demontáž povlakových podlahovin lepených ručně s podložkou | m2 | 94.7 |  | 0 | CS ÚRS 2019 02 |  | základní |  | 0 | 0 | 0 | 0.003 | 0.2841 | 16 | K | 2 |  |  |  | ROZPOCET | 0 | 0 | 0 | 0 | 0 | 1 | 0 | 16 | -718560618
| P |  | Poznámka k položce: Odkaz na dokumentaci viz poznámka "Rekapitulace stavby" | [14 empty] | P | 2
| VV |  | "m.č.04" 87,50 |  | 87.5 | [12 empty] | VV | 2 | 2 | True | 0 | ROZPOCET
| VV |  | "B.05 m.č.06" 7,20 |  | 7.2 | [12 empty] | VV | 2 | 2 | True | 0 | ROZPOCET
| VV |  | Součet |  | 94.7 | [12 empty] | VV | 2 | 4 | True | 1 | ROZPOCET
43 | K | 998776203 | Přesun hmot pro podlahy povlakové stanovený procentní sazbou (%) z ceny vodorovná dopravní vzdálenost do 50 m v objektech výšky přes 12 do 24 m | % |  |  | 0 | CS ÚRS 2019 02 |  | základní |  | 0 | 0 | 0 | 0 | 0 | 16 | K | 2 |  |  |  | ROZPOCET | 0 | 0 | 0 | 0 | 0 | 1 | 0 | 16 | 1510809028
| P |  | Poznámka k položce: Odkaz na dokumentaci viz poznámka "Rekapitulace stavby" | [14 empty] | P | 2
| D | 781 | Dokončovací práce - obklady |  |  |  | 0 |  |  |  |  | 0 |  | 0 |  | 17.5271 | 2 | D | 1 |  |  |  | ROZPOCET | [6 empty] | 0
44 | K | 781471810 | Demontáž obkladů z dlaždic keramických kladených do malty | m2 | 215.056 |  | 0 | CS ÚRS 2019 02 |  | základní |  | 0 | 0 | 0 | 0.0815 | 17.5271 | 16 | K | 2 |  |  |  | ROZPOCET | 0 | 0 | 0 | 0 | 0 | 1 | 0 | 16 | 1844310452
| P |  | Poznámka k položce: Odkaz na dokumentaci viz poznámka "Rekapitulace stavby" | [14 empty] | P | 2
| VV |  | "B.01 m.č.03" 2,00*(0,32+2,18+0,52) |  | 6.04 | [12 empty] | VV | 2 | 2 | True | 0 | ROZPOCET
| VV |  | "B.01 m.č.05" 2,00*(2*1,70+5,60+2*0,51+0,79)-2*0,70*1,97-1,16*2,00-1,18*2,00 |  | 14.182 | [12 empty] | VV | 2 | 2 | True | 0 | ROZPOCET
| VV |  | "B.01 m.č.07" 2,00*(2,15+0,46+2,00+2*0,17+2*0,20+1,58+0,81+2,06)-0,60*1,97-0,70*1,97-0,90*1,97 |  | 15.266 | [12 empty] | VV | 2 | 2 | True | 0 | ROZPOCET
| VV |  | "B.01 m.č.08" 2,00*(2*1,96+2*1,48)-0,70*1,97 |  | 12.381 | [12 empty] | VV | 2 | 2 | True | 0 | ROZPOCET
| VV |  | "B.01 m.č.09" 2,00*(2*1,15+2*2,06)-0,60*1,97 |  | 11.658 | [12 empty] | VV | 2 | 2 | True | 0 | ROZPOCET
| VV |  | "B.01 m.č.10" 2,00*(2*2,08+2*2,87)-0,80*1,97 |  | 18.224 | [12 empty] | VV | 2 | 2 | True | 0 | ROZPOCET
| VV |  | "B.01 m.č.11" 2,00*(2*2,18+0,77+0,10) |  | 10.46 | [12 empty] | VV | 2 | 2 | True | 0 | ROZPOCET
| VV |  | "B.01 m.č.13" 2,00*(2*3,40+2*1,82)-0,90*1,97 |  | 19.107 | [12 empty] | VV | 2 | 2 | True | 0 | ROZPOCET
| VV |  | "B.01 m.č.14" 2,00*(2*1,22+5,50+3,74+2*0,32)-0,80*1,97-2*0,90*1,97-1,20*2,00 |  | 17.118 | [12 empty] | VV | 2 | 2 | True | 0 | ROZPOCET
| VV |  | "B.01 m.č.15" 2,00*(15,42)-0,70*1,97-1,15*2,00 |  | 27.161 | [12 empty] | VV | 2 | 2 | True | 0 | ROZPOCET
| VV |  | "B.01 m.č.16" 2,00*(2*3,82+2*8,81+2*0,73+0,11+2*0,80+2*0,40)-1,16*2,00-1,18*2,00-1,52*2,00-1,20*2,00 |  | 48.34 | [12 empty] | VV | 2 | 2 | True | 0 | ROZPOCET
| VV |  | "B.01 m.č.17" 2,00*(11,70)-0,70*1,97-1,25*1,97-0,70*2,00-1,52*2,00 |  | 15.119 | [12 empty] | VV | 2 | 2 | True | 0 | ROZPOCET
| VV |  | Součet |  | 215.056 | [12 empty] | VV | 2 | 4 | True | 1 | ROZPOCET
45 | K | 998781203 | Přesun hmot pro obklady keramické stanovený procentní sazbou (%) z ceny vodorovná dopravní vzdálenost do 50 m v objektech výšky přes 12 do 24 m | % |  |  | 0 | CS ÚRS 2019 02 |  | základní |  | 0 | 0 | 0 | 0 | 0 | 16 | K | 2 |  |  |  | ROZPOCET | 0 | 0 | 0 | 0 | 0 | 1 | 0 | 16 | 1086333140
| P |  | Poznámka k položce: Odkaz na dokumentaci viz poznámka "Rekapitulace stavby" | [14 empty] | P | 2
| D | HZS | Hodinové zúčtovací sazby |  |  |  | 0 |  |  |  |  | 0 |  | 0 |  | 0 | 4 | D | 0 |  |  |  | ROZPOCET | [6 empty] | 0
46 | K | HZS1301 | Hodinové zúčtovací sazby profesí HSV provádění konstrukcí zedník | hod | 48 |  | 0 | CS ÚRS 2019 02 |  | základní |  | 0 | 0 | 0 | 0 | 0 | 512 | K | 1 |  |  |  | ROZPOCET | 0 | 0 | 0 | 0 | 0 | 1 | 0 | 512 | 1559264335
| P |  | Poznámka k položce: Odkaz na dokumentaci viz poznámka "Rekapitulace stavby" | [14 empty] | P | 1
| VV |  | "ostatní bourací práce" 48 |  | 48 | [12 empty] | VV | 1 | 2 | True | 1 | ROZPOCET
47 | K | HZS2211 | Hodinové zúčtovací sazby profesí PSV provádění stavebních instalací instalatér | hod | 8 |  | 0 | CS ÚRS 2019 02 |  | základní |  | 0 | 0 | 0 | 0 | 0 | 512 | K | 1 |  |  |  | ROZPOCET | 0 | 0 | 0 | 0 | 0 | 1 | 0 | 512 | 654833022
| P |  | Poznámka k položce: Odkaz na dokumentaci viz poznámka "Rekapitulace stavby" | [14 empty] | P | 1
| VV |  | "zrušení zbytky instalací" 8 |  | 8 | [12 empty] | VV | 1 | 2 | True | 1 | ROZPOCET
48 | K | HZS3211 | Hodinové zúčtovací sazby montáží technologických zařízení na stavebních objektech montér vzduchotechniky a chlazení | hod | 24 |  | 0 | CS ÚRS 2019 02 |  | základní |  | 0 | 0 | 0 | 0 | 0 | 512 | K | 1 |  |  |  | ROZPOCET | 0 | 0 | 0 | 0 | 0 | 1 | 0 | 512 | 1616086149
| P |  | Poznámka k položce: Odkaz na dokumentaci viz poznámka "Rekapitulace stavby" | [14 empty] | P | 1
| VV |  | "ostatní práce na demontáži VZT zařízení" 24 |  | 24 | [12 empty] | VV | 1 | 2 | True | 1 | ROZPOCET

## SO-01.2 - Architektonické...
{b3fcb819-4f64-44bc-854f-cd192f4d7404}
2
| KRYCÍ LIST SOUPISU PRACÍ | [7 empty] | v --- níže se nacházejí doplnkové a pomocné údaje k sestavám --- v | [8 empty] | False
Stavba:
Stavební úpravy objektu ZŠ Šimanovská - gastroprovoz
Objekt:
SO - Stavební objekty
Soupis:
SO-01.2 - Architektonické a stavební řešení - Nový stav
| KSO: |  |  |  |  | CC-CZ:
| Místo: |  | Šimanovská 16, Praha 14 |  |  | Datum: | 23. 12. 2020
| Zadavatel: |  |  |  |  | IČ:
|  | Městská část Praha 14 |  |  |  | DIČ:
| Uchazeč: |  |  |  |  | IČ: | Vyplň údaj
|  | Vyplň údaj |  |  |  | DIČ: | Vyplň údaj
| Projektant: |  |  |  |  | IČ:
|  | OMEGA project, s.r.o. |  |  |  | DIČ:
| Zpracovatel: |  |  |  |  | IČ:
|  | Vít Včeliš, 724538658, vitvcelis@seznam.cz |  |  |  | DIČ:
Poznámka:
Soupis prací je sestaven s využitím Cenové soustavy ÚRS. Položky, které pochází z této cenové soustavy, jsou ve sloupci 'Cenová soustava' označeny popisem 'CS ÚRS' a úrovní příslušného kalendářního pololetí. Veškeré další informace vymezující popis a podmínky použití těchto položek z Cenové soustavy, které nejsou uvedeny přímo v soupisu prací, jsou neomezeně dálkově k dispozici na www.cs-urs.cz, sekce Cenové a technické podmínky.
| Cena bez DPH | [5 empty] | 0
|  |  | Základ daně |  |  | Sazba daně | Výše daně
| DPH | základní | 0 |  |  | 21% | 0
|  | snížená | 0 |  |  | 15% | 0
|  | zákl. přenesená | 0 |  |  | 21% | 0
|  | sníž. přenesená | 0 |  |  | 15% | 0
|  | nulová | 0 |  |  | 0% | 0
| Cena s DPH |  |  | v | CZK |  | 0
REKAPITULACE ČLENĚNÍ SOUPISU PRACÍ
Stavba:
Stavební úpravy objektu ZŠ Šimanovská - gastroprovoz
Objekt:
SO - Stavební objekty
Soupis:
SO-01.2 - Architektonické a stavební řešení - Nový stav
Místo: |  |  | Šimanovská 16, Praha 14 |  |  | Datum: | 23. 12. 2020
Zadavatel: |  |  | Městská část Praha 14 |  |  | Projektant: | OMEGA project, s.r.o.
Uchazeč: |  |  | Vyplň údaj |  |  | Zpracovatel: | Vít Včeliš, 724538658, vitvcelis@seznam.cz
Kód dílu - Popis | [6 empty] | Cena celkem [CZK]
Náklady stavby celkem | [6 empty] | 0 | [11 empty] | -1
| HSV - Práce a dodávky HSV | [5 empty] | 0
| 2 - Zakládání | [5 empty] | 0
| 3 - Svislé a kompletní konstrukce | [5 empty] | 0
| 4 - Vodorovné konstrukce | [5 empty] | 0
| 6 - Úpravy povrchů, podlahy a osazování výplní | [5 empty] | 0
| 9 - Ostatní konstrukce a práce-bourání | [5 empty] | 0
| 998 - Přesun hmot | [5 empty] | 0
| PSV - Práce a dodávky PSV | [5 empty] | 0
| 711 - Izolace proti vodě, vlhkosti a plynům | [5 empty] | 0
| 713 - Izolace tepelné | [5 empty] | 0
| 763 - Konstrukce suché výstavby | [5 empty] | 0
| 764 - Konstrukce klempířské | [5 empty] | 0
| 766 - Konstrukce truhlářské | [5 empty] | 0
| 767 - Konstrukce zámečnické | [5 empty] | 0
| 771 - Podlahy z dlaždic | [5 empty] | 0
| 776 - Podlahy povlakové | [5 empty] | 0
| 781 - Dokončovací práce - obklady keramické | [5 empty] | 0
| 784 - Dokončovací práce | [5 empty] | 0
| HZS - Hodinové zúčtovací sazby | [5 empty] | 0
| OST - Ostatní | [5 empty] | 0
| OST.1 - Ostatní dodávky | [5 empty] | 0
SOUPIS PRACÍ
Stavba:
Stavební úpravy objektu ZŠ Šimanovská - gastroprovoz
Objekt:
SO - Stavební objekty
Soupis:
SO-01.2 - Architektonické a stavební řešení - Nový stav
Místo: |  |  | Šimanovská 16, Praha 14 |  |  | Datum: | 23. 12. 2020
Zadavatel: |  |  | Městská část Praha 14 |  |  | Projektant: | OMEGA project, s.r.o.
Uchazeč: |  |  | Vyplň údaj |  |  | Zpracovatel: | Vít Včeliš, 724538658, vitvcelis@seznam.cz
PČ | Typ | Kód | Popis | MJ | Množství | J.cena [CZK] | Cena celkem [CZK] | Cenová soustava |  | DPH | J. Nh [h] | Nh celkem [h] | J. hmotnost [t] | Hmotnost celkem [t] | J. suť [t] | Suť Celkem [t]
Náklady soupisu celkem | [6 empty] | 0 |  |  |  |  | 0 |  | 113.5572 |  | 0 |  | D | -1 | [10 empty] | 0
| D | HSV | Práce a dodávky HSV |  |  |  | 0 |  |  |  |  | 0 |  | 103.2205 |  | 0 | 1 | D | 0 |  |  |  | ROZPOCET | [6 empty] | 0
| D | 2 | Zakládání |  |  |  | 0 |  |  |  |  | 0 |  | 55.9728 |  | 0 | 1 | D | 1 |  |  |  | ROZPOCET | [6 empty] | 0
1 | K | 274321411 | Základy z betonu železového (bez výztuže) pasy z betonu bez zvláštních nároků na prostředí tř. C 20/25 | m3 | 1.675 |  | 0 | CS ÚRS 2019 02 |  | základní |  | 0 | 2.4533 | 4.1093 | 0 | 0 | 4 | K | 2 |  |  |  | ROZPOCET | 0 | 0 | 0 | 0 | 0 | 1 | 0 | 4 | -1710894400
| P |  | Poznámka k položce: Odkaz na dokumentaci viz poznámka "Rekapitulace stavby" | [14 empty] | P | 2
| VV |  | "pasy ext. schodiště" 0,50*0,50*(2*1,55+3,60) |  | 1.675 | [12 empty] | VV | 2 | 2 | True | 1 | ROZPOCET
2 | K | 273321411 | Základy z betonu železového (bez výztuže) desky z betonu bez zvláštních nároků na prostředí tř. C 20/25 | m3 | 16.403 |  | 0 | CS ÚRS 2019 02 |  | základní |  | 0 | 2.4533 | 40.2413 | 0 | 0 | 4 | K | 2 |  |  |  | ROZPOCET | 0 | 0 | 0 | 0 | 0 | 1 | 0 | 4 | 733906480
| P |  | Poznámka k položce: Odkaz na dokumentaci viz poznámka "Rekapitulace stavby" | [14 empty] | P | 2
| VV |  | "ext. schodiště" 1,25*4,00*0,15 |  | 0.75 | [12 empty] | VV | 2 | 2 | True | 0 | ROZPOCET
| VV |  | "m.č.07 PDL.01" 14,59*0,15 |  | 2.189 | [12 empty] | VV | 2 | 2 | True | 0 | ROZPOCET
| VV |  | "m.č.08 PDL.01" 8,55*0,15 |  | 1.283 | [12 empty] | VV | 2 | 2 | True | 0 | ROZPOCET
| VV |  | "m.č.09 PDL.01" 11,66*0,15 |  | 1.749 | [12 empty] | VV | 2 | 2 | True | 0 | ROZPOCET
| VV |  | "m.č.10 PDL.01" 7,13*0,15 |  | 1.07 | [12 empty] | VV | 2 | 2 | True | 0 | ROZPOCET
| VV |  | "m.č.11 PDL.01" 2,13*0,15 |  | 0.32 | [12 empty] | VV | 2 | 2 | True | 0 | ROZPOCET
| VV |  | "m.č.12 PDL.01" 3,18*0,15 |  | 0.477 | [12 empty] | VV | 2 | 2 | True | 0 | ROZPOCET
| VV |  | 2,00*0,15 |  | 0.3 | [12 empty] | VV | 2 | 2 | True | 0 | ROZPOCET
| VV |  | "m.č.05 PDL.02" 55,10*0,15 |  | 8.265 | [12 empty] | VV | 2 | 2 | True | 0 | ROZPOCET
| VV |  | Součet |  | 16.403 | [12 empty] | VV | 2 | 4 | True | 1 | ROZPOCET
3 | K | 273361821 | Výztuž základů desek z betonářské oceli 10 505 (R) nebo BSt 500 | t | 1.068 |  | 0 | CS ÚRS 2019 02 |  | základní |  | 0 | 1.0602 | 1.1323 | 0 | 0 | 4 | K | 2 |  |  |  | ROZPOCET | 0 | 0 | 0 | 0 | 0 | 1 | 0 | 4 | -260867748
| P |  | Poznámka k položce: Odkaz na dokumentaci viz poznámka "Rekapitulace stavby" | [14 empty] | P | 2
| VV |  | 4,44"kg/m2"*(218,680)/1000*1,10 |  | 1.068 | [12 empty] | VV | 2 | 2 | True | 0 | ROZPOCET
| VV |  | Součet |  | 1.068 | [12 empty] | VV | 2 | 4 | True | 1 | ROZPOCET
| VV |  | "ext. schodiště" 1,25*4,00*2 |  | 10 | [12 empty] | VV | 2 | 2 | True | 0 | ROZPOCET
| VV |  | "m.č.07 PDL.01" 14,59*2 |  | 29.18 | [12 empty] | VV | 2 | 2 | True | 0 | ROZPOCET
| VV |  | "m.č.08 PDL.01" 8,55*2 |  | 17.1 | [12 empty] | VV | 2 | 2 | True | 0 | ROZPOCET
| VV |  | "m.č.09 PDL.01" 11,66*2 |  | 23.32 | [12 empty] | VV | 2 | 2 | True | 0 | ROZPOCET
| VV |  | "m.č.10 PDL.01" 7,13*2 |  | 14.26 | [12 empty] | VV | 2 | 2 | True | 0 | ROZPOCET
| VV |  | "m.č.11 PDL.01" 2,13*2 |  | 4.26 | [12 empty] | VV | 2 | 2 | True | 0 | ROZPOCET
| VV |  | "m.č.12 PDL.01" 3,18*2 |  | 6.36 | [12 empty] | VV | 2 | 2 | True | 0 | ROZPOCET
| VV |  | 2,00*2 |  | 4 | [12 empty] | VV | 2 | 2 | True | 0 | ROZPOCET
| VV |  | "m.č.05 PDL.02" 55,10*2 |  | 110.2 | [12 empty] | VV | 2 | 2 | True | 0 | ROZPOCET
| VV |  | Mezisoučet |  | 218.68 | [12 empty] | VV | 2 | 3 | True | 0 | ROZPOCET
4 | K | 274361821 | Výztuž základů pasů z betonářské oceli 10 505 (R) nebo BSt 500 | t | 0.056 |  | 0 | CS ÚRS 2019 02 |  | základní |  | 0 | 1.0602 | 0.05937 | 0 | 0 | 4 | K | 2 |  |  |  | ROZPOCET | 0 | 0 | 0 | 0 | 0 | 1 | 0 | 4 | -1585885434
| P |  | Poznámka k položce: Odkaz na dokumentaci viz poznámka "Rekapitulace stavby" | [14 empty] | P | 2
| VV |  | 4,44"kg/m2"*(11,390)/1000*1,10 |  | 0.056 | [12 empty] | VV | 2 | 2 | True | 0 | ROZPOCET
| VV |  | Součet |  | 0.056 | [12 empty] | VV | 2 | 4 | True | 1 | ROZPOCET
| VV |  | "pasy ext. schodiště" 2*0,85*(2*1,55+3,60) |  | 11.39 | [12 empty] | VV | 2 | 2 | True | 0 | ROZPOCET
| VV |  | Mezisoučet |  | 11.39 | [12 empty] | VV | 2 | 3 | True | 0 | ROZPOCET
5 | K | 279113144 | Základové zdi z tvárnic ztraceného bednění včetně výplně z betonu bez zvláštních nároků na vliv prostředí třídy C 20/25, tloušťky zdiva přes 250 do 300 mm | m2 | 14.2 |  | 0 | CS ÚRS 2019 02 |  | základní |  | 0 | 0.71546 | 10.1595 | 0 | 0 | 4 | K | 2 |  |  |  | ROZPOCET | 0 | 0 | 0 | 0 | 0 | 1 | 0 | 4 | 1058168055
| P |  | Poznámka k položce: Odkaz na dokumentaci viz poznámka "Rekapitulace stavby" | [14 empty] | P | 2
| VV |  | "ext. schodiště" 2,00*(1,25+4,60+1,25) |  | 14.2 | [12 empty] | VV | 2 | 2 | True | 1 | ROZPOCET
6 | K | 348272515 | Ploty z tvárnic betonových plotová stříška lepená mrazuvzdorným lepidlem z tvarovek hladkých nebo štípaných, sedlového tvaru přírodních, tloušťka zdiva 295 mm | m | 5.85 |  | 0 | CS ÚRS 2019 02 |  | základní |  | 0 | 0.04634 | 0.27109 | 0 | 0 | 4 | K | 2 |  |  |  | ROZPOCET | 0 | 0 | 0 | 0 | 0 | 1 | 0 | 4 | -688844669
| VV |  | "ext. schodiště" (4,60+1,25) |  | 5.85 | [12 empty] | VV | 2 | 2 | True | 1 | ROZPOCET
| D | 3 | Svislé a kompletní konstrukce |  |  |  | 0 |  |  |  |  | 0 |  | 3.3266 |  | 0 | 1 | D | 1 |  |  |  | ROZPOCET | [6 empty] | 0
7 | K | 310231051R | Zazdívka otvorů ve zdivu nadzákladovém cihlami děrovanými přes P10 do P15 | m3 | 3.03 |  | 0 |  |  | základní |  | 0 | 0.28986 | 0.87828 | 0 | 0 | 4 | K | 2 |  |  |  | ROZPOCET | 0 | 0 | 0 | 0 | 0 | 1 | 0 | 4 | 1007585871
| P |  | Poznámka k položce: Odkaz na dokumentaci viz poznámka "Rekapitulace stavby" | [14 empty] | P | 2
| VV |  | 2,00*0,68*0,80 |  | 1.088 | [12 empty] | VV | 2 | 2 | True | 0 | ROZPOCET
| VV |  | 3,20*0,18*1,01 |  | 0.582 | [12 empty] | VV | 2 | 2 | True | 0 | ROZPOCET
| VV |  | 2*(2,00*0,20*0,20) |  | 0.16 | [12 empty] | VV | 2 | 2 | True | 0 | ROZPOCET
| VV |  | "zazdívka nik a prostupů" 1,20 |  | 1.2 | [12 empty] | VV | 2 | 2 | True | 0 | ROZPOCET
| VV |  | Součet |  | 3.03 | [12 empty] | VV | 2 | 4 | True | 1 | ROZPOCET
8 | K | 346244382 | Plentování ocelových válcovaných nosníků jednostranné cihlami na maltu, výška stojiny přes 200 do 300 mm | m2 | 2.4 |  | 0 | CS ÚRS 2019 02 |  | základní |  | 0 | 0.1733 | 0.41592 | 0 | 0 | 4 | K | 2 |  |  |  | ROZPOCET | 0 | 0 | 0 | 0 | 0 | 1 | 0 | 4 | 1053421443
| P |  | Poznámka k položce: Odkaz na dokumentaci viz poznámka "Rekapitulace stavby" | [14 empty] | P | 2
| VV |  | 16*0,30*0,50 |  | 2.4 | [12 empty] | VV | 2 | 2 | True | 1 | ROZPOCET
9 | K | 413941123 | Osazování ocelových válcovaných nosníků ve stropech I nebo IE nebo U nebo UE nebo L č. 14 až 22 nebo výšky do 220 mm | t | 0.519 |  | 0 | CS ÚRS 2019 02 |  | základní |  | 0 | 0.01709 | 0.0088697 | 0 | 0 | 4 | K | 2 |  |  |  | ROZPOCET | 0 | 0 | 0 | 0 | 0 | 1 | 0 | 4 | -879137070
| P |  | Poznámka k položce: Odkaz na dokumentaci viz poznámka "Rekapitulace stavby" | [14 empty] | P | 2
10 | M | 13010752 | ocel profilová IPE 200 jakost 11 375 | t | 0.519 |  | 0 | CS ÚRS 2019 02 |  | základní |  | 0 | 1 | 0.519 | 0 | 0 | 8 | M | 2 |  |  |  | ROZPOCET | 0 | 0 | 0 | 0 | 0 | 1 | 0 | 4 | -999458990
| P |  | Poznámka k položce: Odkaz na dokumentaci viz poznámka "Rekapitulace stavby" | [14 empty] | P | 2
| VV |  | 2*1,50"bm"*22,40"kg/m"/1000 |  | 0.067 | [12 empty] | VV | 2 | 2 | True | 0 | ROZPOCET
| VV |  | 2*3,13"bm"*22,40"kg/m"/1000 |  | 0.14 | [12 empty] | VV | 2 | 2 | True | 0 | ROZPOCET
| VV |  | "PDL.06" 4*3,48"bm"*22,40"kg/m"/1000 |  | 0.312 | [12 empty] | VV | 2 | 2 | True | 0 | ROZPOCET
| VV |  | Součet |  | 0.519 | [12 empty] | VV | 2 | 4 | True | 1 | ROZPOCET
11 | K | 413941125 | Osazování ocelových válcovaných nosníků ve stropech I nebo IE nebo U nebo UE nebo L č. 24 a výše nebo výšky přes 220 mm | t | 0.912 |  | 0 | CS ÚRS 2019 02 |  | základní |  | 0 | 0.01221 | 0.011136 | 0 | 0 | 4 | K | 2 |  |  |  | ROZPOCET | 0 | 0 | 0 | 0 | 0 | 1 | 0 | 4 | 546350565
| P |  | Poznámka k položce: Odkaz na dokumentaci viz poznámka "Rekapitulace stavby" | [14 empty] | P | 2
12 | M | 13010760 | ocel profilová IPE 300 jakost 11 375 | t | 0.912 |  | 0 | CS ÚRS 2019 02 |  | základní |  | 0 | 1 | 0.912 | 0 | 0 | 8 | M | 2 |  |  |  | ROZPOCET | 0 | 0 | 0 | 0 | 0 | 1 | 0 | 4 | 38359881
| P |  | Poznámka k položce: Odkaz na dokumentaci viz poznámka "Rekapitulace stavby" | [14 empty] | P | 2
| VV |  | 4*2,90"bm"*42,20"kg/m"/1000 |  | 0.49 | [12 empty] | VV | 2 | 2 | True | 0 | ROZPOCET
| VV |  | 4*2,50"bm"*42,20"kg/m"/1000 |  | 0.422 | [12 empty] | VV | 2 | 2 | True | 0 | ROZPOCET
| VV |  | Součet |  | 0.912 | [12 empty] | VV | 2 | 4 | True | 1 | ROZPOCET
13 | K | 417321616 | Ztužující pásy a věnce z betonu železového (bez výztuže) tř. C 30/37 | m3 | 0.234 |  | 0 | CS ÚRS 2019 02 |  | základní |  | 0 | 2.4534 | 0.5741 | 0 | 0 | 4 | K | 2 |  |  |  | ROZPOCET | 0 | 0 | 0 | 0 | 0 | 1 | 0 | 4 | 1525293518
| VV |  | "podkladní lože pod IPE200" 4*0,37*0,50*0,10 |  | 0.074 | [12 empty] | VV | 2 | 2 | True | 0 | ROZPOCET
| VV |  | "podkladní lože pod IPE300" 4*0,80*0,50*0,10 |  | 0.16 | [12 empty] | VV | 2 | 2 | True | 0 | ROZPOCET
| VV |  | Součet |  | 0.234 | [12 empty] | VV | 2 | 4 | True | 1 | ROZPOCET
14 | K | 417351115 | Bednění bočnic ztužujících pásů a věnců včetně vzpěr zřízení | m2 | 1.268 |  | 0 | CS ÚRS 2019 02 |  | základní |  | 0 | 0.00576 | 0.0073037 | 0 | 0 | 4 | K | 2 |  |  |  | ROZPOCET | 0 | 0 | 0 | 0 | 0 | 1 | 0 | 4 | -1235687088
| VV |  | "podkladní lože pod IPE200" 4*(0,37+2*0,50)*0,10 |  | 0.548 | [12 empty] | VV | 2 | 2 | True | 0 | ROZPOCET
| VV |  | "podkladní lože pod IPE300" 4*(0,80+2*0,50)*0,10 |  | 0.72 | [12 empty] | VV | 2 | 2 | True | 0 | ROZPOCET
| VV |  | Součet |  | 1.268 | [12 empty] | VV | 2 | 4 | True | 1 | ROZPOCET
15 | K | 417351116 | Bednění bočnic ztužujících pásů a věnců včetně vzpěr odstranění | m2 | 1.268 |  | 0 | CS ÚRS 2019 02 |  | základní |  | 0 | 0 | 0 | 0 | 0 | 4 | K | 2 |  |  |  | ROZPOCET | 0 | 0 | 0 | 0 | 0 | 1 | 0 | 4 | 389797038
| D | 4 | Vodorovné konstrukce |  |  |  | 0 |  |  |  |  | 0 |  | 4.0538 |  | 0 | 1 | D | 1 |  |  |  | ROZPOCET | [6 empty] | 0
16 | K | 411354213 | Bednění stropů ztracené ocelové žebrované ze širokých tenkostěnných ohýbaných profilů (hraněných trapézových vln), bez úpravy povrchu otevřeného podhledu, bez podpěrné konstrukce, s osazením nasucho na zdech do připravených ozubů, popř. na rovných zdech, trámech, průvlacích, do traverz s povrchem lesklým, výšky vln 60 mm, tl. plechu 0,75 mm | m2 | 5.742 |  | 0 | CS ÚRS 2019 02 |  | základní |  | 0 | 0.00737 | 0.042319 | 0 | 0 | 4 | K | 2 |  |  |  | ROZPOCET | 0 | 0 | 0 | 0 | 0 | 1 | 0 | 4 | -1577594010
| P |  | Poznámka k položce: Odkaz na dokumentaci viz poznámka "Rekapitulace stavby" | [14 empty] | P | 2
| VV |  | "PDL.06" 3,48*1,65 |  | 5.742 | [12 empty] | VV | 2 | 2 | True | 1 | ROZPOCET
17 | K | 411322525 | Stropy z betonu železového (bez výztuže) trámových, žebrových, kazetových nebo vložkových z tvárnic nebo z hraněných či zaoblených vln zabudovaného plechového bednění tř. C 20/25 | m3 | 0.287 |  | 0 | CS ÚRS 2019 02 |  | základní |  | 0 | 2.4534 | 0.70413 | 0 | 0 | 4 | K | 2 |  |  |  | ROZPOCET | 0 | 0 | 0 | 0 | 0 | 1 | 0 | 4 | 1885772514
| P |  | Poznámka k položce: Odkaz na dokumentaci viz poznámka "Rekapitulace stavby" | [14 empty] | P | 2
| VV |  | "PDL.06" 3,48*1,65*0,05 |  | 0.287 | [12 empty] | VV | 2 | 2 | True | 1 | ROZPOCET
18 | K | 411361821 | Výztuž stropů prostě uložených, vetknutých, spojitých, deskových, trámových (žebrových, kazetových), s keramickými a jinými vložkami, konsolových nebo balkonových, hřibových včetně hlavic hřibových sloupů, plochých střech a pro zavěšení železobetonových podhledů z betonářské oceli 10 505 (R) nebo BSt 500 | t | 0.034 |  | 0 | CS ÚRS 2019 02 |  | základní |  | 0 | 1.0552 | 0.035875 | 0 | 0 | 4 | K | 2 |  |  |  | ROZPOCET | 0 | 0 | 0 | 0 | 0 | 1 | 0 | 4 | 334347670
| P |  | Poznámka k položce: Odkaz na dokumentaci viz poznámka "Rekapitulace stavby" | [14 empty] | P | 2
| VV |  | 120" kg/m3 "*0,287/1000 |  | 0.034 | [12 empty] | VV | 2 | 2 | True | 1 | ROZPOCET
19 | K | 430321414 | Schodišťové konstrukce a rampy z betonu železového (bez výztuže) stupně, schodnice, ramena, podesty s nosníky tř. C 25/30 | m3 | 1.264 |  | 0 | CS ÚRS 2019 02 |  | základní |  | 0 | 2.4534 | 3.1011 | 0 | 0 | 4 | K | 2 |  |  |  | ROZPOCET | 0 | 0 | 0 | 0 | 0 | 1 | 0 | 4 | -1916407178
| P |  | Poznámka k položce: Odkaz na dokumentaci viz poznámka "Rekapitulace stavby" | [14 empty] | P | 2
| VV |  | 0,25*1,20*1,40 |  | 0.42 | [12 empty] | VV | 2 | 2 | True | 0 | ROZPOCET
| VV |  | 0,25*1,25*2,70 |  | 0.844 | [12 empty] | VV | 2 | 2 | True | 0 | ROZPOCET
| VV |  | Součet |  | 1.264 | [12 empty] | VV | 2 | 4 | True | 1 | ROZPOCET
20 | K | 430361821 | Výztuž schodišťových konstrukcí a ramp stupňů, schodnic, ramen, podest s nosníky z betonářské oceli 10 505 (R) nebo BSt 500 | t | 0.126 |  | 0 | CS ÚRS 2019 02 |  | základní |  | 0 | 1.0489 | 0.13216 | 0 | 0 | 4 | K | 2 |  |  |  | ROZPOCET | 0 | 0 | 0 | 0 | 0 | 1 | 0 | 4 | 654713284
| P |  | Poznámka k položce: Odkaz na dokumentaci viz poznámka "Rekapitulace stavby" | [14 empty] | P | 2
| VV |  | 100,00" kg/m3 "*(1,264)/1000 |  | 0.126 | [12 empty] | VV | 2 | 2 | True | 1 | ROZPOCET
21 | K | 431351121 | Bednění podest, podstupňových desek a ramp včetně podpěrné konstrukce výšky do 4 m půdorysně přímočarých zřízení | m2 | 2.985 |  | 0 | CS ÚRS 2019 02 |  | základní |  | 0 | 0.01282 | 0.038268 | 0 | 0 | 4 | K | 2 |  |  |  | ROZPOCET | 0 | 0 | 0 | 0 | 0 | 1 | 0 | 4 | 933691568
| P |  | Poznámka k položce: Odkaz na dokumentaci viz poznámka "Rekapitulace stavby" | [14 empty] | P | 2
| VV |  | 0,16*1,20*5 |  | 0.96 | [12 empty] | VV | 2 | 2 | True | 0 | ROZPOCET
| VV |  | 0,18*1,25*9 |  | 2.025 | [12 empty] | VV | 2 | 2 | True | 0 | ROZPOCET
| VV |  | Součet |  | 2.985 | [12 empty] | VV | 2 | 4 | True | 1 | ROZPOCET
22 | K | 431351122 | Bednění podest, podstupňových desek a ramp včetně podpěrné konstrukce výšky do 4 m půdorysně přímočarých odstranění | m2 | 2.985 |  | 0 | CS ÚRS 2019 02 |  | základní |  | 0 | 0 | 0 | 0 | 0 | 4 | K | 2 |  |  |  | ROZPOCET | 0 | 0 | 0 | 0 | 0 | 1 | 0 | 4 | 325203404
| P |  | Poznámka k položce: Odkaz na dokumentaci viz poznámka "Rekapitulace stavby" | [14 empty] | P | 2
| D | 6 | Úpravy povrchů, podlahy a osazování výplní |  |  |  | 0 |  |  |  |  | 0 |  | 39.8502 |  | 0 | 1 | D | 1 |  |  |  | ROZPOCET | [6 empty] | 0
23 | K | 612311131 | Potažení vnitřních ploch štukem tloušťky do 3 mm svislých konstrukcí stěn | m2 | 414.631 |  | 0 | CS ÚRS 2019 02 |  | základní |  | 0 | 0.003 | 1.2439 | 0 | 0 | 4 | K | 2 |  |  |  | ROZPOCET | 0 | 0 | 0 | 0 | 0 | 1 | 0 | 4 | 811885115
| P |  | Poznámka k položce: Odkaz na dokumentaci viz poznámka "Rekapitulace stavby" | [14 empty] | P | 2
| VV |  | stěny PO.03 | [14 empty] | VV | 2 | 1 | True | 0 | ROZPOCET
| VV |  | "m.č.02" 3,20*(2*6,01+1,75)-1,80*1,97 |  | 40.518 | [12 empty] | VV | 2 | 2 | True | 0 | ROZPOCET
| VV |  | "m.č.03" 3,20*(2*2,21+1,65)-0,70*1,97 |  | 18.045 | [12 empty] | VV | 2 | 2 | True | 0 | ROZPOCET
| VV |  | "m.č.04" 3,20*(2*3,71+2*2,02)-2*1,80*1,97 |  | 29.58 | [12 empty] | VV | 2 | 2 | True | 0 | ROZPOCET
| VV |  | "m.č.05" 3,20*(58,83+4,13+3,82+2,60)-2,63*2,00-1,10*1,97+1,65*3,20-1,75*3,20 |  | 214.269 | [12 empty] | VV | 2 | 2 | True | 0 | ROZPOCET
| VV |  | "m.č.06" 3,20*(2*2,63+2*6,87)-0,80*1,97 |  | 59.224 | [12 empty] | VV | 2 | 2 | True | 0 | ROZPOCET
| VV |  | "m.č.07" 3,20*(14,76)-2,65*2,00-0,90*1,97-0,90*2,53 |  | 37.882 | [12 empty] | VV | 2 | 2 | True | 0 | ROZPOCET
| VV |  | "m.č.08" 3,20*(12,23)-0,90*2,53 |  | 36.859 | [12 empty] | VV | 2 | 2 | True | 0 | ROZPOCET
| VV |  | "m.č.09" 3,20*(14,04)-0,80*1,97-2*0,90*1,97 |  | 39.806 | [12 empty] | VV | 2 | 2 | True | 0 | ROZPOCET
| VV |  | "m.č.10" 3,20*(12,25)-0,70*1,97-0,80*1,97-2*0,90*1,97 |  | 32.699 | [12 empty] | VV | 2 | 2 | True | 0 | ROZPOCET
| VV |  | "m.č.11" 3,20*(5,92)-0,70*1,97 |  | 17.565 | [12 empty] | VV | 2 | 2 | True | 0 | ROZPOCET
| VV |  | "m.č.12" 3,20*(7,75)-0,80*1,97 |  | 23.224 | [12 empty] | VV | 2 | 2 | True | 0 | ROZPOCET
| VV |  | "odpočet obkladů PO.01/PO.02" -135,040 |  | -135.04 | [12 empty] | VV | 2 | 2 | True | 0 | ROZPOCET
| VV |  | Součet |  | 414.631 | [12 empty] | VV | 2 | 4 | True | 1 | ROZPOCET
24 | K | 619995001 | Začištění omítek (s dodáním hmot) kolem oken, dveří, podlah, obkladů apod. | m | 9.81 |  | 0 | CS ÚRS 2019 02 |  | základní |  | 0 | 0.0015 | 0.014715 | 0 | 0 | 4 | K | 2 |  |  |  | ROZPOCET | 0 | 0 | 0 | 0 | 0 | 1 | 0 | 4 | -1819971874
| P |  | Poznámka k položce: Odkaz na dokumentaci viz poznámka "Rekapitulace stavby" | [14 empty] | P | 2
| VV |  | pozn.: ostění oken | [14 empty] | VV | 2 | 1 | True | 0 | ROZPOCET
| VV |  | "O.01" (1,63+2*1,65)*1 |  | 4.93 | [12 empty] | VV | 2 | 2 | True | 0 | ROZPOCET
| VV |  | "O.02" (1,58+2*1,65)*1 |  | 4.88 | [12 empty] | VV | 2 | 2 | True | 0 | ROZPOCET
| VV |  | Součet |  | 9.81 | [12 empty] | VV | 2 | 4 | True | 1 | ROZPOCET
25 | K | 611181005 | Sádrová stěrka vnitřních povrchů tloušťky do 3 mm bez penetrace, včetně následného přebroušení schodišťových konstrukcí stropů, stěn, ramen nebo nosníků | m2 | 5.742 |  | 0 | CS ÚRS 2019 02 |  | základní |  | 0 | 0.00391 | 0.022451 | 0 | 0 | 4 | K | 2 |  |  |  | ROZPOCET | 0 | 0 | 0 | 0 | 0 | 1 | 0 | 4 | -1122199976
| VV |  | "PDL.06" 3,48*1,65 |  | 5.742 | [12 empty] | VV | 2 | 2 | True | 1 | ROZPOCET
26 | K | 635111242 | Násyp ze štěrkopísku, písku nebo kameniva pod podlahy se zhutněním z kameniva hrubého 16-32 | m3 | 10.434 |  | 0 | CS ÚRS 2019 02 |  | základní |  | 0 | 2.16 | 22.5374 | 0 | 0 | 4 | K | 2 |  |  |  | ROZPOCET | 0 | 0 | 0 | 0 | 0 | 1 | 0 | 4 | -1154464995
| P |  | Poznámka k položce: Odkaz na dokumentaci viz poznámka "Rekapitulace stavby" | [14 empty] | P | 2
| VV |  | "m.č.07 PDL.01" 14,59*0,10 |  | 1.459 | [12 empty] | VV | 2 | 2 | True | 0 | ROZPOCET
| VV |  | "m.č.08 PDL.01" 8,55*0,10 |  | 0.855 | [12 empty] | VV | 2 | 2 | True | 0 | ROZPOCET
| VV |  | "m.č.09 PDL.01" 11,66*0,10 |  | 1.166 | [12 empty] | VV | 2 | 2 | True | 0 | ROZPOCET
| VV |  | "m.č.10 PDL.01" 7,13*0,10 |  | 0.713 | [12 empty] | VV | 2 | 2 | True | 0 | ROZPOCET
| VV |  | "m.č.11 PDL.01" 2,13*0,10 |  | 0.213 | [12 empty] | VV | 2 | 2 | True | 0 | ROZPOCET
| VV |  | "m.č.12 PDL.01" 3,18*0,10 |  | 0.318 | [12 empty] | VV | 2 | 2 | True | 0 | ROZPOCET
| VV |  | 2,00*0,10 |  | 0.2 | [12 empty] | VV | 2 | 2 | True | 0 | ROZPOCET
| VV |  | "m.č.05 PDL.02" 55,10*0,10 |  | 5.51 | [12 empty] | VV | 2 | 2 | True | 0 | ROZPOCET
| VV |  | Součet |  | 10.434 | [12 empty] | VV | 2 | 4 | True | 1 | ROZPOCET
27 | K | 631311124 | Mazanina z betonu prostého bez zvýšených nároků na prostředí tl. přes 80 do 120 mm tř. C 16/20 | m3 | 7.088 |  | 0 | CS ÚRS 2019 02 |  | základní |  | 0 | 2.2563 | 15.9929 | 0 | 0 | 4 | K | 2 |  |  |  | ROZPOCET | 0 | 0 | 0 | 0 | 0 | 1 | 0 | 4 | 1591849720
| P |  | Poznámka k položce: Odkaz na dokumentaci viz poznámka "Rekapitulace stavby" | [14 empty] | P | 2
| VV |  | "m.č.07 PDL.01" 14,59*0,06 |  | 0.875 | [12 empty] | VV | 2 | 2 | True | 0 | ROZPOCET
| VV |  | "m.č.08 PDL.01" 8,55*0,06 |  | 0.513 | [12 empty] | VV | 2 | 2 | True | 0 | ROZPOCET
| VV |  | "m.č.09 PDL.01" 11,66*0,06 |  | 0.7 | [12 empty] | VV | 2 | 2 | True | 0 | ROZPOCET
| VV |  | "m.č.10 PDL.01" 7,13*0,06 |  | 0.428 | [12 empty] | VV | 2 | 2 | True | 0 | ROZPOCET
| VV |  | "m.č.11 PDL.01" 2,13*0,06 |  | 0.128 | [12 empty] | VV | 2 | 2 | True | 0 | ROZPOCET
| VV |  | "m.č.12 PDL.01" 3,18*0,06 |  | 0.191 | [12 empty] | VV | 2 | 2 | True | 0 | ROZPOCET
| VV |  | 2,00*0,06 |  | 0.12 | [12 empty] | VV | 2 | 2 | True | 0 | ROZPOCET
| VV |  | "m.č.05 PDL.02" 55,10*0,075 |  | 4.133 | [12 empty] | VV | 2 | 2 | True | 0 | ROZPOCET
| VV |  | Součet |  | 7.088 | [12 empty] | VV | 2 | 4 | True | 1 | ROZPOCET
28 | K | 631319211 | Příplatek k cenám betonových mazanin za vyztužení polypropylenovými mikrovlákny objemové vyztužení 0,9 kg/m3 | m3 | 7.088 |  | 0 | CS ÚRS 2019 02 |  | základní |  | 0 | 0.00091 | 0.0064501 | 0 | 0 | 4 | K | 2 |  |  |  | ROZPOCET | 0 | 0 | 0 | 0 | 0 | 1 | 0 | 4 | 804212804
| P |  | Poznámka k položce: Odkaz na dokumentaci viz poznámka "Rekapitulace stavby" | [14 empty] | P | 2
| VV |  | "m.č.07 PDL.01" 14,59*0,06 |  | 0.875 | [12 empty] | VV | 2 | 2 | True | 0 | ROZPOCET
| VV |  | "m.č.08 PDL.01" 8,55*0,06 |  | 0.513 | [12 empty] | VV | 2 | 2 | True | 0 | ROZPOCET
| VV |  | "m.č.09 PDL.01" 11,66*0,06 |  | 0.7 | [12 empty] | VV | 2 | 2 | True | 0 | ROZPOCET
| VV |  | "m.č.10 PDL.01" 7,13*0,06 |  | 0.428 | [12 empty] | VV | 2 | 2 | True | 0 | ROZPOCET
| VV |  | "m.č.11 PDL.01" 2,13*0,06 |  | 0.128 | [12 empty] | VV | 2 | 2 | True | 0 | ROZPOCET
| VV |  | "m.č.12 PDL.01" 3,18*0,06 |  | 0.191 | [12 empty] | VV | 2 | 2 | True | 0 | ROZPOCET
| VV |  | 2,00*0,06 |  | 0.12 | [12 empty] | VV | 2 | 2 | True | 0 | ROZPOCET
| VV |  | "m.č.05 PDL.02" 55,10*0,075 |  | 4.133 | [12 empty] | VV | 2 | 2 | True | 0 | ROZPOCET
| VV |  | Součet |  | 7.088 | [12 empty] | VV | 2 | 4 | True | 1 | ROZPOCET
29 | K | 642942111 | Osazování zárubní nebo rámů kovových dveřních lisovaných nebo z úhelníků bez dveřních křídel na cementovou maltu, plochy otvoru do 2,5 m2 | kus | 1 |  | 0 | CS ÚRS 2019 02 |  | základní |  | 0 | 0.01777 | 0.01777 | 0 | 0 | 4 | K | 2 |  |  |  | ROZPOCET | 0 | 0 | 0 | 0 | 0 | 1 | 0 | 4 | 338090075
| P |  | Poznámka k položce: Odkaz na dokumentaci viz poznámka "Rekapitulace stavby" | [14 empty] | P | 2
30 | M | 55331402 | zárubeň ocelová pro běžné zdění a porobeton s drážkou 100 levá/pravá 800 včetně povrchové úpravy - šedý nátěr | kus | 1 |  | 0 | CS ÚRS 2019 02 |  | základní |  | 0 | 0.01286 | 0.01286 | 0 | 0 | 8 | M | 2 |  |  |  | ROZPOCET | 0 | 0 | 0 | 0 | 0 | 1 | 0 | 4 | -244725147
| P |  | Poznámka k položce: Odkaz na dokumentaci viz poznámka "Rekapitulace stavby" | [14 empty] | P | 2
31 | K | 72711140R2 | Prrotipožární ucpácky dle norem a požadavků včetně materiálu, požární odolnost EI 60-120 | soubor | 1 |  | 0 |  |  | základní |  | 0 | 0.00168 | 0.00168 | 0 | 0 | 4 | K | 2 |  |  |  | ROZPOCET | 0 | 0 | 0 | 0 | 0 | 1 | 0 | 4 | -1750932999
| P |  | Poznámka k položce: Odkaz na dokumentaci viz poznámka "Rekapitulace stavby" | [14 empty] | P | 2
| D | 9 | Ostatní konstrukce a práce-bourání |  |  |  | 0 |  |  |  |  | 0 |  | 0.017096 |  | 0 | 1 | D | 1 |  |  |  | ROZPOCET | [6 empty] | 0
32 | K | 949101112 | Lešení pomocné pracovní pro objekty pozemních staveb pro zatížení do 150 kg/m2, o výšce lešeňové podlahy přes 1,9 do 3,5 m | m2 | 36 |  | 0 | CS ÚRS 2019 02 |  | základní |  | 0 | 0.00021 | 0.00756 | 0 | 0 | 4 | K | 2 |  |  |  | ROZPOCET | 0 | 0 | 0 | 0 | 0 | 1 | 0 | 4 | 238105374
| P |  | Poznámka k položce: Odkaz na dokumentaci viz poznámka "Rekapitulace stavby" | [14 empty] | P | 2
33 | K | 952901114 | Vyčištění budov nebo objektů před předáním do užívání budov bytové nebo občanské výstavby, světlé výšky podlaží přes 4 m | m2 | 238.39 |  | 0 | CS ÚRS 2019 02 |  | základní |  | 0 | 4e-05 | 0.0095356 | 0 | 0 | 4 | K | 2 |  |  |  | ROZPOCET | 0 | 0 | 0 | 0 | 0 | 1 | 0 | 4 | -734813313
| P |  | Poznámka k položce: Odkaz na dokumentaci viz poznámka "Rekapitulace stavby" | [14 empty] | P | 2
| VV |  | "m.č.02" 10,50 |  | 10.5 | [12 empty] | VV | 2 | 2 | True | 0 | ROZPOCET
| VV |  | "m.č.03" 3,64 |  | 3.64 | [12 empty] | VV | 2 | 2 | True | 0 | ROZPOCET
| VV |  | "m.č.04" 6,16 |  | 6.16 | [12 empty] | VV | 2 | 2 | True | 0 | ROZPOCET
| VV |  | "m.č.05" 153,61 |  | 153.61 | [12 empty] | VV | 2 | 2 | True | 0 | ROZPOCET
| VV |  | "m.č.06" 17,24 |  | 17.24 | [12 empty] | VV | 2 | 2 | True | 0 | ROZPOCET
| VV |  | "m.č.07" 14,59 |  | 14.59 | [12 empty] | VV | 2 | 2 | True | 0 | ROZPOCET
| VV |  | "m.č.08" 8,55 |  | 8.55 | [12 empty] | VV | 2 | 2 | True | 0 | ROZPOCET
| VV |  | "m.č.09" 11,66 |  | 11.66 | [12 empty] | VV | 2 | 2 | True | 0 | ROZPOCET
| VV |  | "m.č.10" 7,13 |  | 7.13 | [12 empty] | VV | 2 | 2 | True | 0 | ROZPOCET
| VV |  | "m.č.11" 2,13 |  | 2.13 | [12 empty] | VV | 2 | 2 | True | 0 | ROZPOCET
| VV |  | "m.č.12" 3,18 |  | 3.18 | [12 empty] | VV | 2 | 2 | True | 0 | ROZPOCET
| VV |  | Součet |  | 238.39 | [12 empty] | VV | 2 | 4 | True | 1 | ROZPOCET
| D | 998 | Přesun hmot |  |  |  | 0 |  |  |  |  | 0 |  | 0 |  | 0 | 1 | D | 1 |  |  |  | ROZPOCET | [6 empty] | 0
34 | K | 998017001 | Přesun hmot pro budovy občanské výstavby, bydlení, výrobu a služby s omezením mechanizace vodorovná dopravní vzdálenost do 100 m pro budovy s jakoukoliv nosnou konstrukcí výšky do 6 m | t | 103.385 |  | 0 | CS ÚRS 2019 02 |  | základní |  | 0 | 0 | 0 | 0 | 0 | 4 | K | 2 |  |  |  | ROZPOCET | 0 | 0 | 0 | 0 | 0 | 1 | 0 | 4 | 1596656178
| P |  | Poznámka k položce: Odkaz na dokumentaci viz poznámka "Rekapitulace stavby" | [14 empty] | P | 2
| D | PSV | Práce a dodávky PSV |  |  |  | 0 |  |  |  |  | 0 |  | 10.3366 |  | 0 | 2 | D | 0 |  |  |  | ROZPOCET | [6 empty] | 0
| D | 711 | Izolace proti vodě, vlhkosti a plynům |  |  |  | 0 |  |  |  |  | 0 |  | 1.3204 |  | 0 | 2 | D | 1 |  |  |  | ROZPOCET | [6 empty] | 0
35 | K | 711111001 | Provedení izolace proti zemní vlhkosti natěradly a tmely za studena na ploše vodorovné V nátěrem penetračním | m2 | 104.34 |  | 0 | CS ÚRS 2019 02 |  | základní |  | 0 | 0 | 0 | 0 | 0 | 16 | K | 2 |  |  |  | ROZPOCET | 0 | 0 | 0 | 0 | 0 | 1 | 0 | 16 | -40769547
| P |  | Poznámka k položce: Odkaz na dokumentaci viz poznámka "Rekapitulace stavby" | [14 empty] | P | 2
| VV |  | "m.č.07 PDL.01" 14,59 |  | 14.59 | [12 empty] | VV | 2 | 2 | True | 0 | ROZPOCET
| VV |  | "m.č.08 PDL.01" 8,55 |  | 8.55 | [12 empty] | VV | 2 | 2 | True | 0 | ROZPOCET
| VV |  | "m.č.09 PDL.01" 11,66 |  | 11.66 | [12 empty] | VV | 2 | 2 | True | 0 | ROZPOCET
| VV |  | "m.č.10 PDL.01" 7,13 |  | 7.13 | [12 empty] | VV | 2 | 2 | True | 0 | ROZPOCET
| VV |  | "m.č.11 PDL.01" 2,13 |  | 2.13 | [12 empty] | VV | 2 | 2 | True | 0 | ROZPOCET
| VV |  | "m.č.12 PDL.01" 3,18 |  | 3.18 | [12 empty] | VV | 2 | 2 | True | 0 | ROZPOCET
| VV |  | 2,00 |  | 2 | [12 empty] | VV | 2 | 2 | True | 0 | ROZPOCET
| VV |  | "m.č.05 PDL.02" 55,10 |  | 55.1 | [12 empty] | VV | 2 | 2 | True | 0 | ROZPOCET
| VV |  | Součet |  | 104.34 | [12 empty] | VV | 2 | 4 | True | 1 | ROZPOCET
36 | M | 111631500 | lak penetrační asfaltový | t | 0.037 |  | 0 | CS ÚRS 2019 02 |  | základní |  | 0 | 1 | 0.037 | 0 | 0 | 32 | M | 2 |  |  |  | ROZPOCET | 0 | 0 | 0 | 0 | 0 | 1 | 0 | 16 | -774507743
| P |  | Poznámka k položce: Spotřeba 0,3-0,4kg/m2 dle povrchu, ředidlo technický benzín Odkaz na dokumentaci viz poznámka "Rekapitulace stavby" | [14 empty] | P | 2
| VV |  | 104,34*0,00035 'Přepočtené koeficientem množství |  | 0.037 | [12 empty] | VV | 2 | 2 | False | 1 | ROZPOCET
37 | K | 711141559 | Provedení izolace proti zemní vlhkosti pásy přitavením NAIP na ploše vodorovné V | m2 | 208.68 |  | 0 | CS ÚRS 2019 02 |  | základní |  | 0 | 0.0004 | 0.083472 | 0 | 0 | 16 | K | 2 |  |  |  | ROZPOCET | 0 | 0 | 0 | 0 | 0 | 1 | 0 | 16 | 133299328
| P |  | Poznámka k položce: Odkaz na dokumentaci viz poznámka "Rekapitulace stavby" | [14 empty] | P | 2
38 | M | 62836109 | pás asfaltový natavitelný oxidovaný tl. 3,5mm s vložkou z hliníkové fólie / hliníkové fólie s textilií, se spalitelnou PE folií nebo jemnozrnným minerálním posypem | m2 | 239.982 |  | 0 | CS ÚRS 2019 02 |  | základní |  | 0 | 0.005 | 1.1999 | 0 | 0 | 32 | M | 2 |  |  |  | ROZPOCET | 0 | 0 | 0 | 0 | 0 | 1 | 0 | 16 | 399267933
| P |  | Poznámka k položce: Odkaz na dokumentaci viz poznámka "Rekapitulace stavby" | [14 empty] | P | 2
| VV |  | "m.č.07 PDL.01" 14,59*2 |  | 29.18 | [12 empty] | VV | 2 | 2 | True | 0 | ROZPOCET
| VV |  | "m.č.08 PDL.01" 8,55*2 |  | 17.1 | [12 empty] | VV | 2 | 2 | True | 0 | ROZPOCET
| VV |  | "m.č.09 PDL.01" 11,66*2 |  | 23.32 | [12 empty] | VV | 2 | 2 | True | 0 | ROZPOCET
| VV |  | "m.č.10 PDL.01" 7,13*2 |  | 14.26 | [12 empty] | VV | 2 | 2 | True | 0 | ROZPOCET
| VV |  | "m.č.11 PDL.01" 2,13*2 |  | 4.26 | [12 empty] | VV | 2 | 2 | True | 0 | ROZPOCET
| VV |  | "m.č.12 PDL.01" 3,18*2 |  | 6.36 | [12 empty] | VV | 2 | 2 | True | 0 | ROZPOCET
| VV |  | 2,00*2 |  | 4 | [12 empty] | VV | 2 | 2 | True | 0 | ROZPOCET
| VV |  | "m.č.05 PDL.02" 55,10*2 |  | 110.2 | [12 empty] | VV | 2 | 2 | True | 0 | ROZPOCET
| VV |  | Součet |  | 208.68 | [12 empty] | VV | 2 | 4 | True | 1 | ROZPOCET
| VV |  | 208,68*1,15 'Přepočtené koeficientem množství |  | 239.982 | [12 empty] | VV | 2 | 2 | False | 1 | ROZPOCET
39 | K | 998711201 | Přesun hmot pro izolace proti vodě, vlhkosti a plynům stanovený procentní sazbou (%) z ceny vodorovná dopravní vzdálenost do 50 m v objektech výšky do 6 m | % |  |  | 0 | CS ÚRS 2019 02 |  | základní |  | 0 | 0 | 0 | 0 | 0 | 4 | K | 2 |  |  |  | ROZPOCET | 0 | 0 | 0 | 0 | 0 | 1 | 0 | 4 | -1641453558
| P |  | Poznámka k položce: Odkaz na dokumentaci viz poznámka "Rekapitulace stavby" | [14 empty] | P | 2
| D | 713 | Izolace tepelné |  |  |  | 0 |  |  |  |  | 0 |  | 0.47176 |  | 0 | 2 | D | 1 |  |  |  | ROZPOCET | [6 empty] | 0
40 | K | 713191132 | Montáž tepelné izolace stavebních konstrukcí - doplňky a konstrukční součásti podlah, stropů vrchem nebo střech překrytím fólií separační z PE | m2 | 104.34 |  | 0 | CS ÚRS 2019 02 |  | základní |  | 0 | 0 | 0 | 0 | 0 | 16 | K | 2 |  |  |  | ROZPOCET | 0 | 0 | 0 | 0 | 0 | 1 | 0 | 16 | -14417995
| P |  | Poznámka k položce: Odkaz na dokumentaci viz poznámka "Rekapitulace stavby" | [14 empty] | P | 2
41 | M | 28323055 | fólie PE (500 kg/m3) separační podlahová oddělující tepelnou izolaci tl 0,8mm | m2 | 119.991 |  | 0 | CS ÚRS 2019 02 |  | základní |  | 0 | 0.0005 | 0.059996 | 0 | 0 | 32 | M | 2 |  |  |  | ROZPOCET | 0 | 0 | 0 | 0 | 0 | 1 | 0 | 16 | 540176224
| P |  | Poznámka k položce: Odkaz na dokumentaci viz poznámka "Rekapitulace stavby" | [14 empty] | P | 2
| VV |  | "m.č.07 PDL.01" 14,59 |  | 14.59 | [12 empty] | VV | 2 | 2 | True | 0 | ROZPOCET
| VV |  | "m.č.08 PDL.01" 8,55 |  | 8.55 | [12 empty] | VV | 2 | 2 | True | 0 | ROZPOCET
| VV |  | "m.č.09 PDL.01" 11,66 |  | 11.66 | [12 empty] | VV | 2 | 2 | True | 0 | ROZPOCET
| VV |  | "m.č.10 PDL.01" 7,13 |  | 7.13 | [12 empty] | VV | 2 | 2 | True | 0 | ROZPOCET
| VV |  | "m.č.11 PDL.01" 2,13 |  | 2.13 | [12 empty] | VV | 2 | 2 | True | 0 | ROZPOCET
| VV |  | "m.č.12 PDL.01" 3,18 |  | 3.18 | [12 empty] | VV | 2 | 2 | True | 0 | ROZPOCET
| VV |  | 2,00 |  | 2 | [12 empty] | VV | 2 | 2 | True | 0 | ROZPOCET
| VV |  | "m.č.05 PDL.02" 55,10 |  | 55.1 | [12 empty] | VV | 2 | 2 | True | 0 | ROZPOCET
| VV |  | Součet |  | 104.34 | [12 empty] | VV | 2 | 4 | True | 1 | ROZPOCET
| VV |  | 104,34*1,15 'Přepočtené koeficientem množství |  | 119.991 | [12 empty] | VV | 2 | 2 | False | 1 | ROZPOCET
42 | K | 713121111 | Montáž tepelné izolace podlah rohožemi, pásy, deskami, dílci, bloky (izolační materiál ve specifikaci) kladenými volně jednovrstvá | m2 | 104.34 |  | 0 | CS ÚRS 2019 02 |  | základní |  | 0 | 0 | 0 | 0 | 0 | 16 | K | 2 |  |  |  | ROZPOCET | 0 | 0 | 0 | 0 | 0 | 1 | 0 | 16 | -2131894678
| P |  | Poznámka k položce: Odkaz na dokumentaci viz poznámka "Rekapitulace stavby" | [14 empty] | P | 2
43 | M | 28372317 | deska EPS 100 do plochých střech a podlah λ=0,037 tl 150mm | m2 | 109.557 |  | 0 | CS ÚRS 2019 02 |  | základní |  | 0 | 0.00375 | 0.41084 | 0 | 0 | 32 | M | 2 |  |  |  | ROZPOCET | 0 | 0 | 0 | 0 | 0 | 1 | 0 | 16 | -765793017
| P |  | Poznámka k položce: Odkaz na dokumentaci viz poznámka "Rekapitulace stavby" | [14 empty] | P | 2
| VV |  | "m.č.07 PDL.01" 14,59 |  | 14.59 | [12 empty] | VV | 2 | 2 | True | 0 | ROZPOCET
| VV |  | "m.č.08 PDL.01" 8,55 |  | 8.55 | [12 empty] | VV | 2 | 2 | True | 0 | ROZPOCET
| VV |  | "m.č.09 PDL.01" 11,66 |  | 11.66 | [12 empty] | VV | 2 | 2 | True | 0 | ROZPOCET
| VV |  | "m.č.10 PDL.01" 7,13 |  | 7.13 | [12 empty] | VV | 2 | 2 | True | 0 | ROZPOCET
| VV |  | "m.č.11 PDL.01" 2,13 |  | 2.13 | [12 empty] | VV | 2 | 2 | True | 0 | ROZPOCET
| VV |  | "m.č.12 PDL.01" 3,18 |  | 3.18 | [12 empty] | VV | 2 | 2 | True | 0 | ROZPOCET
| VV |  | 2,00 |  | 2 | [12 empty] | VV | 2 | 2 | True | 0 | ROZPOCET
| VV |  | "m.č.05 PDL.02" 55,10 |  | 55.1 | [12 empty] | VV | 2 | 2 | True | 0 | ROZPOCET
| VV |  | Součet |  | 104.34 | [12 empty] | VV | 2 | 4 | True | 1 | ROZPOCET
| VV |  | 104,34*1,05 'Přepočtené koeficientem množství |  | 109.557 | [12 empty] | VV | 2 | 2 | False | 1 | ROZPOCET
44 | K | 7131221R1 | Ostatní tepelné izolace a dilatace spár, otvorů, prostupů a drobných objektů | kpl | 1 |  | 0 |  |  | základní |  | 0 | 0.00093 | 0.00093 | 0 | 0 | 16 | K | 2 |  |  |  | ROZPOCET | 0 | 0 | 0 | 0 | 0 | 1 | 0 | 16 | 732408511
| P |  | Poznámka k položce: Odkaz na dokumentaci viz poznámka "Rekapitulace stavby" | [14 empty] | P | 2
45 | K | 998713201 | Přesun hmot pro izolace tepelné stanovený procentní sazbou (%) z ceny vodorovná dopravní vzdálenost do 50 m v objektech výšky do 6 m | % |  |  | 0 | CS ÚRS 2019 02 |  | základní |  | 0 | 0 | 0 | 0 | 0 | 16 | K | 2 |  |  |  | ROZPOCET | 0 | 0 | 0 | 0 | 0 | 1 | 0 | 16 | -726155585
| P |  | Poznámka k položce: Odkaz na dokumentaci viz poznámka "Rekapitulace stavby" | [14 empty] | P | 2
| D | 763 | Konstrukce suché výstavby |  |  |  | 0 |  |  |  |  | 0 |  | 1.7487 |  | 0 | 2 | D | 1 |  |  |  | ROZPOCET | [6 empty] | 0
46 | K | 763111333 | Příčka ze sádrokartonových desek s nosnou konstrukcí z jednoduchých ocelových profilů UW, CW jednoduše opláštěná deskou impregnovanou H2 tl. 12,5 mm, příčka tl. 100 mm, profil 75 TI tl. 60 mm, EI 30, Rw 45 dB | m2 | 46.387 |  | 0 | CS ÚRS 2019 02 |  | základní |  | 0 | 0.02566 | 1.1903 | 0 | 0 | 16 | K | 2 |  |  |  | ROZPOCET | 0 | 0 | 0 | 0 | 0 | 1 | 0 | 16 | -319358410
| P |  | Poznámka k položce: Odkaz na dokumentaci viz poznámka "Rekapitulace stavby" | [14 empty] | P | 2
| VV |  | 3,20*(1,65+2*3,40+1,96+1,20+1,48)-2*0,70*1,97-0,80*1,97-2*0,90*1,97 |  | 34.008 | [12 empty] | VV | 2 | 2 | True | 0 | ROZPOCET
| VV |  | +7,00"m2" |  | 7 | [12 empty] | VV | 2 | 2 | True | 0 | ROZPOCET
| VV |  | 2,95*(1,61)-0,90*2,53 |  | 2.473 | [12 empty] | VV | 2 | 2 | True | 0 | ROZPOCET
| VV |  | 1,28*(2,27) |  | 2.906 | [12 empty] | VV | 2 | 2 | True | 0 | ROZPOCET
| VV |  | Součet |  | 46.387 | [12 empty] | VV | 2 | 4 | True | 1 | ROZPOCET
47 | K | 763111323 | Příčka ze sádrokartonových desek s nosnou konstrukcí z jednoduchých ocelových profilů UW, CW jednoduše opláštěná deskou protipožární DF tl. 12,5 mm, EI 45, příčka tl. 100 mm, profil 75 TI tl. 60 mm, Rw 49 dB | m2 | 5.126 |  | 0 | CS ÚRS 2019 02 |  | základní |  | 0 | 0.02818 | 0.14445 | 0 | 0 | 16 | K | 2 |  |  |  | ROZPOCET | 0 | 0 | 0 | 0 | 0 | 1 | 0 | 16 | 900828910
| P |  | Poznámka k položce: Odkaz na dokumentaci viz poznámka "Rekapitulace stavby" | [14 empty] | P | 2
| VV |  | 3,20*(2,71)-1,80*1,97 |  | 5.126 | [12 empty] | VV | 2 | 2 | True | 1 | ROZPOCET
48 | K | 763113343 | Příčka instalační ze sádrokartonových desek s nosnou konstrukcí ze zdvojených ocelových profilů UW, CW s mezerou, CW profily navzájem spojeny páskem sádry dvojitě opláštěná deskami impregnovanými H2 tl. 2 x 12,5 mm, EI 60, příčka tl. 205 mm, profil 75 TI tl. 60 mm, Rw 54 dB | m2 | 3.2 |  | 0 | CS ÚRS 2019 02 |  | základní |  | 0 | 0.04779 | 0.15293 | 0 | 0 | 16 | K | 2 |  |  |  | ROZPOCET | 0 | 0 | 0 | 0 | 0 | 1 | 0 | 16 | -1936643438
| P |  | Poznámka k položce: Odkaz na dokumentaci viz poznámka "Rekapitulace stavby" | [14 empty] | P | 2
| VV |  | 3,20*(1,00) |  | 3.2 | [12 empty] | VV | 2 | 2 | True | 1 | ROZPOCET
49 | K | 763131433 | Podhled ze sádrokartonových desek dvouvrstvá zavěšená spodní konstrukce z ocelových profilů CD, UD jednoduše opláštěná deskou protipožární DF, tl. 15 mm, TI tl. 60 mm 50 kg/m3 | m2 | 5.247 |  | 0 | CS ÚRS 2019 02 |  | základní |  | 0 | 0.02 | 0.10494 | 0 | 0 | 16 | K | 2 |  |  |  | ROZPOCET | 0 | 0 | 0 | 0 | 0 | 1 | 0 | 16 | 1352992487
| P |  | Poznámka k položce: Odkaz na dokumentaci viz poznámka "Rekapitulace stavby" | [14 empty] | P | 2
| VV |  | "PDL.06" 3,18*1,65 |  | 5.247 | [12 empty] | VV | 2 | 2 | True | 1 | ROZPOCET
50 | K | 763131751 | Podhled ze sádrokartonových desek ostatní práce a konstrukce na podhledech ze sádrokartonových desek montáž parotěsné zábrany | m2 | 5.247 |  | 0 | CS ÚRS 2019 02 |  | základní |  | 0 | 0 | 0 | 0 | 0 | 16 | K | 2 |  |  |  | ROZPOCET | 0 | 0 | 0 | 0 | 0 | 1 | 0 | 16 | -1758494129
| P |  | Poznámka k položce: Odkaz na dokumentaci viz poznámka "Rekapitulace stavby" | [14 empty] | P | 2
51 | M | 28343111 | fólie PE nevyztužená pro parotěsnou vrstvu podlah, stěn, stropů a střech nad 200 g/m2 | m2 | 5.772 |  | 0 | CS ÚRS 2019 02 |  | základní |  | 0 | 0.0005 | 0.002886 | 0 | 0 | 32 | M | 2 |  |  |  | ROZPOCET | 0 | 0 | 0 | 0 | 0 | 1 | 0 | 16 | -483149256
| P |  | Poznámka k položce: Odkaz na dokumentaci viz poznámka "Rekapitulace stavby" | [14 empty] | P | 2
| VV |  | "PDL.06" 3,18*1,65 |  | 5.247 | [12 empty] | VV | 2 | 2 | True | 1 | ROZPOCET
| VV |  | 5,247*1,1 'Přepočtené koeficientem množství |  | 5.772 | [12 empty] | VV | 2 | 2 | False | 1 | ROZPOCET
52 | K | 763181311 | Výplně otvorů konstrukcí ze sádrokartonových desek montáž zárubně kovové s příslušenstvím pro příčky výšky do 2,75 m nebo zátěže dveřního křídla do 25 kg, s profily CW a UW jednokřídlové | kus | 5 |  | 0 | CS ÚRS 2019 02 |  | základní |  | 0 | 0.00022 | 0.0011 | 0 | 0 | 16 | K | 2 |  |  |  | ROZPOCET | 0 | 0 | 0 | 0 | 0 | 1 | 0 | 16 | 477935372
| P |  | Poznámka k položce: Odkaz na dokumentaci viz poznámka "Rekapitulace stavby" | [14 empty] | P | 2
53 | M | 55331521 | zárubeň ocelová pro sádrokarton 100 levá/pravá 700 včetně povrchové úpravy - šedý nátěr | kus | 2 |  | 0 | CS ÚRS 2019 02 |  | základní |  | 0 | 0.02347 | 0.04694 | 0 | 0 | 32 | M | 2 |  |  |  | ROZPOCET | 0 | 0 | 0 | 0 | 0 | 1 | 0 | 16 | 1640183396
| P |  | Poznámka k položce: Odkaz na dokumentaci viz poznámka "Rekapitulace stavby" | [14 empty] | P | 2
54 | M | 55331522 | zárubeň ocelová pro sádrokarton 100 levá/pravá 800 včetně povrchové úpravy - šedý nátěr | kus | 1 |  | 0 | CS ÚRS 2019 02 |  | základní |  | 0 | 0.0241 | 0.0241 | 0 | 0 | 32 | M | 2 |  |  |  | ROZPOCET | 0 | 0 | 0 | 0 | 0 | 1 | 0 | 16 | 216104298
| P |  | Poznámka k položce: Odkaz na dokumentaci viz poznámka "Rekapitulace stavby" | [14 empty] | P | 2
55 | M | 55331523 | zárubeň ocelová pro sádrokarton 100 levá/pravá 900 včetně povrchové úpravy - šedý nátěr | kus | 2 |  | 0 | CS ÚRS 2019 02 |  | základní |  | 0 | 0.02471 | 0.04942 | 0 | 0 | 32 | M | 2 |  |  |  | ROZPOCET | 0 | 0 | 0 | 0 | 0 | 1 | 0 | 16 | -516339121
| P |  | Poznámka k položce: Odkaz na dokumentaci viz poznámka "Rekapitulace stavby" | [14 empty] | P | 2
56 | K | 763181312 | Výplně otvorů konstrukcí ze sádrokartonových desek montáž zárubně kovové s příslušenstvím pro příčky výšky do 2,75 m nebo zátěže dveřního křídla do 25 kg, s profily CW a UW dvoukřídlové | kus | 1 |  | 0 | CS ÚRS 2019 02 |  | základní |  | 0 | 0.00022 | 0.00022 | 0 | 0 | 16 | K | 2 |  |  |  | ROZPOCET | 0 | 0 | 0 | 0 | 0 | 1 | 0 | 16 | 1004304627
| P |  | Poznámka k položce: Odkaz na dokumentaci viz poznámka "Rekapitulace stavby" | [14 empty] | P | 2
57 | M | 55331527 | zárubeň ocelová pro sádrokarton 100 dvoukřídlá 1800 včetně povrchové úpravy - šedý nátěr | kus | 1 |  | 0 | CS ÚRS 2019 02 |  | základní |  | 0 | 0.0314 | 0.0314 | 0 | 0 | 32 | M | 2 |  |  |  | ROZPOCET | 0 | 0 | 0 | 0 | 0 | 1 | 0 | 16 | -1965507457
| P |  | Poznámka k položce: Odkaz na dokumentaci viz poznámka "Rekapitulace stavby" | [14 empty] | P | 2
58 | K | 998763401 | Přesun hmot pro konstrukce montované z desek stanovený procentní sazbou (%) z ceny vodorovná dopravní vzdálenost do 50 m v objektech výšky do 6 m | % |  |  | 0 | CS ÚRS 2019 02 |  | základní |  | 0 | 0 | 0 | 0 | 0 | 16 | K | 2 |  |  |  | ROZPOCET | 0 | 0 | 0 | 0 | 0 | 1 | 0 | 16 | 1814243108
| P |  | Poznámka k položce: Odkaz na dokumentaci viz poznámka "Rekapitulace stavby" | [14 empty] | P | 2
| D | 764 | Konstrukce klempířské |  |  |  | 0 |  |  |  |  | 0 |  | 0.0057459 |  | 0 | 2 | D | 1 |  |  |  | ROZPOCET | [6 empty] | 0
59 | K | 764216602 | Oplechování parapetů z pozinkovaného plechu s povrchovou úpravou rovných mechanicky kotvené, bez rohů rš 200 mm | m | 3.21 |  | 0 | CS ÚRS 2019 02 |  | základní |  | 0 | 0.00179 | 0.0057459 | 0 | 0 | 16 | K | 2 |  |  |  | ROZPOCET | 0 | 0 | 0 | 0 | 0 | 1 | 0 | 16 | -1549292
| P |  | Poznámka k položce: Odkaz na dokumentaci viz poznámka "Rekapitulace stavby" | [14 empty] | P | 2
| VV |  | "KL.01" (1,63)*1 |  | 1.63 | [12 empty] | VV | 2 | 2 | True | 0 | ROZPOCET
| VV |  | "KL.02" (1,58)*1 |  | 1.58 | [12 empty] | VV | 2 | 2 | True | 0 | ROZPOCET
| VV |  | Součet |  | 3.21 | [12 empty] | VV | 2 | 4 | True | 1 | ROZPOCET
60 | K | 998764201 | Přesun hmot pro konstrukce klempířské stanovený procentní sazbou (%) z ceny vodorovná dopravní vzdálenost do 50 m v objektech výšky do 6 m | % |  |  | 0 | CS ÚRS 2019 02 |  | základní |  | 0 | 0 | 0 | 0 | 0 | 16 | K | 2 |  |  |  | ROZPOCET | 0 | 0 | 0 | 0 | 0 | 1 | 0 | 16 | 2067855268
| P |  | Poznámka k položce: Odkaz na dokumentaci viz poznámka "Rekapitulace stavby" | [14 empty] | P | 2
| D | 766 | Konstrukce truhlářské |  |  |  | 0 |  |  |  |  | 0 |  | 0.46002 |  | 0 | 2 | D | 1 |  |  |  | ROZPOCET | [6 empty] | 0
61 | K | 766622115 | Montáž oken plastových včetně montáže rámu plochy přes 1 m2 pevných do zdiva, výšky do 1,5 m | m2 | 5.297 |  | 0 | CS ÚRS 2019 02 |  | základní |  | 0 | 0.00026 | 0.0013772 | 0 | 0 | 16 | K | 2 |  |  |  | ROZPOCET | 0 | 0 | 0 | 0 | 0 | 1 | 0 | 16 | 1613834689
| P |  | Poznámka k položce: Odkaz na dokumentaci viz poznámka "Rekapitulace stavby" | [14 empty] | P | 2
| VV |  | "O.01" (1,63*1,65)*1 |  | 2.69 | [12 empty] | VV | 2 | 2 | True | 0 | ROZPOCET
| VV |  | "O.02" (1,58*1,65)*1 |  | 2.607 | [12 empty] | VV | 2 | 2 | True | 0 | ROZPOCET
| VV |  | Součet |  | 5.297 | [12 empty] | VV | 2 | 4 | True | 1 | ROZPOCET
62 | M | 553417R01 | O.01 Sestava plastová barva bílá 1630 x 1650 mm | kus | 1 |  | 0 |  |  | základní |  | 0 | 0.036 | 0.036 | 0 | 0 | 32 | M | 2 |  |  |  | ROZPOCET | 0 | 0 | 0 | 0 | 0 | 1 | 0 | 16 | 390066540
| P |  | Poznámka k položce: Odkaz na dokumentaci viz poznámka "Rekapitulace stavby" | [14 empty] | P | 2
63 | M | 553417R02 | O.02 Sestava plastová barva bílá 1580 x 1650 mm | kus | 1 |  | 0 |  |  | základní |  | 0 | 0.036 | 0.036 | 0 | 0 | 32 | M | 2 |  |  |  | ROZPOCET | 0 | 0 | 0 | 0 | 0 | 1 | 0 | 16 | 343116366
| P |  | Poznámka k položce: Odkaz na dokumentaci viz poznámka "Rekapitulace stavby" | [14 empty] | P | 2
64 | K | 766694122 | Montáž ostatních truhlářských konstrukcí parapetních desek dřevěných nebo plastových šířky přes 300 mm, délky přes 1000 do 1600 mm | kus | 2 |  | 0 | CS ÚRS 2019 02 |  | základní |  | 0 | 0 | 0 | 0 | 0 | 4 | K | 2 |  |  |  | ROZPOCET | 0 | 0 | 0 | 0 | 0 | 1 | 0 | 4 | 1427796542
| P |  | Poznámka k položce: Odkaz na dokumentaci viz poznámka "Rekapitulace stavby" | [14 empty] | P | 2
65 | M | 607941R04 | TR.04 deska parapetní dřevotřísková vnitřní 360x1580mm | m | 1.58 |  | 0 |  |  | základní |  | 0 | 0.007 | 0.01106 | 0 | 0 | 8 | M | 2 |  |  |  | ROZPOCET | 0 | 0 | 0 | 0 | 0 | 1 | 0 | 4 | 1629611890
| P |  | Poznámka k položce: Odkaz na dokumentaci viz poznámka "Rekapitulace stavby" | [14 empty] | P | 2
66 | M | 607941R05 | TR.05 deska parapetní dřevotřísková vnitřní 360x1630mm | m | 1.63 |  | 0 |  |  | základní |  | 0 | 0.007 | 0.01141 | 0 | 0 | 8 | M | 2 |  |  |  | ROZPOCET | 0 | 0 | 0 | 0 | 0 | 1 | 0 | 4 | 698939880
| P |  | Poznámka k položce: Odkaz na dokumentaci viz poznámka "Rekapitulace stavby" | [14 empty] | P | 2
67 | K | 766694123 | Montáž ostatních truhlářských konstrukcí parapetních desek dřevěných nebo plastových šířky přes 300 mm, délky přes 1600 do 2600 mm | kus | 9 |  | 0 | CS ÚRS 2019 02 |  | základní |  | 0 | 0 | 0 | 0 | 0 | 4 | K | 2 |  |  |  | ROZPOCET | 0 | 0 | 0 | 0 | 0 | 1 | 0 | 4 | 1223243925
| P |  | Poznámka k položce: Odkaz na dokumentaci viz poznámka "Rekapitulace stavby" | [14 empty] | P | 2
68 | M | 607941R02 | TR.02 deska parapetní dřevotřísková vnitřní 220+300+310x1995mm | m | 1.995 |  | 0 |  |  | základní |  | 0 | 0.01 | 0.01995 | 0 | 0 | 8 | M | 2 |  |  |  | ROZPOCET | 0 | 0 | 0 | 0 | 0 | 1 | 0 | 4 | 201418991
| P |  | Poznámka k položce: Odkaz na dokumentaci viz poznámka "Rekapitulace stavby" | [14 empty] | P | 2
69 | M | 607941R03 | TR.03 deska parapetní dřevotřísková vnitřní 220+300+310x1795mm | m | 1.795 |  | 0 |  |  | základní |  | 0 | 0.01 | 0.01795 | 0 | 0 | 8 | M | 2 |  |  |  | ROZPOCET | 0 | 0 | 0 | 0 | 0 | 1 | 0 | 4 | 1542802762
| P |  | Poznámka k položce: Odkaz na dokumentaci viz poznámka "Rekapitulace stavby" | [14 empty] | P | 2
70 | M | 607941R06 | TR.06 deska parapetní dřevotřísková vnitřní 340x2185mm | m | 2.185 |  | 0 |  |  | základní |  | 0 | 0.007 | 0.015295 | 0 | 0 | 8 | M | 2 |  |  |  | ROZPOCET | 0 | 0 | 0 | 0 | 0 | 1 | 0 | 4 | -412337476
| P |  | Poznámka k položce: Odkaz na dokumentaci viz poznámka "Rekapitulace stavby" | [14 empty] | P | 2
71 | M | 607941R07 | TR.07 deska parapetní dřevotřísková vnitřní 340x2155mm | m | 2.155 |  | 0 |  |  | základní |  | 0 | 0.007 | 0.015085 | 0 | 0 | 8 | M | 2 |  |  |  | ROZPOCET | 0 | 0 | 0 | 0 | 0 | 1 | 0 | 4 | -881950126
| P |  | Poznámka k položce: Odkaz na dokumentaci viz poznámka "Rekapitulace stavby" | [14 empty] | P | 2
72 | M | 607941R08 | TR.08 deska parapetní dřevotřísková vnitřní 340x2085mm | m | 4.17 |  | 0 |  |  | základní |  | 0 | 0.007 | 0.02919 | 0 | 0 | 8 | M | 2 |  |  |  | ROZPOCET | 0 | 0 | 0 | 0 | 0 | 1 | 0 | 4 | 764666144
| P |  | Poznámka k položce: Odkaz na dokumentaci viz poznámka "Rekapitulace stavby" | [14 empty] | P | 2
| VV |  | 2*2,085 |  | 4.17 | [12 empty] | VV | 2 | 2 | True | 1 | ROZPOCET
73 | M | 607941R09 | TR.09 deska parapetní dřevotřísková vnitřní 340x2050mm | m | 2.05 |  | 0 |  |  | základní |  | 0 | 0.007 | 0.01435 | 0 | 0 | 8 | M | 2 |  |  |  | ROZPOCET | 0 | 0 | 0 | 0 | 0 | 1 | 0 | 4 | 553135061
| P |  | Poznámka k položce: Odkaz na dokumentaci viz poznámka "Rekapitulace stavby" | [14 empty] | P | 2
74 | M | 607941R10 | TR.10 deska parapetní dřevotřísková vnitřní 340x2055mm | m | 2.055 |  | 0 |  |  | základní |  | 0 | 0.007 | 0.014385 | 0 | 0 | 8 | M | 2 |  |  |  | ROZPOCET | 0 | 0 | 0 | 0 | 0 | 1 | 0 | 4 | 1364132911
| P |  | Poznámka k položce: Odkaz na dokumentaci viz poznámka "Rekapitulace stavby" | [14 empty] | P | 2
75 | M | 607941R11 | TR.11 deska parapetní dřevotřísková vnitřní 340x2186mm | m | 2.186 |  | 0 |  |  | základní |  | 0 | 0.007 | 0.015302 | 0 | 0 | 8 | M | 2 |  |  |  | ROZPOCET | 0 | 0 | 0 | 0 | 0 | 1 | 0 | 4 | 2056220671
| P |  | Poznámka k položce: Odkaz na dokumentaci viz poznámka "Rekapitulace stavby" | [14 empty] | P | 2
76 | K | 766660411 | Montáž dveřních křídel dřevěných nebo plastových vchodových dveří včetně rámu do zdiva jednokřídlových bez nadsvětlíku | kus | 1 |  | 0 | CS ÚRS 2019 02 |  | základní |  | 0 | 0.00092 | 0.00092 | 0 | 0 | 16 | K | 2 |  |  |  | ROZPOCET | 0 | 0 | 0 | 0 | 0 | 1 | 0 | 16 | 1621615011
| P |  | Poznámka k položce: Odkaz na dokumentaci viz poznámka "Rekapitulace stavby" | [14 empty] | P | 2
77 | M | 6114418R | D.07 dveře vchodové jednokřídlé otvíravé 1100 x 1970mm venkovní | kus | 1 |  | 0 |  |  | základní |  | 0 | 0.079 | 0.079 | 0 | 0 | 32 | M | 2 |  |  |  | ROZPOCET | 0 | 0 | 0 | 0 | 0 | 1 | 0 | 16 | 114269724
| P |  | Poznámka k položce: Odkaz na dokumentaci viz poznámka "Rekapitulace stavby" | [14 empty] | P | 2
78 | K | 766660001 | Montáž dveřních křídel dřevěných nebo plastových otevíravých do ocelové zárubně povrchově upravených jednokřídlových, šířky do 800 mm | kus | 4 |  | 0 | CS ÚRS 2019 02 |  | základní |  | 0 | 0 | 0 | 0 | 0 | 16 | K | 2 |  |  |  | ROZPOCET | 0 | 0 | 0 | 0 | 0 | 1 | 0 | 16 | 894474179
| P |  | Poznámka k položce: Odkaz na dokumentaci viz poznámka "Rekapitulace stavby" | [14 empty] | P | 2
79 | M | 611602R1 | D.01 dveře jednokřídlé, otvíravé 800x1970mm | kus | 1 |  | 0 |  |  | základní |  | 0 | 0.016 | 0.016 | 0 | 0 | 32 | M | 2 |  |  |  | ROZPOCET | 0 | 0 | 0 | 0 | 0 | 1 | 0 | 16 | -423035930
| P |  | Poznámka k položce: Odkaz na dokumentaci viz poznámka "Rekapitulace stavby" | [14 empty] | P | 2
80 | M | 611603R0 | D.02 dveře jednokřídlé, otvíravé 700x1970mm | kus | 2 |  | 0 |  |  | základní |  | 0 | 0.016 | 0.032 | 0 | 0 | 32 | M | 2 |  |  |  | ROZPOCET | 0 | 0 | 0 | 0 | 0 | 1 | 0 | 16 | 1281964848
| P |  | Poznámka k položce: Odkaz na dokumentaci viz poznámka "Rekapitulace stavby" | [14 empty] | P | 2
81 | M | 611602R8 | D.04 dveře jednokřídlé, otvíravé 800x1970mm | kus | 1 |  | 0 |  |  | základní |  | 0 | 0.016 | 0.016 | 0 | 0 | 32 | M | 2 |  |  |  | ROZPOCET | 0 | 0 | 0 | 0 | 0 | 1 | 0 | 16 | -620882238
| P |  | Poznámka k položce: Odkaz na dokumentaci viz poznámka "Rekapitulace stavby" | [14 empty] | P | 2
82 | K | 766660002 | Montáž dveřních křídel dřevěných nebo plastových otevíravých do ocelové zárubně povrchově upravených jednokřídlových, šířky přes 800 mm | kus | 2 |  | 0 | CS ÚRS 2019 02 |  | základní |  | 0 | 0 | 0 | 0 | 0 | 16 | K | 2 |  |  |  | ROZPOCET | 0 | 0 | 0 | 0 | 0 | 1 | 0 | 16 | -1721510375
| P |  | Poznámka k položce: Odkaz na dokumentaci viz poznámka "Rekapitulace stavby" | [14 empty] | P | 2
83 | M | 611603R5 | D.03 dveře jednokřídlé, otvíravé, 900x1970mm | kus | 2 |  | 0 |  |  | základní |  | 0 | 0.016 | 0.032 | 0 | 0 | 32 | M | 2 |  |  |  | ROZPOCET | 0 | 0 | 0 | 0 | 0 | 1 | 0 | 16 | 1573915638
| P |  | Poznámka k položce: Odkaz na dokumentaci viz poznámka "Rekapitulace stavby" | [14 empty] | P | 2
84 | K | 766660012 | Montáž dveřních křídel dřevěných nebo plastových otevíravých do ocelové zárubně povrchově upravených dvoukřídlových, šířky přes 1450 mm | kus | 1 |  | 0 | CS ÚRS 2019 02 |  | základní |  | 0 | 0 | 0 | 0 | 0 | 16 | K | 2 |  |  |  | ROZPOCET | 0 | 0 | 0 | 0 | 0 | 1 | 0 | 16 | 1533800737
| P |  | Poznámka k položce: Odkaz na dokumentaci viz poznámka "Rekapitulace stavby" | [14 empty] | P | 2
85 | M | 611602R9 | D.05 dveře dvoukřídlé, otvíravé, 1800x1970mm | kus | 1 |  | 0 |  |  | základní |  | 0 | 0.0138 | 0.0138 | 0 | 0 | 32 | M | 2 |  |  |  | ROZPOCET | 0 | 0 | 0 | 0 | 0 | 1 | 0 | 16 | -1295955749
| P |  | Poznámka k položce: Odkaz na dokumentaci viz poznámka "Rekapitulace stavby" | [14 empty] | P | 2
86 | K | 766660717 | Montáž dveřních doplňků samozavírače na zárubeň ocelovou | kus | 5 |  | 0 | CS ÚRS 2019 02 |  | základní |  | 0 | 0 | 0 | 0 | 0 | 16 | K | 2 |  |  |  | ROZPOCET | 0 | 0 | 0 | 0 | 0 | 1 | 0 | 16 | -1948737375
| P |  | Poznámka k položce: Odkaz na dokumentaci viz poznámka "Rekapitulace stavby" | [14 empty] | P | 2
87 | M | 54917265 | samozavírač dveří hydraulický K214 č.14 zlatá bronz | kus | 5 |  | 0 | CS ÚRS 2019 02 |  | základní |  | 0 | 0.0047 | 0.0235 | 0 | 0 | 32 | M | 2 |  |  |  | ROZPOCET | 0 | 0 | 0 | 0 | 0 | 1 | 0 | 16 | 895004514
| P |  | Poznámka k položce: Odkaz na dokumentaci viz poznámka "Rekapitulace stavby" | [14 empty] | P | 2
| VV |  | "D.01" 1 |  | 1 | [12 empty] | VV | 2 | 2 | True | 0 | ROZPOCET
| VV |  | "D.02" 2 |  | 2 | [12 empty] | VV | 2 | 2 | True | 0 | ROZPOCET
| VV |  | "D.03" 2 |  | 2 | [12 empty] | VV | 2 | 2 | True | 0 | ROZPOCET
| VV |  | Součet |  | 5 | [12 empty] | VV | 2 | 4 | True | 1 | ROZPOCET
88 | K | 766660729 | Montáž dveřních doplňků dveřního kování interiérového štítku s klikou | kus | 7 |  | 0 | CS ÚRS 2019 02 |  | základní |  | 0 | 0 | 0 | 0 | 0 | 16 | K | 2 |  |  |  | ROZPOCET | 0 | 0 | 0 | 0 | 0 | 1 | 0 | 16 | 2138848453
| P |  | Poznámka k položce: Odkaz na dokumentaci viz poznámka "Rekapitulace stavby" | [14 empty] | P | 2
89 | M | 54914620 | kování dveřní vrchní klika včetně rozet a montážního materiálu R PZ nerez PK | kus | 7 |  | 0 | CS ÚRS 2019 02 |  | základní |  | 0 | 0.0012 | 0.0084 | 0 | 0 | 32 | M | 2 |  |  |  | ROZPOCET | 0 | 0 | 0 | 0 | 0 | 1 | 0 | 16 | -646674055
| P |  | Poznámka k položce: Odkaz na dokumentaci viz poznámka "Rekapitulace stavby" | [14 empty] | P | 2
| VV |  | "D.01" 1 |  | 1 | [12 empty] | VV | 2 | 2 | True | 0 | ROZPOCET
| VV |  | "D.02" 2 |  | 2 | [12 empty] | VV | 2 | 2 | True | 0 | ROZPOCET
| VV |  | "D.03" 2 |  | 2 | [12 empty] | VV | 2 | 2 | True | 0 | ROZPOCET
| VV |  | "D.04" 1 |  | 1 | [12 empty] | VV | 2 | 2 | True | 0 | ROZPOCET
| VV |  | "D.05" 1 |  | 1 | [12 empty] | VV | 2 | 2 | True | 0 | ROZPOCET
| VV |  | Součet |  | 7 | [12 empty] | VV | 2 | 4 | True | 1 | ROZPOCET
90 | M | 54964150 | vložka zámková cylindrická oboustranná+4 klíče | kus | 7 |  | 0 | CS ÚRS 2019 02 |  | základní |  | 0 | 0.00015 | 0.00105 | 0 | 0 | 32 | M | 2 |  |  |  | ROZPOCET | 0 | 0 | 0 | 0 | 0 | 1 | 0 | 16 | -915246551
| P |  | Poznámka k položce: Odkaz na dokumentaci viz poznámka "Rekapitulace stavby" | [14 empty] | P | 2
91 | K | 998766201 | Přesun hmot pro konstrukce truhlářské stanovený procentní sazbou (%) z ceny vodorovná dopravní vzdálenost do 50 m v objektech výšky do 6 m | % |  |  | 0 | CS ÚRS 2019 02 |  | základní |  | 0 | 0 | 0 | 0 | 0 | 16 | K | 2 |  |  |  | ROZPOCET | 0 | 0 | 0 | 0 | 0 | 1 | 0 | 16 | -1061331344
| P |  | Poznámka k položce: Odkaz na dokumentaci viz poznámka "Rekapitulace stavby" | [14 empty] | P | 2
| D | 767 | Konstrukce zámečnické |  |  |  | 0 |  |  |  |  | 0 |  | 0.0005808 |  | 0 | 2 | D | 1 |  |  |  | ROZPOCET | [6 empty] | 0
92 | K | 767991R01 | ZAM.01 Dodávka a montáž nerez madla, včetně povrchové úpravy a montážního materiálu | m | 1.34 |  | 0 |  |  | základní |  | 0 | 6e-05 | 8.04e-05 | 0 | 0 | 16 | K | 2 |  |  |  | ROZPOCET | 0 | 0 | 0 | 0 | 0 | 1 | 0 | 16 | -595988268
| P |  | Poznámka k položce: Odkaz na dokumentaci viz poznámka "Rekapitulace stavby" | [14 empty] | P | 2
93 | K | 767991R02 | ZAM.02 Dodávka a montáž pozink zábradlí, včetně povrchové úpravy a montážního materiálu | m | 5.56 |  | 0 |  |  | základní |  | 0 | 6e-05 | 0.0003336 | 0 | 0 | 16 | K | 2 |  |  |  | ROZPOCET | 0 | 0 | 0 | 0 | 0 | 1 | 0 | 16 | 1662017085
| P |  | Poznámka k položce: Odkaz na dokumentaci viz poznámka "Rekapitulace stavby" | [14 empty] | P | 2
| VV |  | 4,18+1,38 |  | 5.56 | [12 empty] | VV | 2 | 2 | True | 1 | ROZPOCET
94 | K | 767991R03 | ZAM.03 Dodávka a montáž pozink madla, včetně povrchové úpravy a montážního materiálu | m | 2.78 |  | 0 |  |  | základní |  | 0 | 6e-05 | 0.0001668 | 0 | 0 | 16 | K | 2 |  |  |  | ROZPOCET | 0 | 0 | 0 | 0 | 0 | 1 | 0 | 16 | 352772644
| P |  | Poznámka k položce: Odkaz na dokumentaci viz poznámka "Rekapitulace stavby" | [14 empty] | P | 2
95 | K | 998767201 | Přesun hmot pro zámečnické konstrukce stanovený procentní sazbou (%) z ceny vodorovná dopravní vzdálenost do 50 m v objektech výšky do 6 m | % |  |  | 0 | CS ÚRS 2019 02 |  | základní |  | 0 | 0 | 0 | 0 | 0 | 16 | K | 2 |  |  |  | ROZPOCET | 0 | 0 | 0 | 0 | 0 | 1 | 0 | 16 | -491572610
| P |  | Poznámka k položce: Odkaz na dokumentaci viz poznámka "Rekapitulace stavby" | [14 empty] | P | 2
| D | 771 | Podlahy z dlaždic |  |  |  | 0 |  |  |  |  | 0 |  | 2.5921 |  | 0 | 2 | D | 1 |  |  |  | ROZPOCET | [6 empty] | 0
96 | K | 771591111 | Podlahy - ostatní práce penetrace podkladu | m2 | 74.84 |  | 0 | CS ÚRS 2019 02 |  | základní |  | 0 | 0.0003 | 0.022452 | 0 | 0 | 16 | K | 2 |  |  |  | ROZPOCET | 0 | 0 | 0 | 0 | 0 | 1 | 0 | 16 | -790346512
| P |  | Poznámka k položce: Odkaz na dokumentaci viz poznámka "Rekapitulace stavby" | [14 empty] | P | 2
| VV |  | "m.č.07 PDL.01" 14,59 |  | 14.59 | [12 empty] | VV | 2 | 2 | True | 0 | ROZPOCET
| VV |  | "m.č.08 PDL.01" 8,55 |  | 8.55 | [12 empty] | VV | 2 | 2 | True | 0 | ROZPOCET
| VV |  | "m.č.09 PDL.01" 11,66 |  | 11.66 | [12 empty] | VV | 2 | 2 | True | 0 | ROZPOCET
| VV |  | "m.č.10 PDL.01" 7,13 |  | 7.13 | [12 empty] | VV | 2 | 2 | True | 0 | ROZPOCET
| VV |  | "m.č.11 PDL.01" 2,13 |  | 2.13 | [12 empty] | VV | 2 | 2 | True | 0 | ROZPOCET
| VV |  | "m.č.12 PDL.01" 3,18 |  | 3.18 | [12 empty] | VV | 2 | 2 | True | 0 | ROZPOCET
| VV |  | "m.č.03 PDL.04" 3,64 |  | 3.64 | [12 empty] | VV | 2 | 2 | True | 0 | ROZPOCET
| VV |  | "m.č.04 PDL.04" 6,16 |  | 6.16 | [12 empty] | VV | 2 | 2 | True | 0 | ROZPOCET
| VV |  | "m.č.05 PDL.04" 17,80 |  | 17.8 | [12 empty] | VV | 2 | 2 | True | 0 | ROZPOCET
| VV |  | Součet |  | 74.84 | [12 empty] | VV | 2 | 4 | True | 1 | ROZPOCET
97 | K | 776141111 | Příprava podkladu vyrovnání samonivelační stěrkou podlah min.pevnosti 20 MPa, tloušťky do 3 mm | m2 | 74.84 |  | 0 | CS ÚRS 2019 02 |  | základní |  | 0 | 0.00455 | 0.34052 | 0 | 0 | 16 | K | 2 |  |  |  | ROZPOCET | 0 | 0 | 0 | 0 | 0 | 1 | 0 | 16 | -1063105726
| P |  | Poznámka k položce: Odkaz na dokumentaci viz poznámka "Rekapitulace stavby" | [14 empty] | P | 2
| VV |  | "m.č.07 PDL.01" 14,59 |  | 14.59 | [12 empty] | VV | 2 | 2 | True | 0 | ROZPOCET
| VV |  | "m.č.08 PDL.01" 8,55 |  | 8.55 | [12 empty] | VV | 2 | 2 | True | 0 | ROZPOCET
| VV |  | "m.č.09 PDL.01" 11,66 |  | 11.66 | [12 empty] | VV | 2 | 2 | True | 0 | ROZPOCET
| VV |  | "m.č.10 PDL.01" 7,13 |  | 7.13 | [12 empty] | VV | 2 | 2 | True | 0 | ROZPOCET
| VV |  | "m.č.11 PDL.01" 2,13 |  | 2.13 | [12 empty] | VV | 2 | 2 | True | 0 | ROZPOCET
| VV |  | "m.č.12 PDL.01" 3,18 |  | 3.18 | [12 empty] | VV | 2 | 2 | True | 0 | ROZPOCET
| VV |  | "m.č.03 PDL.04" 3,64 |  | 3.64 | [12 empty] | VV | 2 | 2 | True | 0 | ROZPOCET
| VV |  | "m.č.04 PDL.04" 6,16 |  | 6.16 | [12 empty] | VV | 2 | 2 | True | 0 | ROZPOCET
| VV |  | "m.č.05 PDL.04" 17,80 |  | 17.8 | [12 empty] | VV | 2 | 2 | True | 0 | ROZPOCET
| VV |  | Součet |  | 74.84 | [12 empty] | VV | 2 | 4 | True | 1 | ROZPOCET
98 | K | 771591112 | Izolace podlahy pod dlažbu nátěrem nebo stěrkou ve dvou vrstvách | m2 | 82.324 |  | 0 | CS ÚRS 2019 02 |  | základní |  | 0 | 0.0015 | 0.12349 | 0 | 0 | 16 | K | 2 |  |  |  | ROZPOCET | 0 | 0 | 0 | 0 | 0 | 1 | 0 | 16 | -743462413
| P |  | Poznámka k položce: Odkaz na dokumentaci viz poznámka "Rekapitulace stavby" | [14 empty] | P | 2
| VV |  | včetně vytažení na stěny a rohových a dilatačních profilů | [14 empty] | VV | 2 | 1 | True | 0 | ROZPOCET
| VV |  | "m.č.07 PDL.01" 14,59 |  | 14.59 | [12 empty] | VV | 2 | 2 | True | 0 | ROZPOCET
| VV |  | "m.č.08 PDL.01" 8,55 |  | 8.55 | [12 empty] | VV | 2 | 2 | True | 0 | ROZPOCET
| VV |  | "m.č.09 PDL.01" 11,66 |  | 11.66 | [12 empty] | VV | 2 | 2 | True | 0 | ROZPOCET
| VV |  | "m.č.10 PDL.01" 7,13 |  | 7.13 | [12 empty] | VV | 2 | 2 | True | 0 | ROZPOCET
| VV |  | "m.č.11 PDL.01" 2,13 |  | 2.13 | [12 empty] | VV | 2 | 2 | True | 0 | ROZPOCET
| VV |  | "m.č.12 PDL.01" 3,18 |  | 3.18 | [12 empty] | VV | 2 | 2 | True | 0 | ROZPOCET
| VV |  | "m.č.03 PDL.04" 3,64 |  | 3.64 | [12 empty] | VV | 2 | 2 | True | 0 | ROZPOCET
| VV |  | "m.č.04 PDL.04" 6,16 |  | 6.16 | [12 empty] | VV | 2 | 2 | True | 0 | ROZPOCET
| VV |  | "m.č.05 PDL.04" 17,80 |  | 17.8 | [12 empty] | VV | 2 | 2 | True | 0 | ROZPOCET
| VV |  | Součet |  | 74.84 | [12 empty] | VV | 2 | 4 | True | 1 | ROZPOCET
| VV |  | 74,84*1,1 'Přepočtené koeficientem množství |  | 82.324 | [12 empty] | VV | 2 | 2 | False | 1 | ROZPOCET
99 | K | 771574113 | Montáž podlah z dlaždic keramických lepených flexibilním lepidlem maloformátových hladkých přes 12 do 19 ks/m2 | m2 | 74.84 |  | 0 | CS ÚRS 2019 02 |  | základní |  | 0 | 0.00635 | 0.47523 | 0 | 0 | 16 | K | 2 |  |  |  | ROZPOCET | 0 | 0 | 0 | 0 | 0 | 1 | 0 | 16 | 903688539
| P |  | Poznámka k položce: Odkaz na dokumentaci viz poznámka "Rekapitulace stavby" | [14 empty] | P | 2
100 | M | 59761003 | dlažba keramická hutná hladká do interiéru přes 9 do 12 ks/m2 | m2 | 82.324 |  | 0 | CS ÚRS 2019 02 |  | základní |  | 0 | 0.018 | 1.4818 | 0 | 0 | 32 | M | 2 |  |  |  | ROZPOCET | 0 | 0 | 0 | 0 | 0 | 1 | 0 | 16 | -1034008271
| P |  | Poznámka k položce: Odkaz na dokumentaci viz poznámka "Rekapitulace stavby" | [14 empty] | P | 2
| VV |  | "m.č.07 PDL.01" 14,59 |  | 14.59 | [12 empty] | VV | 2 | 2 | True | 0 | ROZPOCET
| VV |  | "m.č.08 PDL.01" 8,55 |  | 8.55 | [12 empty] | VV | 2 | 2 | True | 0 | ROZPOCET
| VV |  | "m.č.09 PDL.01" 11,66 |  | 11.66 | [12 empty] | VV | 2 | 2 | True | 0 | ROZPOCET
| VV |  | "m.č.10 PDL.01" 7,13 |  | 7.13 | [12 empty] | VV | 2 | 2 | True | 0 | ROZPOCET
| VV |  | "m.č.11 PDL.01" 2,13 |  | 2.13 | [12 empty] | VV | 2 | 2 | True | 0 | ROZPOCET
| VV |  | "m.č.12 PDL.01" 3,18 |  | 3.18 | [12 empty] | VV | 2 | 2 | True | 0 | ROZPOCET
| VV |  | "m.č.03 PDL.04" 3,64 |  | 3.64 | [12 empty] | VV | 2 | 2 | True | 0 | ROZPOCET
| VV |  | "m.č.04 PDL.04" 6,16 |  | 6.16 | [12 empty] | VV | 2 | 2 | True | 0 | ROZPOCET
| VV |  | "m.č.05 PDL.04" 17,80 |  | 17.8 | [12 empty] | VV | 2 | 2 | True | 0 | ROZPOCET
| VV |  | Součet |  | 74.84 | [12 empty] | VV | 2 | 4 | True | 1 | ROZPOCET
| VV |  | 74,84*1,1 'Přepočtené koeficientem množství |  | 82.324 | [12 empty] | VV | 2 | 2 | False | 1 | ROZPOCET
101 | K | 771474112 | Montáž soklů z dlaždic keramických lepených flexibilním lepidlem rovných, výšky přes 65 do 90 mm | m | 13.89 |  | 0 | CS ÚRS 2019 02 |  | základní |  | 0 | 0.00043 | 0.0059727 | 0 | 0 | 16 | K | 2 |  |  |  | ROZPOCET | 0 | 0 | 0 | 0 | 0 | 1 | 0 | 16 | -668414150
| P |  | Poznámka k položce: Odkaz na dokumentaci viz poznámka "Rekapitulace stavby" | [14 empty] | P | 2
| VV |  | "m.č.03" (2,21+1,30)-0,70 |  | 2.81 | [12 empty] | VV | 2 | 2 | True | 0 | ROZPOCET
| VV |  | "m.č.06" (2,13) |  | 2.13 | [12 empty] | VV | 2 | 2 | True | 0 | ROZPOCET
| VV |  | "m.č.10" (12,25)-0,70-0,80-2*0,90 |  | 8.95 | [12 empty] | VV | 2 | 2 | True | 0 | ROZPOCET
| VV |  | Součet |  | 13.89 | [12 empty] | VV | 2 | 4 | True | 1 | ROZPOCET
102 | M | 59761416 | sokl-dlažba keramická slinutá hladká do interiéru i exteriéru 300x80mm | kus | 52 |  | 0 | CS ÚRS 2019 02 |  | základní |  | 0 | 0.00045 | 0.0234 | 0 | 0 | 32 | M | 2 |  |  |  | ROZPOCET | 0 | 0 | 0 | 0 | 0 | 1 | 0 | 16 | -65611218
| P |  | Poznámka k položce: Odkaz na dokumentaci viz poznámka "Rekapitulace stavby" | [14 empty] | P | 2
| VV |  | (13,89)/0,30*1,10 |  | 50.93 | [12 empty] | VV | 2 | 2 | True | 0 | ROZPOCET
| VV |  | 52 |  | 52 | [12 empty] | VV | 2 | 2 | True | 1 | ROZPOCET
103 | K | 771274123 | Montáž obkladů schodišť z dlaždic keramických lepených flexibilním lepidlem stupnic protiskluzných nebo reliéfních, šířky přes 250 do 300 mm | m | 6 |  | 0 | CS ÚRS 2019 02 |  | základní |  | 0 | 0.00153 | 0.00918 | 0 | 0 | 16 | K | 2 |  |  |  | ROZPOCET | 0 | 0 | 0 | 0 | 0 | 1 | 0 | 16 | -450926869
| P |  | Poznámka k položce: Odkaz na dokumentaci viz poznámka "Rekapitulace stavby" | [14 empty] | P | 2
| VV |  | "m.č.12 PDL.05" 5*1,20 |  | 6 | [12 empty] | VV | 2 | 2 | True | 1 | ROZPOCET
104 | M | 59761337 | schodovka protiskluzná šířky 300mm | kus | 27.5 |  | 0 | CS ÚRS 2019 02 |  | základní |  | 0 | 0.004 | 0.11 | 0 | 0 | 32 | M | 2 |  |  |  | ROZPOCET | 0 | 0 | 0 | 0 | 0 | 1 | 0 | 16 | -209492107
| P |  | Poznámka k položce: Odkaz na dokumentaci viz poznámka "Rekapitulace stavby" | [14 empty] | P | 2
| VV |  | 6,00/0,30+5 |  | 25 | [12 empty] | VV | 2 | 2 | True | 1 | ROZPOCET
| VV |  | 25*1,1 'Přepočtené koeficientem množství |  | 27.5 | [12 empty] | VV | 2 | 2 | False | 1 | ROZPOCET
105 | K | 998771201 | Přesun hmot pro podlahy z dlaždic stanovený procentní sazbou (%) z ceny vodorovná dopravní vzdálenost do 50 m v objektech výšky do 6 m | % |  |  | 0 | CS ÚRS 2019 02 |  | základní |  | 0 | 0 | 0 | 0 | 0 | 16 | K | 2 |  |  |  | ROZPOCET | 0 | 0 | 0 | 0 | 0 | 1 | 0 | 16 | 1100354787
| P |  | Poznámka k položce: Odkaz na dokumentaci viz poznámka "Rekapitulace stavby" | [14 empty] | P | 2
| D | 776 | Podlahy povlakové |  |  |  | 0 |  |  |  |  | 0 |  | 1.0537 |  | 0 | 2 | D | 1 |  |  |  | ROZPOCET | [6 empty] | 0
106 | K | 776121111 | Příprava podkladu penetrace vodou ředitelná na savý podklad (válečkováním) ředěná v poměru 1:3 podlah | m2 | 135.81 |  | 0 | CS ÚRS 2019 02 |  | základní |  | 0 | 3e-05 | 0.0040743 | 0 | 0 | 16 | K | 2 |  |  |  | ROZPOCET | 0 | 0 | 0 | 0 | 0 | 1 | 0 | 16 | 987627835
| P |  | Poznámka k položce: Odkaz na dokumentaci viz poznámka "Rekapitulace stavby" | [14 empty] | P | 2
| VV |  | "m.č.05 PDL.02" 55,10 |  | 55.1 | [12 empty] | VV | 2 | 2 | True | 0 | ROZPOCET
| VV |  | "m.č.05 PDL.03" 80,71 |  | 80.71 | [12 empty] | VV | 2 | 2 | True | 0 | ROZPOCET
| VV |  | Součet |  | 135.81 | [12 empty] | VV | 2 | 4 | True | 1 | ROZPOCET
107 | K | 776141111 | Příprava podkladu vyrovnání samonivelační stěrkou podlah min.pevnosti 20 MPa, tloušťky do 3 mm | m2 | 135.81 |  | 0 | CS ÚRS 2019 02 |  | základní |  | 0 | 0.00455 | 0.61794 | 0 | 0 | 16 | K | 2 |  |  |  | ROZPOCET | 0 | 0 | 0 | 0 | 0 | 1 | 0 | 16 | 363977838
| P |  | Poznámka k položce: Odkaz na dokumentaci viz poznámka "Rekapitulace stavby" | [14 empty] | P | 2
| VV |  | "m.č.05 PDL.02" 55,10 |  | 55.1 | [12 empty] | VV | 2 | 2 | True | 0 | ROZPOCET
| VV |  | "m.č.05 PDL.03" 80,71 |  | 80.71 | [12 empty] | VV | 2 | 2 | True | 0 | ROZPOCET
| VV |  | Součet |  | 135.81 | [12 empty] | VV | 2 | 4 | True | 1 | ROZPOCET
108 | K | 776221111 | Montáž podlahovin z PVC lepením standardním lepidlem z pásů standardních | m2 | 135.81 |  | 0 | CS ÚRS 2019 02 |  | základní |  | 0 | 0.0003 | 0.040743 | 0 | 0 | 16 | K | 2 |  |  |  | ROZPOCET | 0 | 0 | 0 | 0 | 0 | 1 | 0 | 16 | -1033938553
| P |  | Poznámka k položce: Odkaz na dokumentaci viz poznámka "Rekapitulace stavby" | [14 empty] | P | 2
109 | M | 28411017 | PVC heterogenní zátěžové, nášlapná vrstva 0,70mm, zátěž 34/43, otlak do 0,02mm, stálost do 0,10%, R10, hořlavost Bfl S1 | m2 | 149.391 |  | 0 | CS ÚRS 2019 02 |  | základní |  | 0 | 0.0024 | 0.35854 | 0 | 0 | 32 | M | 2 |  |  |  | ROZPOCET | 0 | 0 | 0 | 0 | 0 | 1 | 0 | 16 | 1774399753
| P |  | Poznámka k položce: Odkaz na dokumentaci viz poznámka "Rekapitulace stavby" | [14 empty] | P | 2
| VV |  | "m.č.05 PDL.02" 55,10 |  | 55.1 | [12 empty] | VV | 2 | 2 | True | 0 | ROZPOCET
| VV |  | "m.č.05 PDL.03" 80,71 |  | 80.71 | [12 empty] | VV | 2 | 2 | True | 0 | ROZPOCET
| VV |  | Součet |  | 135.81 | [12 empty] | VV | 2 | 4 | True | 1 | ROZPOCET
| VV |  | 135,81*1,1 'Přepočtené koeficientem množství |  | 149.391 | [12 empty] | VV | 2 | 2 | False | 1 | ROZPOCET
110 | K | 776411112 | Montáž soklíků lepením obvodových, výšky přes 80 do 100 mm | m | 77.52 |  | 0 | CS ÚRS 2019 02 |  | základní |  | 0 | 3e-05 | 0.0023256 | 0 | 0 | 16 | K | 2 |  |  |  | ROZPOCET | 0 | 0 | 0 | 0 | 0 | 1 | 0 | 16 | 1467148879
| P |  | Poznámka k položce: Odkaz na dokumentaci viz poznámka "Rekapitulace stavby" | [14 empty] | P | 2
111 | M | 28411010 | lišta soklová PVC 20x100mm | m | 79.07 |  | 0 | CS ÚRS 2019 02 |  | základní |  | 0 | 0.00038 | 0.030047 | 0 | 0 | 32 | M | 2 |  |  |  | ROZPOCET | 0 | 0 | 0 | 0 | 0 | 1 | 0 | 16 | 2112463797
| P |  | Poznámka k položce: Odkaz na dokumentaci viz poznámka "Rekapitulace stavby" | [14 empty] | P | 2
| VV |  | "m.č.02" (2*6,01+1,75)-1,80 |  | 11.97 | [12 empty] | VV | 2 | 2 | True | 0 | ROZPOCET
| VV |  | "m.č.05" (58,83+4,13+3,82+2,60)-2,63-1,10+1,65-1,75 |  | 65.55 | [12 empty] | VV | 2 | 2 | True | 0 | ROZPOCET
| VV |  | Součet |  | 77.52 | [12 empty] | VV | 2 | 4 | True | 1 | ROZPOCET
| VV |  | 77,52*1,02 'Přepočtené koeficientem množství |  | 79.07 | [12 empty] | VV | 2 | 2 | False | 1 | ROZPOCET
112 | K | 998776201 | Přesun hmot pro podlahy povlakové stanovený procentní sazbou (%) z ceny vodorovná dopravní vzdálenost do 50 m v objektech výšky do 6 m | % |  |  | 0 | CS ÚRS 2019 02 |  | základní |  | 0 | 0 | 0 | 0 | 0 | 16 | K | 2 |  |  |  | ROZPOCET | 0 | 0 | 0 | 0 | 0 | 1 | 0 | 16 | 207702362
| P |  | Poznámka k položce: Odkaz na dokumentaci viz poznámka "Rekapitulace stavby" | [14 empty] | P | 2
| D | 781 | Dokončovací práce - obklady keramické |  |  |  | 0 |  |  |  |  | 0 |  | 2.3603 |  | 0 | 2 | D | 1 |  |  |  | ROZPOCET | [6 empty] | 0
113 | K | 781121011 | Příprava podkladu před provedením obkladu nátěr penetrační na stěnu | m2 | 135.04 |  | 0 | CS ÚRS 2019 02 |  | základní |  | 0 | 0.0003 | 0.040512 | 0 | 0 | 16 | K | 2 |  |  |  | ROZPOCET | 0 | 0 | 0 | 0 | 0 | 1 | 0 | 16 | -475703377
| P |  | Poznámka k položce: Odkaz na dokumentaci viz poznámka "Rekapitulace stavby" | [14 empty] | P | 2
| VV |  | "m.č.03 PO.01/PO.02" 2,00*(2,21+0,40) |  | 5.22 | [12 empty] | VV | 2 | 2 | True | 0 | ROZPOCET
| VV |  | "m.č.04 PO.01/PO.02" 2,00*(0,80+1,05) |  | 3.7 | [12 empty] | VV | 2 | 2 | True | 0 | ROZPOCET
| VV |  | "m.č.06 PO.01/PO.02" 2,00*(2*2,63+2*6,87)-0,80*1,97 |  | 36.424 | [12 empty] | VV | 2 | 2 | True | 0 | ROZPOCET
| VV |  | "m.č.07 PO.01/PO.02" 2,00*(14,76)-2,65*2,00-0,90*1,97-0,90*2,53 |  | 20.17 | [12 empty] | VV | 2 | 2 | True | 0 | ROZPOCET
| VV |  | "m.č.08 PO.01/PO.02" 2,00*(12,23)-0,90*2,53 |  | 22.183 | [12 empty] | VV | 2 | 2 | True | 0 | ROZPOCET
| VV |  | "m.č.09 PO.01/PO.02" 2,00*(14,04)-0,80*1,97-2*0,90*1,97 |  | 22.958 | [12 empty] | VV | 2 | 2 | True | 0 | ROZPOCET
| VV |  | "m.č.11 PO.01/PO.02" 2,00*(5,92)-0,70*1,97 |  | 10.461 | [12 empty] | VV | 2 | 2 | True | 0 | ROZPOCET
| VV |  | "m.č.12 PO.01/PO.02" 2,00*(7,75)-0,80*1,97 |  | 13.924 | [12 empty] | VV | 2 | 2 | True | 0 | ROZPOCET
| VV |  | Součet |  | 135.04 | [12 empty] | VV | 2 | 4 | True | 1 | ROZPOCET
114 | K | 781161021 | Příprava podkladu před provedením obkladu montáž profilu ukončujícího profilu rohového, vanového | m | 193.92 |  | 0 | CS ÚRS 2019 02 |  | základní |  | 0 | 0.0002 | 0.038784 | 0 | 0 | 16 | K | 2 |  |  |  | ROZPOCET | 0 | 0 | 0 | 0 | 0 | 1 | 0 | 16 | -1934753913
| P |  | Poznámka k položce: Odkaz na dokumentaci viz poznámka "Rekapitulace stavby" | [14 empty] | P | 2
115 | M | 59054131 | profil ukončovací pro vnější hrany obkladů hliník leskle eloxovaný chromem 6x2500mm | m | 213.312 |  | 0 | CS ÚRS 2019 02 |  | základní |  | 0 | 2e-05 | 0.0042662 | 0 | 0 | 32 | M | 2 |  |  |  | ROZPOCET | 0 | 0 | 0 | 0 | 0 | 1 | 0 | 16 | -1062524354
| P |  | Poznámka k položce: Odkaz na dokumentaci viz poznámka "Rekapitulace stavby" | [14 empty] | P | 2
| VV |  | "m.č.03 PO.01/PO.02" 2*2,00+(2,21+0,40) |  | 6.61 | [12 empty] | VV | 2 | 2 | True | 0 | ROZPOCET
| VV |  | "m.č.04 PO.01/PO.02" 2*2,00+(0,80+1,05) |  | 5.85 | [12 empty] | VV | 2 | 2 | True | 0 | ROZPOCET
| VV |  | "m.č.06 PO.01/PO.02" 5*2,00+(2*2,63+2*6,87)-0,80 |  | 28.2 | [12 empty] | VV | 2 | 2 | True | 0 | ROZPOCET
| VV |  | "m.č.07 PO.01/PO.02" 8*2,00+(14,76)-2,65-0,90-0,90 |  | 26.31 | [12 empty] | VV | 2 | 2 | True | 0 | ROZPOCET
| VV |  | "m.č.08 PO.01/PO.02" 4*2,00+(12,23)-0,90 |  | 19.33 | [12 empty] | VV | 2 | 2 | True | 0 | ROZPOCET
| VV |  | "m.č.09 PO.01/PO.02" 6*2,00+(14,04)-0,80-2*0,90 |  | 23.44 | [12 empty] | VV | 2 | 2 | True | 0 | ROZPOCET
| VV |  | "m.č.11 PO.01/PO.02" 2*2,00*(5,92)-0,70 |  | 22.98 | [12 empty] | VV | 2 | 2 | True | 0 | ROZPOCET
| VV |  | "m.č.12 PO.01/PO.02" 4*2,00*(7,75)-0,80 |  | 61.2 | [12 empty] | VV | 2 | 2 | True | 0 | ROZPOCET
| VV |  | Součet |  | 193.92 | [12 empty] | VV | 2 | 4 | True | 1 | ROZPOCET
| VV |  | 193,92*1,1 'Přepočtené koeficientem množství |  | 213.312 | [12 empty] | VV | 2 | 2 | False | 1 | ROZPOCET
116 | K | 781413111 | Montáž obkladů vnitřních stěn z obkladaček a dekorů (listel) pórovinových lepených standardním lepidlem z obkladaček pravoúhlých do 22 ks/m2 | m2 | 135.04 |  | 0 | CS ÚRS 2014 01 |  | základní |  | 0 | 0.003 | 0.40512 | 0 | 0 | 16 | K | 2 |  |  |  | ROZPOCET | 0 | 0 | 0 | 0 | 0 | 1 | 0 | 16 | -1888211769
| P |  | Poznámka k položce: Odkaz na dokumentaci viz poznámka "Rekapitulace stavby" | [14 empty] | P | 2
117 | M | 59761040 | obklad keramický hladký přes 19 do 22ks/m2 | m2 | 148.544 |  | 0 | CS ÚRS 2019 02 |  | základní |  | 0 | 0.0126 | 1.8717 | 0 | 0 | 32 | M | 2 |  |  |  | ROZPOCET | 0 | 0 | 0 | 0 | 0 | 1 | 0 | 16 | 184739309
| P |  | Poznámka k položce: Odkaz na dokumentaci viz poznámka "Rekapitulace stavby" | [14 empty] | P | 2
| VV |  | "m.č.03 PO.01/PO.02" 2,00*(2,21+0,40) |  | 5.22 | [12 empty] | VV | 2 | 2 | True | 0 | ROZPOCET
| VV |  | "m.č.04 PO.01/PO.02" 2,00*(0,80+1,05) |  | 3.7 | [12 empty] | VV | 2 | 2 | True | 0 | ROZPOCET
| VV |  | "m.č.06 PO.01/PO.02" 2,00*(2*2,63+2*6,87)-0,80*1,97 |  | 36.424 | [12 empty] | VV | 2 | 2 | True | 0 | ROZPOCET
| VV |  | "m.č.07 PO.01/PO.02" 2,00*(14,76)-2,65*2,00-0,90*1,97-0,90*2,53 |  | 20.17 | [12 empty] | VV | 2 | 2 | True | 0 | ROZPOCET
| VV |  | "m.č.08 PO.01/PO.02" 2,00*(12,23)-0,90*2,53 |  | 22.183 | [12 empty] | VV | 2 | 2 | True | 0 | ROZPOCET
| VV |  | "m.č.09 PO.01/PO.02" 2,00*(14,04)-0,80*1,97-2*0,90*1,97 |  | 22.958 | [12 empty] | VV | 2 | 2 | True | 0 | ROZPOCET
| VV |  | "m.č.11 PO.01/PO.02" 2,00*(5,92)-0,70*1,97 |  | 10.461 | [12 empty] | VV | 2 | 2 | True | 0 | ROZPOCET
| VV |  | "m.č.12 PO.01/PO.02" 2,00*(7,75)-0,80*1,97 |  | 13.924 | [12 empty] | VV | 2 | 2 | True | 0 | ROZPOCET
| VV |  | Součet |  | 135.04 | [12 empty] | VV | 2 | 4 | True | 1 | ROZPOCET
| VV |  | 135,04*1,1 'Přepočtené koeficientem množství |  | 148.544 | [12 empty] | VV | 2 | 2 | False | 1 | ROZPOCET
118 | K | 998781201 | Přesun hmot pro obklady keramické stanovený procentní sazbou (%) z ceny vodorovná dopravní vzdálenost do 50 m v objektech výšky do 6 m | % |  |  | 0 | CS ÚRS 2019 02 |  | základní |  | 0 | 0 | 0 | 0 | 0 | 16 | K | 2 |  |  |  | ROZPOCET | 0 | 0 | 0 | 0 | 0 | 1 | 0 | 16 | 550270748
| P |  | Poznámka k položce: Odkaz na dokumentaci viz poznámka "Rekapitulace stavby" | [14 empty] | P | 2
| D | 784 | Dokončovací práce |  |  |  | 0 |  |  |  |  | 0 |  | 0.32337 |  | 0 | 2 | D | 1 |  |  |  | ROZPOCET | [6 empty] | 0
119 | K | 784181101 | Penetrace podkladu jednonásobná základní akrylátová v místnostech výšky do 3,80 m | m2 | 673.691 |  | 0 | CS ÚRS 2019 02 |  | základní |  | 0 | 0.0002 | 0.13474 | 0 | 0 | 16 | K | 2 |  |  |  | ROZPOCET | 0 | 0 | 0 | 0 | 0 | 1 | 0 | 16 | -380941882
| P |  | Poznámka k položce: Odkaz na dokumentaci viz poznámka "Rekapitulace stavby" | [14 empty] | P | 2
120 | K | 784211111 | Malby z malířských směsí otěruvzdorných za mokra dvojnásobné, bílé za mokra otěruvzdorné velmi dobře v místnostech výšky do 3,80 m | m2 | 424.807 |  | 0 | CS ÚRS 2019 02 |  | základní |  | 0 | 0.00028 | 0.11895 | 0 | 0 | 16 | K | 2 |  |  |  | ROZPOCET | 0 | 0 | 0 | 0 | 0 | 1 | 0 | 16 | 458059091
| P |  | Poznámka k položce: Odkaz na dokumentaci viz poznámka "Rekapitulace stavby" | [14 empty] | P | 2
| VV |  | stěny PO.03 | [14 empty] | VV | 2 | 1 | True | 0 | ROZPOCET
| VV |  | "m.č.02" 3,20*(2*6,01+1,75)-1,80*1,97 |  | 40.518 | [12 empty] | VV | 2 | 2 | True | 0 | ROZPOCET
| VV |  | "m.č.03" 3,20*(2*2,21+1,65)-0,70*1,97 |  | 18.045 | [12 empty] | VV | 2 | 2 | True | 0 | ROZPOCET
| VV |  | "m.č.04" 3,20*(2*5,30+2*2,02)-2*1,80*1,97 |  | 39.756 | [12 empty] | VV | 2 | 2 | True | 0 | ROZPOCET
| VV |  | "m.č.05" 3,20*(58,83+4,13+3,82+2,60)-2,63*2,00-1,10*1,97+1,65*3,20-1,75*3,20 |  | 214.269 | [12 empty] | VV | 2 | 2 | True | 0 | ROZPOCET
| VV |  | "m.č.06" 3,20*(2*2,63+2*6,87)-0,80*1,97 |  | 59.224 | [12 empty] | VV | 2 | 2 | True | 0 | ROZPOCET
| VV |  | "m.č.07" 3,20*(14,76)-2,65*2,00-0,90*1,97-0,90*2,53 |  | 37.882 | [12 empty] | VV | 2 | 2 | True | 0 | ROZPOCET
| VV |  | "m.č.08" 3,20*(12,23)-0,90*2,53 |  | 36.859 | [12 empty] | VV | 2 | 2 | True | 0 | ROZPOCET
| VV |  | "m.č.09" 3,20*(14,04)-0,80*1,97-2*0,90*1,97 |  | 39.806 | [12 empty] | VV | 2 | 2 | True | 0 | ROZPOCET
| VV |  | "m.č.10" 3,20*(12,25)-0,70*1,97-0,80*1,97-2*0,90*1,97 |  | 32.699 | [12 empty] | VV | 2 | 2 | True | 0 | ROZPOCET
| VV |  | "m.č.11" 3,20*(5,92)-0,70*1,97 |  | 17.565 | [12 empty] | VV | 2 | 2 | True | 0 | ROZPOCET
| VV |  | "m.č.12" 3,20*(7,75)-0,80*1,97 |  | 23.224 | [12 empty] | VV | 2 | 2 | True | 0 | ROZPOCET
| VV |  | "odpočet obkladů PO.01/PO.02" -135,040 |  | -135.04 | [12 empty] | VV | 2 | 2 | True | 0 | ROZPOCET
| VV |  | Součet |  | 424.807 | [12 empty] | VV | 2 | 4 | True | 1 | ROZPOCET
121 | K | 784211111 | Malby z malířských směsí otěruvzdorných za mokra dvojnásobné, bílé za mokra otěruvzdorné velmi dobře v místnostech výšky do 3,80 m | m2 | 248.884 |  | 0 | CS ÚRS 2019 02 |  | základní |  | 0 | 0.00028 | 0.069688 | 0 | 0 | 16 | K | 2 |  |  |  | ROZPOCET | 0 | 0 | 0 | 0 | 0 | 1 | 0 | 16 | 1167417420
| P |  | Poznámka k položce: Odkaz na dokumentaci viz poznámka "Rekapitulace stavby" | [14 empty] | P | 2
| VV |  | stropy | [14 empty] | VV | 2 | 1 | True | 0 | ROZPOCET
| VV |  | "m.č.02" 10,50 |  | 10.5 | [12 empty] | VV | 2 | 2 | True | 0 | ROZPOCET
| VV |  | "m.č.03" 3,64 |  | 3.64 | [12 empty] | VV | 2 | 2 | True | 0 | ROZPOCET
| VV |  | "m.č.04" 6,16 |  | 6.16 | [12 empty] | VV | 2 | 2 | True | 0 | ROZPOCET
| VV |  | "m.č.05" 153,61 |  | 153.61 | [12 empty] | VV | 2 | 2 | True | 0 | ROZPOCET
| VV |  | "m.č.06" 17,24 |  | 17.24 | [12 empty] | VV | 2 | 2 | True | 0 | ROZPOCET
| VV |  | "m.č.07" 14,59 |  | 14.59 | [12 empty] | VV | 2 | 2 | True | 0 | ROZPOCET
| VV |  | "m.č.08" 8,55 |  | 8.55 | [12 empty] | VV | 2 | 2 | True | 0 | ROZPOCET
| VV |  | "m.č.09" 11,66 |  | 11.66 | [12 empty] | VV | 2 | 2 | True | 0 | ROZPOCET
| VV |  | "m.č.10" 7,13 |  | 7.13 | [12 empty] | VV | 2 | 2 | True | 0 | ROZPOCET
| VV |  | "m.č.11" 2,13 |  | 2.13 | [12 empty] | VV | 2 | 2 | True | 0 | ROZPOCET
| VV |  | "m.č.12" 3,18 |  | 3.18 | [12 empty] | VV | 2 | 2 | True | 0 | ROZPOCET
| VV |  | "PDL.06" (3,18*1,65)*2 |  | 10.494 | [12 empty] | VV | 2 | 2 | True | 0 | ROZPOCET
| VV |  | Součet |  | 248.884 | [12 empty] | VV | 2 | 4 | True | 1 | ROZPOCET
| D | HZS | Hodinové zúčtovací sazby |  |  |  | 0 |  |  |  |  | 0 |  | 0 |  | 0 | 4 | D | 0 |  |  |  | ROZPOCET | [6 empty] | 0
122 | K | HZS1301 | Hodinové zúčtovací sazby profesí HSV provádění konstrukcí zedník | hod | 224 |  | 0 | CS ÚRS 2019 02 |  | základní |  | 0 | 0 | 0 | 0 | 0 | 512 | K | 1 |  |  |  | ROZPOCET | 0 | 0 | 0 | 0 | 0 | 1 | 0 | 512 | -2104866504
| P |  | Poznámka k položce: Odkaz na dokumentaci viz poznámka "Rekapitulace stavby" | [14 empty] | P | 1
| VV |  | "ostatní drobné zednícké práce" 80 |  | 80 | [12 empty] | VV | 1 | 2 | True | 0 | ROZPOCET
| VV |  | "přípomoc VZT" 48 |  | 48 | [12 empty] | VV | 1 | 2 | True | 0 | ROZPOCET
| VV |  | "přípomoc EL" 48 |  | 48 | [12 empty] | VV | 1 | 2 | True | 0 | ROZPOCET
| VV |  | "přípomoc ZTI" 48 |  | 48 | [12 empty] | VV | 1 | 2 | True | 0 | ROZPOCET
| VV |  | Součet |  | 224 | [12 empty] | VV | 1 | 4 | True | 1 | ROZPOCET
| D | OST | Ostatní |  |  |  | 0 |  |  |  |  | 0 |  | 0 |  | 0 | 4 | D | 0 |  |  |  | ROZPOCET | [6 empty] | 0
| D | OST.1 | Ostatní dodávky |  |  |  | 0 |  |  |  |  | 0 |  | 0 |  | 0 | 4 | D | 1 |  |  |  | ROZPOCET | [6 empty] | 0
123 | K | 999101R01 | OS.01 D+M Zdvihací schodišťová plošina (ref. SVU 225) | kpl | 1 |  | 0 |  |  | základní |  | 0 | 0 | 0 | 0 | 0 | 262144 | K | 2 |  |  |  | ROZPOCET | 0 | 0 | 0 | 0 | 0 | 1 | 0 | 262144 | 410534250
| P |  | Poznámka k položce: Odkaz na dokumentaci viz poznámka "Rekapitulace stavby" | [14 empty] | P | 2
124 | K | 999101R02 | OS.02 D+M Hydrantová skříň včetně výstroje | kus | 1 |  | 0 |  |  | základní |  | 0 | 0 | 0 | 0 | 0 | 262144 | K | 2 |  |  |  | ROZPOCET | 0 | 0 | 0 | 0 | 0 | 1 | 0 | 262144 | 357587247
| P |  | Poznámka k položce: Odkaz na dokumentaci viz poznámka "Rekapitulace stavby" | [14 empty] | P | 2
125 | K | 999101R03 | OS.03 D+M Zákryt hasícího přístroje | kus | 2 |  | 0 |  |  | základní |  | 0 | 0 | 0 | 0 | 0 | 262144 | K | 2 |  |  |  | ROZPOCET | 0 | 0 | 0 | 0 | 0 | 1 | 0 | 262144 | -78781467
| P |  | Poznámka k položce: Odkaz na dokumentaci viz poznámka "Rekapitulace stavby" | [14 empty] | P | 2
126 | K | 999101R04a | OS.04 D+M Přenosný hasící přístroj P6/21A dle PBŘ | kus | 3 |  | 0 |  |  | základní |  | 0 | 0 | 0 | 0 | 0 | 262144 | K | 2 |  |  |  | ROZPOCET | 0 | 0 | 0 | 0 | 0 | 1 | 0 | 262144 | -421348138
| P |  | Poznámka k položce: Odkaz na dokumentaci viz poznámka "Rekapitulace stavby" | [14 empty] | P | 2
127 | K | 999101R05 | OS.05 D+M Vnitřní orientační systém | kus | 1 |  | 0 |  |  | základní |  | 0 | 0 | 0 | 0 | 0 | 262144 | K | 2 |  |  |  | ROZPOCET | 0 | 0 | 0 | 0 | 0 | 1 | 0 | 262144 | 708578529
| P |  | Poznámka k položce: Odkaz na dokumentaci viz poznámka "Rekapitulace stavby" | [14 empty] | P | 2
128 | K | 999101R06 | OS.06 D+M Ozelenění BD viz cenová nabídka | kus | 1 |  | 0 |  |  | základní |  | 0 | 0 | 0 | 0 | 0 | 262144 | K | 2 |  |  |  | ROZPOCET | 0 | 0 | 0 | 0 | 0 | 1 | 0 | 262144 | 540213107

## D.01.4.1 - Zdravotechnika
{d2af4f07-86c4-4559-936c-fec324e89ce4}
2
| KRYCÍ LIST SOUPISU PRACÍ | [7 empty] | v --- níže se nacházejí doplnkové a pomocné údaje k sestavám --- v | [8 empty] | False
Stavba:
Stavební úpravy objektu ZŠ Šimanovská - gastroprovoz
Objekt:
SO - Stavební objekty
Soupis:
D.01.4.1 - Zdravotechnika
| KSO: |  |  |  |  | CC-CZ:
| Místo: |  | Šimanovská 16, Praha 14 |  |  | Datum: | 23. 12. 2020
| Zadavatel: |  |  |  |  | IČ:
|  | Městská část Praha 14 |  |  |  | DIČ:
| Uchazeč: |  |  |  |  | IČ: | Vyplň údaj
|  | Vyplň údaj |  |  |  | DIČ: | Vyplň údaj
| Projektant: |  |  |  |  | IČ:
|  | OMEGA project, s.r.o. |  |  |  | DIČ:
| Zpracovatel: |  |  |  |  | IČ:
|  | Vít Včeliš, 724538658, vitvcelis@seznam.cz |  |  |  | DIČ:
Poznámka:
| Cena bez DPH | [5 empty] | 0
|  |  | Základ daně |  |  | Sazba daně | Výše daně
| DPH | základní | 0 |  |  | 21% | 0
|  | snížená | 0 |  |  | 15% | 0
|  | zákl. přenesená | 0 |  |  | 21% | 0
|  | sníž. přenesená | 0 |  |  | 15% | 0
|  | nulová | 0 |  |  | 0% | 0
| Cena s DPH |  |  | v | CZK |  | 0
REKAPITULACE ČLENĚNÍ SOUPISU PRACÍ
Stavba:
Stavební úpravy objektu ZŠ Šimanovská - gastroprovoz
Objekt:
SO - Stavební objekty
Soupis:
D.01.4.1 - Zdravotechnika
Místo: |  |  | Šimanovská 16, Praha 14 |  |  | Datum: | 23. 12. 2020
Zadavatel: |  |  | Městská část Praha 14 |  |  | Projektant: | OMEGA project, s.r.o.
Uchazeč: |  |  | Vyplň údaj |  |  | Zpracovatel: | Vít Včeliš, 724538658, vitvcelis@seznam.cz
Kód dílu - Popis | [6 empty] | Cena celkem [CZK]
Náklady stavby celkem | [6 empty] | 0 | [11 empty] | -1
| PSV - Práce a dodávky PSV | [5 empty] | 0
| 725 - Zdravotechnika | [5 empty] | 0
| D.01 - Dešťová kanalizace - přeložka | [5 empty] | 0
| D.02 - Vnitřní kanalizace | [5 empty] | 0
| D.03 - Vnitřní vodovod | [5 empty] | 0
| D.04 - Zařizovací předměty | [5 empty] | 0
| D.05 - Montážní práce + stavební přípomoce | [5 empty] | 0
SOUPIS PRACÍ
Stavba:
Stavební úpravy objektu ZŠ Šimanovská - gastroprovoz
Objekt:
SO - Stavební objekty
Soupis:
D.01.4.1 - Zdravotechnika
Místo: |  |  | Šimanovská 16, Praha 14 |  |  | Datum: | 23. 12. 2020
Zadavatel: |  |  | Městská část Praha 14 |  |  | Projektant: | OMEGA project, s.r.o.
Uchazeč: |  |  | Vyplň údaj |  |  | Zpracovatel: | Vít Včeliš, 724538658, vitvcelis@seznam.cz
PČ | Typ | Kód | Popis | MJ | Množství | J.cena [CZK] | Cena celkem [CZK] | Cenová soustava |  | DPH | J. Nh [h] | Nh celkem [h] | J. hmotnost [t] | Hmotnost celkem [t] | J. suť [t] | Suť Celkem [t]
Náklady soupisu celkem | [6 empty] | 0 |  |  |  |  | 0 |  | 0 |  | 0 |  | D | -1 | [7 empty] | 0
| D | PSV | Práce a dodávky PSV |  |  |  | 0 |  |  |  |  | 0 |  | 0 |  | 0 | 2 | D | 0 | ROZPOCET | [6 empty] | 0
| D | 725 | Zdravotechnika |  |  |  | 0 |  |  |  |  | 0 |  | 0 |  | 0 | 2 | D | 1 | ROZPOCET | [6 empty] | 0
| D | D.01 | Dešťová kanalizace - přeložka |  |  |  | 0 |  |  |  |  | 0 |  | 0 |  | 0 | 1 | D | 2 | ROZPOCET | [6 empty] | 0
1 | M | 1 | Podlahová vpusť spodní D 110, mřížka 250mm SUN plast, rám. plast, vodní hladina Pro venkovní použití | ks | 1 |  | 0 |  |  | základní |  | 0 | 0 | 0 | 0 | 0 | 32 | M | 3 | ROZPOCET | 0 | 0 | 0 | 0 | 0 | 1 | 0 | 16 | 2
2 | M | 2 | Ležaté potrubí KG 150 + zemní práce | m | 13 |  | 0 |  |  | základní |  | 0 | 0 | 0 | 0 | 0 | 32 | M | 3 | ROZPOCET | 0 | 0 | 0 | 0 | 0 | 1 | 0 | 16 | 4
3 | M | 3 | Napojení na stávající ležaté potrubí (Kamenina DN150) | ks | 2 |  | 0 |  |  | základní |  | 0 | 0 | 0 | 0 | 0 | 32 | M | 3 | ROZPOCET | 0 | 0 | 0 | 0 | 0 | 1 | 0 | 16 | 6
| D | D.02 | Vnitřní kanalizace |  |  |  | 0 |  |  |  |  | 0 |  | 0 |  | 0 | 1 | D | 2 | ROZPOCET | [6 empty] | 0
4 | M | 4 | Kanalizační potrubí PP-HT připojovací D 50 x 1,8 mm, vedeno v drážce ve zdi | m | 8 |  | 0 |  |  | základní |  | 0 | 0 | 0 | 0 | 0 | 32 | M | 3 | ROZPOCET | 0 | 0 | 0 | 0 | 0 | 1 | 0 | 16 | 8
5 | M | 5 | Kanalizace vnitřní, PVC, D 110 mm, zemní práce, rýha 30 x 40-60 cm | m | 41 |  | 0 |  |  | základní |  | 0 | 0 | 0 | 0 | 0 | 32 | M | 3 | ROZPOCET | 0 | 0 | 0 | 0 | 0 | 1 | 0 | 16 | 10
6 | M | 6 | Přivzdušňovací hlavice DN100 | m | 1 |  | 0 |  |  | základní |  | 0 | 0 | 0 | 0 | 0 | 32 | M | 3 | ROZPOCET | 0 | 0 | 0 | 0 | 0 | 1 | 0 | 16 | 12
7 | M | 7 | Revizní dvířka 200x200mm - pro přístup k odvzdušňovacímu ventilu | ks | 1 |  | 0 |  |  | základní |  | 0 | 0 | 0 | 0 | 0 | 32 | M | 3 | ROZPOCET | 0 | 0 | 0 | 0 | 0 | 1 | 0 | 16 | 14
8 | M | 8 | Napojení na stávající ležaté potrubí (Kamenina DN125) | ks | 2 |  | 0 |  |  | základní |  | 0 | 0 | 0 | 0 | 0 | 32 | M | 3 | ROZPOCET | 0 | 0 | 0 | 0 | 0 | 1 | 0 | 16 | 16
9 | M | 9 | Zkouška těsnosti kanalizace kouřem a vodou | m | 49 |  | 0 |  |  | základní |  | 0 | 0 | 0 | 0 | 0 | 32 | M | 3 | ROZPOCET | 0 | 0 | 0 | 0 | 0 | 1 | 0 | 16 | 18
10 | M | 10 | HL zápachový uzávěr Primus | ks | 5 |  | 0 |  |  | základní |  | 0 | 0 | 0 | 0 | 0 | 32 | M | 3 | ROZPOCET | 0 | 0 | 0 | 0 | 0 | 1 | 0 | 16 | 20
11 | M | 11 | Nerezový sifon - dřezový/umyvadlový, DN40 | ks | 5 |  | 0 |  |  | základní |  | 0 | 0 | 0 | 0 | 0 | 32 | M | 3 | ROZPOCET | 0 | 0 | 0 | 0 | 0 | 1 | 0 | 16 | 22
| D | D.03 | Vnitřní vodovod |  |  |  | 0 |  |  |  |  | 0 |  | 0 |  | 0 | 1 | D | 2 | ROZPOCET | [6 empty] | 0
12 | M | 12 | Potrubí z PP-RCT, D 20 x 2,8 mm, PN 16 | m | 65 |  | 0 |  |  | základní |  | 0 | 0 | 0 | 0 | 0 | 32 | M | 3 | ROZPOCET | 0 | 0 | 0 | 0 | 0 | 1 | 0 | 16 | 24
13 | M | 13 | Potrubí z PP-RCT, D 25 x 3,5 mm, PN 16 | m | 5 |  | 0 |  |  | základní |  | 0 | 0 | 0 | 0 | 0 | 32 | M | 3 | ROZPOCET | 0 | 0 | 0 | 0 | 0 | 1 | 0 | 16 | 26
14 | M | 14 | Ocelové nerezové potrubí DN20 | m | 25 |  | 0 |  |  | základní |  | 0 | 0 | 0 | 0 | 0 | 32 | M | 3 | ROZPOCET | 0 | 0 | 0 | 0 | 0 | 1 | 0 | 16 | 28
15 | M | 15 | Napojení na požární potrubí ve vyšším NP (nutná koordinace na stavbě!) | ks | 1 |  | 0 |  |  | základní |  | 0 | 0 | 0 | 0 | 0 | 32 | M | 3 | ROZPOCET | 0 | 0 | 0 | 0 | 0 | 1 | 0 | 16 | 30
16 | M | 16 | Izolace návleková z pěnového polyetylenu tl., stěny 13 mm vnitřní průměr 20 mm | m | 25 |  | 0 |  |  | základní |  | 0 | 0 | 0 | 0 | 0 | 32 | M | 3 | ROZPOCET | 0 | 0 | 0 | 0 | 0 | 1 | 0 | 16 | 32
17 | M | 17 | Izolace návleková z pěnového polyetylenu tl., stěny 25 mm vnitřní průměr 20 mm | m | 40 |  | 0 |  |  | základní |  | 0 | 0 | 0 | 0 | 0 | 32 | M | 3 | ROZPOCET | 0 | 0 | 0 | 0 | 0 | 1 | 0 | 16 | 34
18 | M | 18 | Izolace návleková z pěnového polyetylenu tl. stěny, 13 mm vnitřní průměr 25 mm | m | 2.5 |  | 0 |  |  | základní |  | 0 | 0 | 0 | 0 | 0 | 32 | M | 3 | ROZPOCET | 0 | 0 | 0 | 0 | 0 | 1 | 0 | 16 | 36
19 | M | 19 | Izolace návleková z pěnového polyetylenu tl. stěny, 25 mm vnitřní průměr 25 mm | m | 2.5 |  | 0 |  |  | základní |  | 0 | 0 | 0 | 0 | 0 | 32 | M | 3 | ROZPOCET | 0 | 0 | 0 | 0 | 0 | 1 | 0 | 16 | 38
20 | M | 20 | Napojení na stávající rozvody SV, C-TV, TV (přesnou polohu nápojných bodů nutno stanovit na stavbě před začátkem prací) | kpl | 3 |  | 0 |  |  | základní |  | 0 | 0 | 0 | 0 | 0 | 32 | M | 3 | ROZPOCET | 0 | 0 | 0 | 0 | 0 | 1 | 0 | 16 | 40
21 | M | 21 | Vnitřní odběrné místo požární vody dn19 mm s tvarově stálou hadicí délky 30m hydrodynamický přetlak - min. 0,2 mpa průtok vody z uzavřené proudnice - min. 0,3 l/s výška spodní hrany hydrantu 900mm rozměr skříně šxvxh: 650x650x175 mm ocelové požární potrubí ukončeno plnoprůtokovým kulovým ventilem přímým DN20 (nutné ověřit s platným PBŘ!!!) | ks | 1 |  | 0 |  |  | základní |  | 0 | 0 | 0 | 0 | 0 | 32 | M | 3 | ROZPOCET | 0 | 0 | 0 | 0 | 0 | 1 | 0 | 16 | 42
22 | M | 22 | Trojcestný směšovací ventil nastavit na max. teplotu 45°C | ks | 1 |  | 0 |  |  | základní |  | 0 | 0 | 0 | 0 | 0 | 32 | M | 3 | ROZPOCET | 0 | 0 | 0 | 0 | 0 | 1 | 0 | 16 | 44
23 | M | 23 | Revizní dvířka 200x200mm | ks | 1 |  | 0 |  |  | základní |  | 0 | 0 | 0 | 0 | 0 | 32 | M | 3 | ROZPOCET | 0 | 0 | 0 | 0 | 0 | 1 | 0 | 16 | 46
24 | M | 24 | Závěsy potrubí, objímky, těsnění | kg | 3 |  | 0 |  |  | základní |  | 0 | 0 | 0 | 0 | 0 | 32 | M | 3 | ROZPOCET | 0 | 0 | 0 | 0 | 0 | 1 | 0 | 16 | 48
25 | M | 25 | Tlaková zkouška vodovodního potrubí do DN 40 | m | 95 |  | 0 |  |  | základní |  | 0 | 0 | 0 | 0 | 0 | 32 | M | 3 | ROZPOCET | 0 | 0 | 0 | 0 | 0 | 1 | 0 | 16 | 50
26 | M | 26 | Proplach a dezinfekce vodovod.potrubí do DN 80 | m | 95 |  | 0 |  |  | základní |  | 0 | 0 | 0 | 0 | 0 | 32 | M | 3 | ROZPOCET | 0 | 0 | 0 | 0 | 0 | 1 | 0 | 16 | 52
27 | M | 27 | Nástěnka nátrubková mosazná 1/2" | ks | 27 |  | 0 |  |  | základní |  | 0 | 0 | 0 | 0 | 0 | 32 | M | 3 | ROZPOCET | 0 | 0 | 0 | 0 | 0 | 1 | 0 | 16 | 54
| D | D.04 | Zařizovací předměty |  |  |  | 0 |  |  |  |  | 0 |  | 0 |  | 0 | 1 | D | 2 | ROZPOCET | [6 empty] | 0
28 | M | 28 | Ventil rohový s filtrem DN 15 x DN 10 + opancéřované připojovací hadičky | soubor | 13 |  | 0 |  |  | základní |  | 0 | 0 | 0 | 0 | 0 | 32 | M | 3 | ROZPOCET | 0 | 0 | 0 | 0 | 0 | 1 | 0 | 16 | 56
29 | M | 29 | Baterie umyvadlová stojánková, dle požadavků investora | ks | 2 |  | 0 |  |  | základní |  | 0 | 0 | 0 | 0 | 0 | 32 | M | 3 | ROZPOCET | 0 | 0 | 0 | 0 | 0 | 1 | 0 | 16 | 58
30 | M | 30 | Umyvadlo keramické, dle požadavků investora | soubor | 2 |  | 0 |  |  | základní |  | 0 | 0 | 0 | 0 | 0 | 32 | M | 3 | ROZPOCET | 0 | 0 | 0 | 0 | 0 | 1 | 0 | 16 | 60
31 | M | 31 | Baterie dřezová stojánková, dle požadavků investora | ks | 3 |  | 0 |  |  | základní |  | 0 | 0 | 0 | 0 | 0 | 32 | M | 3 | ROZPOCET | 0 | 0 | 0 | 0 | 0 | 1 | 0 | 16 | 62
32 | M | 32 | Dřez nerezový, dle požadavku investora | soubor | 3 |  | 0 |  |  | základní |  | 0 | 0 | 0 | 0 | 0 | 32 | M | 3 | ROZPOCET | 0 | 0 | 0 | 0 | 0 | 1 | 0 | 16 | 64
33 | M | 33 | Nástěnná páková výlevková baterie | ks | 2 |  | 0 |  |  | základní |  | 0 | 0 | 0 | 0 | 0 | 32 | M | 3 | ROZPOCET | 0 | 0 | 0 | 0 | 0 | 1 | 0 | 16 | 66
34 | M | 34 | Nástěnná výlevka s plastovou mřížkou, výlevkový sifon s rozetou, DN 50 | ks | 2 |  | 0 |  |  | základní |  | 0 | 0 | 0 | 0 | 0 | 32 | M | 3 | ROZPOCET | 0 | 0 | 0 | 0 | 0 | 1 | 0 | 16 | 68
35 | M | 35 | Nástěnná umyvadlová baterie, dle požadavku investora | ks | 5 |  | 0 |  |  | základní |  | 0 | 0 | 0 | 0 | 0 | 32 | M | 3 | ROZPOCET | 0 | 0 | 0 | 0 | 0 | 1 | 0 | 16 | 70
36 | M | 36 | Nerezový mycí žlab - dle požadavku investora | ks | 1 |  | 0 |  |  | základní |  | 0 | 0 | 0 | 0 | 0 | 32 | M | 3 | ROZPOCET | 0 | 0 | 0 | 0 | 0 | 1 | 0 | 16 | 72
| D | D.05 | Montážní práce + stavební přípomoce |  |  |  | 0 |  |  |  |  | 0 |  | 0 |  | 0 | 1 | D | 2 | ROZPOCET | [6 empty] | 0
37 | K | 37 | Montážní a těsnící materiál | kpl | 1 |  | 0 |  |  | základní |  | 0 | 0 | 0 | 0 | 0 | 16 | K | 3 | ROZPOCET | 0 | 0 | 0 | 0 | 0 | 1 | 0 | 16 | 74
38 | K | 38 | Montážní práce - montáž potrubí - vedené v drážce ve zdi (zasekání, instalace, zapravení) | m | 70 |  | 0 |  |  | základní |  | 0 | 0 | 0 | 0 | 0 | 16 | K | 3 | ROZPOCET | 0 | 0 | 0 | 0 | 0 | 1 | 0 | 16 | 76
39 | K | 39 | Montážní práce - montáž dřezu (vč. Baterie) | ks | 3 |  | 0 |  |  | základní |  | 0 | 0 | 0 | 0 | 0 | 16 | K | 3 | ROZPOCET | 0 | 0 | 0 | 0 | 0 | 1 | 0 | 16 | 78
40 | K | 40 | Montážní práce - montáž umyvadla (vč. Baterie) | ks | 2 |  | 0 |  |  | základní |  | 0 | 0 | 0 | 0 | 0 | 16 | K | 3 | ROZPOCET | 0 | 0 | 0 | 0 | 0 | 1 | 0 | 16 | 80
41 | K | 41 | Montážní práce - montáž nerezového žlabu, vč. Nástěnných baterií (5x) | ks | 1 |  | 0 |  |  | základní |  | 0 | 0 | 0 | 0 | 0 | 16 | K | 3 | ROZPOCET | 0 | 0 | 0 | 0 | 0 | 1 | 0 | 16 | 82
42 | K | 42 | Montážní práce - montáž výlevky (vč. Baterie) | ks | 2 |  | 0 |  |  | základní |  | 0 | 0 | 0 | 0 | 0 | 16 | K | 3 | ROZPOCET | 0 | 0 | 0 | 0 | 0 | 1 | 0 | 16 | 84
43 | K | 43 | Přesun hmot | kpl | 1 |  | 0 |  |  | základní |  | 0 | 0 | 0 | 0 | 0 | 16 | K | 3 | ROZPOCET | 0 | 0 | 0 | 0 | 0 | 1 | 0 | 16 | 86
44 | K | 44 | Závěsy, objímky, těsnění | kg | 2 |  | 0 |  |  | základní |  | 0 | 0 | 0 | 0 | 0 | 16 | K | 3 | ROZPOCET | 0 | 0 | 0 | 0 | 0 | 1 | 0 | 16 | 88
45 | K | 45 | Vypracování protokolu o zkoušce těsnosti | ks | 1 |  | 0 |  |  | základní |  | 0 | 0 | 0 | 0 | 0 | 16 | K | 3 | ROZPOCET | 0 | 0 | 0 | 0 | 0 | 1 | 0 | 16 | 90
46 | K | 46 | Koordinační činnost | hod | 20 |  | 0 |  |  | základní |  | 0 | 0 | 0 | 0 | 0 | 16 | K | 3 | ROZPOCET | 0 | 0 | 0 | 0 | 0 | 1 | 0 | 16 | 92
47 | K | 47 | Autorský dozor | hod | 20 |  | 0 |  |  | základní |  | 0 | 0 | 0 | 0 | 0 | 16 | K | 3 | ROZPOCET | 0 | 0 | 0 | 0 | 0 | 1 | 0 | 16 | 94
48 | K | 48 | Doprava, Likvidace odpadu | kpl | 1 |  | 0 |  |  | základní |  | 0 | 0 | 0 | 0 | 0 | 16 | K | 3 | ROZPOCET | 0 | 0 | 0 | 0 | 0 | 1 | 0 | 16 | 96
49 | K | 49 | Vypracování dílenské dokumentace zhotovitelem stavby | kpl | 1 |  | 0 |  |  | základní |  | 0 | 0 | 0 | 0 | 0 | 16 | K | 3 | ROZPOCET | 0 | 0 | 0 | 0 | 0 | 1 | 0 | 16 | 98

## D.01.4.2 - Vzduchotechnik...
{06a5f35c-f82d-4d6b-a03f-35545e968cad}
2
| KRYCÍ LIST SOUPISU PRACÍ | [7 empty] | v --- níže se nacházejí doplnkové a pomocné údaje k sestavám --- v | [8 empty] | False
Stavba:
Stavební úpravy objektu ZŠ Šimanovská - gastroprovoz
Objekt:
SO - Stavební objekty
Soupis:
D.01.4.2 - Vzduchotechnika, chlazení
| KSO: |  |  |  |  | CC-CZ:
| Místo: |  | Šimanovská 16, Praha 14 |  |  | Datum: | 23. 12. 2020
| Zadavatel: |  |  |  |  | IČ:
|  | Městská část Praha 14 |  |  |  | DIČ:
| Uchazeč: |  |  |  |  | IČ: | Vyplň údaj
|  | Vyplň údaj |  |  |  | DIČ: | Vyplň údaj
| Projektant: |  |  |  |  | IČ:
|  | OMEGA project, s.r.o. |  |  |  | DIČ:
| Zpracovatel: |  |  |  |  | IČ:
|  | Vít Včeliš, 724538658, vitvcelis@seznam.cz |  |  |  | DIČ:
Poznámka:
| Cena bez DPH | [5 empty] | 0
|  |  | Základ daně |  |  | Sazba daně | Výše daně
| DPH | základní | 0 |  |  | 21% | 0
|  | snížená | 0 |  |  | 15% | 0
|  | zákl. přenesená | 0 |  |  | 21% | 0
|  | sníž. přenesená | 0 |  |  | 15% | 0
|  | nulová | 0 |  |  | 0% | 0
| Cena s DPH |  |  | v | CZK |  | 0
REKAPITULACE ČLENĚNÍ SOUPISU PRACÍ
Stavba:
Stavební úpravy objektu ZŠ Šimanovská - gastroprovoz
Objekt:
SO - Stavební objekty
Soupis:
D.01.4.2 - Vzduchotechnika, chlazení
Místo: |  |  | Šimanovská 16, Praha 14 |  |  | Datum: | 23. 12. 2020
Zadavatel: |  |  | Městská část Praha 14 |  |  | Projektant: | OMEGA project, s.r.o.
Uchazeč: |  |  | Vyplň údaj |  |  | Zpracovatel: | Vít Včeliš, 724538658, vitvcelis@seznam.cz
Kód dílu - Popis | [6 empty] | Cena celkem [CZK]
Náklady stavby celkem | [6 empty] | 0 | [11 empty] | -1
| 001 - VZDUCHOTECHNIKA, CHLAZENÍ | [5 empty] | 0
| 02 - Z1 Výdejna jídel (1.NP) | [5 empty] | 0
| 02B - Z1 Výdejna jídel (1.NP) (prvky) | [5 empty] | 0
| 02B1 - Z1 Výdejna jídel (1.NP) (kondenzační jednotka) | [5 empty] | 0
| 02C - Z1 Výdejna jídel (1.NP) (potrubí) | [5 empty] | 0
| 03 - Z2 Hygienické zařízení (1.NP) | [5 empty] | 0
| 03B - Z2 Hygienické zařízení (1.NP) (potrubí) | [5 empty] | 0
| 18 - Montážní materiál | [5 empty] | 0
| 20 - Izolace | [5 empty] | 0
| 48 - Lešení | [5 empty] | 0
| 50B - Všeobecné výkony (budova) | [5 empty] | 0
SOUPIS PRACÍ
Stavba:
Stavební úpravy objektu ZŠ Šimanovská - gastroprovoz
Objekt:
SO - Stavební objekty
Soupis:
D.01.4.2 - Vzduchotechnika, chlazení
Místo: |  |  | Šimanovská 16, Praha 14 |  |  | Datum: | 23. 12. 2020
Zadavatel: |  |  | Městská část Praha 14 |  |  | Projektant: | OMEGA project, s.r.o.
Uchazeč: |  |  | Vyplň údaj |  |  | Zpracovatel: | Vít Včeliš, 724538658, vitvcelis@seznam.cz
PČ | Typ | Kód | Popis | MJ | Množství | J.cena [CZK] | Cena celkem [CZK] | Cenová soustava |  | DPH | J. Nh [h] | Nh celkem [h] | J. hmotnost [t] | Hmotnost celkem [t] | J. suť [t] | Suť Celkem [t]
Náklady soupisu celkem | [6 empty] | 0 |  |  |  |  | 0 |  | 0 |  | 0 |  | D | -1 | [7 empty] | 0
| D | 001 | VZDUCHOTECHNIKA, CHLAZENÍ |  |  |  | 0 |  |  |  |  | 0 |  | 0 |  | 0 | 1 | D | 0 | ROZPOCET | [6 empty] | 0
| D | 02 | Z1 Výdejna jídel (1.NP) |  |  |  | 0 |  |  |  |  | 0 |  | 0 |  | 0 | 1 | D | 1 | ROZPOCET | [6 empty] | 0
1 | K | 1.001 | Větrací rekuperační jednotka parapetní P=O=3500-4000 m3/h / 400 Pa | KUS | 1 |  | 0 |  |  | základní |  | 0 | 0 | 0 | 0 | 0 | 4 | K | 2 | ROZPOCET | 0 | 0 | 0 | 0 | 0 | 1 | 0 | 4 | 2
| P |  | Poznámka k položce: Přívod " tlumící vložka, uzavírací klapka, filtrace M5, rekuperace/by-pass/reverznhí výměník/el. ohřívač//ventilátor EC, tlumící vložka. Odvod: " tlumící vložka, filtrace G4, (rekuperace,), ventilátor EC ,tlumící vložka. Včetně řídícího systému, a vzdáleného ovladače, včetně ethernet připojení (externí rozvodnice včetně kabeli déljy 6 m, vyhřívaný odvod kondenzátu) Hmotnmost jednotky426 kg, Dodávka vcelku. Šířka xHloubka x Výška= 2300x775x1800 mm | [14 empty] | P | 2
2 | K | 1.001M | Montáž větrací jednotky | % |  |  | 0 |  |  | základní |  | 0 | 0 | 0 | 0 | 0 | 4 | K | 2 | ROZPOCET | 0 | 0 | 0 | 0 | 0 | 1 | 0 | 4 | 4
| D | 02B | Z1 Výdejna jídel (1.NP) (prvky) |  |  |  | 0 |  |  |  |  | 0 |  | 0 |  | 0 | 1 | D | 1 | ROZPOCET | [6 empty] | 0
3 | K | 1.003 | Akumulační odsávací zákryt Kubus 2000x1000x485 / průměr 315 odsávání shora uprostřed | KUS | 1 |  | 0 |  |  | základní |  | 0 | 0 | 0 | 0 | 0 | 4 | K | 2 | ROZPOCET | 0 | 0 | 0 | 0 | 0 | 1 | 0 | 4 | 6
| P |  | Poznámka k položce: (bez osvětlení a tukových filtrů) nad myčku | [14 empty] | P | 2
4 | K | 1.004 | Akumulační odsávací zákryt Kubus 1250x1250x485 / průměr 250- odsávání vzadu z boku | KUS | 1 |  | 0 |  |  | základní |  | 0 | 0 | 0 | 0 | 0 | 4 | K | 2 | ROZPOCET | 0 | 0 | 0 | 0 | 0 | 1 | 0 | 4 | 8
5 | K | 1.006 | Tlumič hluku kulisový TKU 80-50 | KUS | 5 |  | 0 |  |  | základní |  | 0 | 0 | 0 | 0 | 0 | 4 | K | 2 | ROZPOCET | 0 | 0 | 0 | 0 | 0 | 1 | 0 | 4 | 10
6 | K | 1.008 | Regulační klapka kruhová se servopohonem 230 V RKKM- 250-S-.45 TPM 030/03 | KUS | 1 |  | 0 |  |  | základní |  | 0 | 0 | 0 | 0 | 0 | 4 | K | 2 | ROZPOCET | 0 | 0 | 0 | 0 | 0 | 1 | 0 | 4 | 12
7 | K | 1.009 | Regulační klapka čtyřhranná se servopohonem 230 V RKM 315x400-.45 TPM 009/00 | KUS | 2 |  | 0 |  |  | základní |  | 0 | 0 | 0 | 0 | 0 | 4 | K | 2 | ROZPOCET | 0 | 0 | 0 | 0 | 0 | 1 | 0 | 4 | 14
8 | K | 1.010 | Regulační klapka čtyřhranná se servopohonem 230 V RKM 400x400-.45 TPM 009/00 | KUS | 1 |  | 0 |  |  | základní |  | 0 | 0 | 0 | 0 | 0 | 4 | K | 2 | ROZPOCET | 0 | 0 | 0 | 0 | 0 | 1 | 0 | 4 | 16
9 | K | 1.012 | Vyústka dvouřadá přívodní pro kruhové potrubí s regulací např. VNKM 2-825x85/200/R1 TPM 034/04 | KUS | 1 |  | 0 |  |  | základní |  | 0 | 0 | 0 | 0 | 0 | 4 | K | 2 | ROZPOCET | 0 | 0 | 0 | 0 | 0 | 1 | 0 | 4 | 18
10 | K | 1.013 | Vyústka dvouřadá přívodní pro kruhové potrubí s regulací např. VNKM 2-825x85/400/R1 TPM 034/04 | KUS | 1 |  | 0 |  |  | základní |  | 0 | 0 | 0 | 0 | 0 | 4 | K | 2 | ROZPOCET | 0 | 0 | 0 | 0 | 0 | 1 | 0 | 4 | 20
11 | K | 1.014 | Vyústka dvouřadá přívodní pro kruhové potrubí s regulací např. VNKM 2-825x125/315/R1 TPM 034/04 | KUS | 4 |  | 0 |  |  | základní |  | 0 | 0 | 0 | 0 | 0 | 4 | K | 2 | ROZPOCET | 0 | 0 | 0 | 0 | 0 | 1 | 0 | 4 | 22
12 | K | 1.015 | Vyústka dvouřadá přívodní pro kruhové potrubí s regulací např. VNKM2-1025x125/400/R1 TPM 034/04 | KUS | 6 |  | 0 |  |  | základní |  | 0 | 0 | 0 | 0 | 0 | 4 | K | 2 | ROZPOCET | 0 | 0 | 0 | 0 | 0 | 1 | 0 | 4 | 24
13 | K | 1.018 | Vyústka jednořadá odvodní pro kruhové potrubí s regulací např. VNKM1-625x125/400/R1 TPM 034/04 | KUS | 3 |  | 0 |  |  | základní |  | 0 | 0 | 0 | 0 | 0 | 4 | K | 2 | ROZPOCET | 0 | 0 | 0 | 0 | 0 | 1 | 0 | 4 | 26
14 | K | 1.019 | Vyústka jednořadá odvodní pro kruhové potrubí s regulací např. VNKM 1 825x125/315/R1 TPM 034/04 | KUS | 3 |  | 0 |  |  | základní |  | 0 | 0 | 0 | 0 | 0 | 4 | K | 2 | ROZPOCET | 0 | 0 | 0 | 0 | 0 | 1 | 0 | 4 | 28
15 | K | 1.020 | Vyústka jednořadá odvodní pro kruhové potrubí s regulací např. VNKM 1 825x125/400/R1 TPM 034/04 | KUS | 4 |  | 0 |  |  | základní |  | 0 | 0 | 0 | 0 | 0 | 4 | K | 2 | ROZPOCET | 0 | 0 | 0 | 0 | 0 | 1 | 0 | 4 | 30
16 | K | 1.022 | Talířový ventil odvodní, plastový DN 160 + (rámeček) DN 160 např. VEF 160 | KUS | 2 |  | 0 |  |  | základní |  | 0 | 0 | 0 | 0 | 0 | 4 | K | 2 | ROZPOCET | 0 | 0 | 0 | 0 | 0 | 1 | 0 | 4 | 32
17 | K | 1.024 | Krycí mřížka např. KM 630x400 | KUS | 1 |  | 0 |  |  | základní |  | 0 | 0 | 0 | 0 | 0 | 4 | K | 2 | ROZPOCET | 0 | 0 | 0 | 0 | 0 | 1 | 0 | 4 | 34
18 | K | 1.025 | Krycí mřížka např. KM 500x500 | KUS | 1 |  | 0 |  |  | základní |  | 0 | 0 | 0 | 0 | 0 | 4 | K | 2 | ROZPOCET | 0 | 0 | 0 | 0 | 0 | 1 | 0 | 4 | 36
19 | K | 1.026 | Ohebná hadice, vícevrstvý AL laminát DN 200 např. Sonoflex MO 203 | M | 2 |  | 0 |  |  | základní |  | 0 | 0 | 0 | 0 | 0 | 4 | K | 2 | ROZPOCET | 0 | 0 | 0 | 0 | 0 | 1 | 0 | 4 | 38
20 | K | 1.027 | Ohebná hadice, vícevrstvý AL laminát DN 250 např. Sonoflex MO 254 | M | 2 |  | 0 |  |  | základní |  | 0 | 0 | 0 | 0 | 0 | 4 | K | 2 | ROZPOCET | 0 | 0 | 0 | 0 | 0 | 1 | 0 | 4 | 40
21 | K | 1.028 | Ohebná hadice, vícevrstvý AL laminát DN 315 např. Sonoflex MO 315 | M | 2 |  | 0 |  |  | základní |  | 0 | 0 | 0 | 0 | 0 | 4 | K | 2 | ROZPOCET | 0 | 0 | 0 | 0 | 0 | 1 | 0 | 4 | 42
22 | K | 1.028.1 | Ohebná hadice, vícevrstvý AL laminát DN 315 | M | 1 |  | 0 |  |  | základní |  | 0 | 0 | 0 | 0 | 0 | 4 | K | 2 | ROZPOCET | 0 | 0 | 0 | 0 | 0 | 1 | 0 | 4 | 44
23 | K | 1.100M | Montáž | % |  |  | 0 |  |  | základní |  | 0 | 0 | 0 | 0 | 0 | 4 | K | 2 | ROZPOCET | 0 | 0 | 0 | 0 | 0 | 1 | 0 | 4 | 46
| D | 02B1 | Z1 Výdejna jídel (1.NP) (kondenzační jednotka) |  |  |  | 0 |  |  |  |  | 0 |  | 0 |  | 0 | 1 | D | 1 | ROZPOCET | [6 empty] | 0
24 | K | 1.030 | Kondenzační jednotka, Inverter, UUD33.U30 vel. 48 (R32) Qch/Qt = 5,4-15,6/6,2-17,5 kW | KUS | 1 |  | 0 |  |  | základní |  | 0 | 0 | 0 | 0 | 0 | 4 | K | 2 | ROZPOCET | 0 | 0 | 0 | 0 | 0 | 1 | 0 | 4 | 48
| P |  | Poznámka k položce: 3f 400V, 50 Hz , Pchl/Pt = 0,9-5,53/0,9-5,33 kW, Ich/It=6,6/6,7 A potrubí chladiva 10x1/16x1 iz Hmotnost m=87,5 kg, Š*V*H = 960*1380**330 mm | [14 empty] | P | 2
25 | K | 1.031 | Komunikační modul KM 113.050U | KUS | 1 |  | 0 |  |  | základní |  | 0 | 0 | 0 | 0 | 0 | 4 | K | 2 | ROZPOCET | 0 | 0 | 0 | 0 | 0 | 1 | 0 | 4 | 50
26 | K | 1.033 | Potrubí chladiva duální měděné izolované 10x1/16x1 iz | M | 10 |  | 0 |  |  | základní |  | 0 | 0 | 0 | 0 | 0 | 4 | K | 2 | ROZPOCET | 0 | 0 | 0 | 0 | 0 | 1 | 0 | 4 | 52
27 | K | 1.034 | Chladiva R 410A na doplnění | kg | 0.1 |  | 0 |  |  | základní |  | 0 | 0 | 0 | 0 | 0 | 4 | K | 2 | ROZPOCET | 0 | 0 | 0 | 0 | 0 | 1 | 0 | 4 | 54
28 | K | 1.036 | Konzola pod kondenzační jednotku a současně rám a stříška pod a nad VZT jednotku | KUS | 1 |  | 0 |  |  | základní |  | 0 | 0 | 0 | 0 | 0 | 4 | K | 2 | ROZPOCET | 0 | 0 | 0 | 0 | 0 | 1 | 0 | 4 | 56
29 | K | 1.040M | Montáž kondenzační jednotky, doplnění chladiva, zaškolení obsluhy | KUS | 1 |  | 0 |  |  | základní |  | 0 | 0 | 0 | 0 | 0 | 4 | K | 2 | ROZPOCET | 0 | 0 | 0 | 0 | 0 | 1 | 0 | 4 | 58
| D | 02C | Z1 Výdejna jídel (1.NP) (potrubí) |  |  |  | 0 |  |  |  |  | 0 |  | 0 |  | 0 | 1 | D | 1 | ROZPOCET | [6 empty] | 0
30 | K | 1.246 | Potrubí čtyřhranné průřezu od 0,07 do 0,13 m2 | M | 5 |  | 0 |  |  | základní |  | 0 | 0 | 0 | 0 | 0 | 4 | K | 2 | ROZPOCET | 0 | 0 | 0 | 0 | 0 | 1 | 0 | 4 | 60
31 | K | 1.247 | Potrubí čtyřhranné průřezu od 0,13 do 0,28 m2 | M | 51 |  | 0 |  |  | základní |  | 0 | 0 | 0 | 0 | 0 | 4 | K | 2 | ROZPOCET | 0 | 0 | 0 | 0 | 0 | 1 | 0 | 4 | 62
32 | K | 1.248 | Potrubí čtyřhranné průřezu od 0,28 do 0,50 m2 | M | 13 |  | 0 |  |  | základní |  | 0 | 0 | 0 | 0 | 0 | 4 | K | 2 | ROZPOCET | 0 | 0 | 0 | 0 | 0 | 1 | 0 | 4 | 64
33 | K | 1.130 | Potrubí spiro DN 200 30% tvarovek | M | 3 |  | 0 |  |  | základní |  | 0 | 0 | 0 | 0 | 0 | 4 | K | 2 | ROZPOCET | 0 | 0 | 0 | 0 | 0 | 1 | 0 | 4 | 66
34 | K | 1.132 | Potrubí spiro DN 250 30% tvarovek | M | 6 |  | 0 |  |  | základní |  | 0 | 0 | 0 | 0 | 0 | 4 | K | 2 | ROZPOCET | 0 | 0 | 0 | 0 | 0 | 1 | 0 | 4 | 68
35 | K | 1.134 | Potrubí spiro DN 315 30% tvarovek | M | 13 |  | 0 |  |  | základní |  | 0 | 0 | 0 | 0 | 0 | 4 | K | 2 | ROZPOCET | 0 | 0 | 0 | 0 | 0 | 1 | 0 | 4 | 70
36 | K | 1.136 | Potrubí spiro DN 400 30% tvarovek | M | 40 |  | 0 |  |  | základní |  | 0 | 0 | 0 | 0 | 0 | 4 | K | 2 | ROZPOCET | 0 | 0 | 0 | 0 | 0 | 1 | 0 | 4 | 72
37 | K | 1.250 M | Montáž | % |  |  | 0 |  |  | základní |  | 0 | 0 | 0 | 0 | 0 | 4 | K | 2 | ROZPOCET | 0 | 0 | 0 | 0 | 0 | 1 | 0 | 4 | 74
| D | 03 | Z2 Hygienické zařízení (1.NP) |  |  |  | 0 |  |  |  |  | 0 |  | 0 |  | 0 | 1 | D | 1 | ROZPOCET | [6 empty] | 0
38 | K | 2.001 | Potrubní diag ventilátor dvouotáčkový DN125 200 m3/h/ 60 Pa např. TD 350/125 | KUS | 1 |  | 0 |  |  | základní |  | 0 | 0 | 0 | 0 | 0 | 4 | K | 2 | ROZPOCET | 0 | 0 | 0 | 0 | 0 | 1 | 0 | 4 | 76
| P |  | Poznámka k položce: U=230 V, P=0,030 kW, I=0,22 A | [14 empty] | P | 2
39 | K | 2.002 | Programovatelný doběhový spínač DT 4 | KUS | 3 |  | 0 |  |  | základní |  | 0 | 0 | 0 | 0 | 0 | 4 | K | 2 | ROZPOCET | 0 | 0 | 0 | 0 | 0 | 1 | 0 | 4 | 78
| P |  | Poznámka k položce: 0,1 s až 10 hodin, 230 V, max. proud 0,4A induktivní zátěž | [14 empty] | P | 2
40 | K | 2.004 | Rychloupínací spona DN 125 např. VBM 125 | KUS | 2 |  | 0 |  |  | základní |  | 0 | 0 | 0 | 0 | 0 | 4 | K | 2 | ROZPOCET | 0 | 0 | 0 | 0 | 0 | 1 | 0 | 4 | 80
41 | K | 2.005 | Zpětná klapka DN 125 např. RSK 125 | KUS | 1 |  | 0 |  |  | základní |  | 0 | 0 | 0 | 0 | 0 | 4 | K | 2 | ROZPOCET | 0 | 0 | 0 | 0 | 0 | 1 | 0 | 4 | 82
42 | K | 2.006 | Talířový ventil odvodní, plastový DN 125 + (rámeček) DN 125 např. VEF 125 | KUS | 2 |  | 0 |  |  | základní |  | 0 | 0 | 0 | 0 | 0 | 4 | K | 2 | ROZPOCET | 0 | 0 | 0 | 0 | 0 | 1 | 0 | 4 | 84
43 | K | 2.008 | Žaluziová klapkasamotížná plastová bílá na potrubí DN125 např. PER 125 W | KUS | 1 |  | 0 |  |  | základní |  | 0 | 0 | 0 | 0 | 0 | 4 | K | 2 | ROZPOCET | 0 | 0 | 0 | 0 | 0 | 1 | 0 | 4 | 86
44 | K | 2.010 | Dveřní mřížka oboustranná plastová bílá 455x90 | KUS | 2 |  | 0 |  |  | základní |  | 0 | 0 | 0 | 0 | 0 | 4 | K | 2 | ROZPOCET | 0 | 0 | 0 | 0 | 0 | 1 | 0 | 4 | 88
45 | K | 2.020M | Montáž | % |  |  | 0 |  |  | základní |  | 0 | 0 | 0 | 0 | 0 | 4 | K | 2 | ROZPOCET | 0 | 0 | 0 | 0 | 0 | 1 | 0 | 4 | 90
| D | 03B | Z2 Hygienické zařízení (1.NP) (potrubí) |  |  |  | 0 |  |  |  |  | 0 |  | 0 |  | 0 | 1 | D | 1 | ROZPOCET | [6 empty] | 0
46 | K | 1.128 | Potrubí spiro DN 125 40% tvarovek | M | 2.5 |  | 0 |  |  | základní |  | 0 | 0 | 0 | 0 | 0 | 4 | K | 2 | ROZPOCET | 0 | 0 | 0 | 0 | 0 | 1 | 0 | 4 | 92
47 | K | 1.250 M | Montáž | % |  |  | 0 |  |  | základní |  | 0 | 0 | 0 | 0 | 0 | 4 | K | 2 | ROZPOCET | 0 | 0 | 0 | 0 | 0 | 1 | 0 | 4 | 94
| D | 18 | Montážní materiál |  |  |  | 0 |  |  |  |  | 0 |  | 0 |  | 0 | 1 | D | 1 | ROZPOCET | [6 empty] | 0
48 | K | 45.001 | Montážní a spojovací materiál, těsnící materiál | KG | 280 |  | 0 |  |  | základní |  | 0 | 0 | 0 | 0 | 0 | 4 | K | 2 | ROZPOCET | 0 | 0 | 0 | 0 | 0 | 1 | 0 | 4 | 96
49 | K | 46.100M | Montáž | kg | 0.25 |  | 0 |  |  | základní |  | 0 | 0 | 0 | 0 | 0 | 4 | K | 2 | ROZPOCET | 0 | 0 | 0 | 0 | 0 | 1 | 0 | 4 | 98
| D | 20 | Izolace |  |  |  | 0 |  |  |  |  | 0 |  | 0 |  | 0 | 1 | D | 1 | ROZPOCET | [6 empty] | 0
50 | K | 46.004 | Tepelná iz. kaučukovým izolačním samolepícím pásem s povrchovou úpravou ALU např: K-Flex ST ALU 13 | M2 | 50.4 |  | 0 |  |  | základní |  | 0 | 0 | 0 | 0 | 0 | 4 | K | 2 | ROZPOCET | 0 | 0 | 0 | 0 | 0 | 1 | 0 | 4 | 100
| P |  | Poznámka k položce: Potrubí zařízení Z1 (pouze čtyřhranné potrubí uvnitř objektu) | [14 empty] | P | 2
51 | K | 46.005 | Tep iz. minerální plstí tl. 8 cm, na trny, oplech pozinkplechem nebo přediz.potrubí z panelu EROPAN | M2 | 82 |  | 0 |  |  | základní |  | 0 | 0 | 0 | 0 | 0 | 4 | K | 2 | ROZPOCET | 0 | 0 | 0 | 0 | 0 | 1 | 0 | 4 | 102
| P |  | Poznámka k položce: Potrubí vedené ve venkovním prostoru (přívodní, odvodní, výfukové-jen po tlumiče hluku) bude izolováno minerální plstí tl. 8 cm na trny s oplechováním pozinkovaným plechem nebo bude použito předizolované potrubí z panelu EUROPAN tl.30 mm (?=0,018 W/mK). | [14 empty] | P | 2
52 | K | 46.100M.1 | Montáž | % |  |  | 0 |  |  | základní |  | 0 | 0 | 0 | 0 | 0 | 4 | K | 2 | ROZPOCET | 0 | 0 | 0 | 0 | 0 | 1 | 0 | 4 | 104
| D | 48 | Lešení |  |  |  | 0 |  |  |  |  | 0 |  | 0 |  | 0 | 1 | D | 1 | ROZPOCET | [6 empty] | 0
53 | K | 941955002 | Lešení lehké pomocné v podlah do 1,9 m | m2 | 84 |  | 0 |  |  | základní |  | 0 | 0 | 0 | 0 | 0 | 4 | K | 2 | ROZPOCET | 0 | 0 | 0 | 0 | 0 | 1 | 0 | 4 | 106
| D | 50B | Všeobecné výkony (budova) |  |  |  | 0 |  |  |  |  | 0 |  | 0 |  | 0 | 1 | D | 1 | ROZPOCET | [6 empty] | 0
54 | K | 50.003 | Zaregulování průtoků vzt | H | 16 |  | 0 |  |  | základní |  | 0 | 0 | 0 | 0 | 0 | 4 | K | 2 | ROZPOCET | 0 | 0 | 0 | 0 | 0 | 1 | 0 | 4 | 108
55 | K | 50.004 | Zkoušky zařízení VZT | H | 32 |  | 0 |  |  | základní |  | 0 | 0 | 0 | 0 | 0 | 4 | K | 2 | ROZPOCET | 0 | 0 | 0 | 0 | 0 | 1 | 0 | 4 | 110
| P |  | Poznámka k položce: vč. zhotovení protokolů, vyregulování na projektované parametry | [14 empty] | P | 2

## D.01.4.3 - Elektroinstala...
{891690bf-6876-46a1-a715-c1a0b42cbd0e}
2
| KRYCÍ LIST SOUPISU PRACÍ | [7 empty] | v --- níže se nacházejí doplnkové a pomocné údaje k sestavám --- v | [8 empty] | False
Stavba:
Stavební úpravy objektu ZŠ Šimanovská - gastroprovoz
Objekt:
SO - Stavební objekty
Soupis:
D.01.4.3 - Elektroinstalace - silnoproud + slaboporud
| KSO: |  |  |  |  | CC-CZ:
| Místo: |  | Šimanovská 16, Praha 14 |  |  | Datum: | 23. 12. 2020
| Zadavatel: |  |  |  |  | IČ:
|  | Městská část Praha 14 |  |  |  | DIČ:
| Uchazeč: |  |  |  |  | IČ: | Vyplň údaj
|  | Vyplň údaj |  |  |  | DIČ: | Vyplň údaj
| Projektant: |  |  |  |  | IČ:
|  | OMEGA project, s.r.o. |  |  |  | DIČ:
| Zpracovatel: |  |  |  |  | IČ:
|  | Vít Včeliš, 724538658, vitvcelis@seznam.cz |  |  |  | DIČ:
Poznámka:
| Cena bez DPH | [5 empty] | 0
|  |  | Základ daně |  |  | Sazba daně | Výše daně
| DPH | základní | 0 |  |  | 21% | 0
|  | snížená | 0 |  |  | 15% | 0
|  | zákl. přenesená | 0 |  |  | 21% | 0
|  | sníž. přenesená | 0 |  |  | 15% | 0
|  | nulová | 0 |  |  | 0% | 0
| Cena s DPH |  |  | v | CZK |  | 0
REKAPITULACE ČLENĚNÍ SOUPISU PRACÍ
Stavba:
Stavební úpravy objektu ZŠ Šimanovská - gastroprovoz
Objekt:
SO - Stavební objekty
Soupis:
D.01.4.3 - Elektroinstalace - silnoproud + slaboporud
Místo: |  |  | Šimanovská 16, Praha 14 |  |  | Datum: | 23. 12. 2020
Zadavatel: |  |  | Městská část Praha 14 |  |  | Projektant: | OMEGA project, s.r.o.
Uchazeč: |  |  | Vyplň údaj |  |  | Zpracovatel: | Vít Včeliš, 724538658, vitvcelis@seznam.cz
Kód dílu - Popis | [6 empty] | Cena celkem [CZK]
Náklady stavby celkem | [6 empty] | 0 | [11 empty] | -1
| PSV - Práce a dodávky PSV | [5 empty] | 0
| 741 - Elektromontáže - silnoproud | [5 empty] | 0
| D.01 - DEMONTÁŽE | [5 empty] | 0
| D.02 - SVÍTIDLA PROVOZNÍ | [5 empty] | 0
| D.03 - SVÍTIDLA NOUZOVÁ | [5 empty] | 0
| D.04 - PŘÍSTROJE | [5 empty] | 0
| D.05 - INSTALAČNÍ MATERIÁL | [5 empty] | 0
| D.06 - KABELY | [5 empty] | 0
| D.07 - ROZVADĚČE | [5 empty] | 0
| D.08 - INŽENÝRSKÁ ČINNOST | [5 empty] | 0
| D.09 - OSTATNÍ | [5 empty] | 0
SOUPIS PRACÍ
Stavba:
Stavební úpravy objektu ZŠ Šimanovská - gastroprovoz
Objekt:
SO - Stavební objekty
Soupis:
D.01.4.3 - Elektroinstalace - silnoproud + slaboporud
Místo: |  |  | Šimanovská 16, Praha 14 |  |  | Datum: | 23. 12. 2020
Zadavatel: |  |  | Městská část Praha 14 |  |  | Projektant: | OMEGA project, s.r.o.
Uchazeč: |  |  | Vyplň údaj |  |  | Zpracovatel: | Vít Včeliš, 724538658, vitvcelis@seznam.cz
PČ | Typ | Kód | Popis | MJ | Množství | J.cena [CZK] | Cena celkem [CZK] | Cenová soustava |  | DPH | J. Nh [h] | Nh celkem [h] | J. hmotnost [t] | Hmotnost celkem [t] | J. suť [t] | Suť Celkem [t]
Náklady soupisu celkem | [6 empty] | 0 |  |  |  |  | 0 |  | 0 |  | 0 |  | D | -1 | [7 empty] | 0
| D | PSV | Práce a dodávky PSV |  |  |  | 0 |  |  |  |  | 0 |  | 0 |  | 0 | 2 | D | 0 | ROZPOCET | [6 empty] | 0
| D | 741 | Elektromontáže - silnoproud |  |  |  | 0 |  |  |  |  | 0 |  | 0 |  | 0 | 2 | D | 1 | ROZPOCET | [6 empty] | 0
| D | D.01 | DEMONTÁŽE |  |  |  | 0 |  |  |  |  | 0 |  | 0 |  | 0 | 1 | D | 2 | ROZPOCET | [6 empty] | 0
1 | K | 1001 | Demontáž a likvidace svítidla | ks | 57 |  | 0 |  |  | základní |  | 0 | 0 | 0 | 0 | 0 | 16 | K | 3 | ROZPOCET | 0 | 0 | 0 | 0 | 0 | 1 | 0 | 16 | 2
2 | K | 1002 | Demontáž a likvidace kabelů | m | 1752 |  | 0 |  |  | základní |  | 0 | 0 | 0 | 0 | 0 | 16 | K | 3 | ROZPOCET | 0 | 0 | 0 | 0 | 0 | 1 | 0 | 16 | 4
3 | K | 1003 | Demontáž a likvidace roštů a žlabů | m | 153 |  | 0 |  |  | základní |  | 0 | 0 | 0 | 0 | 0 | 16 | K | 3 | ROZPOCET | 0 | 0 | 0 | 0 | 0 | 1 | 0 | 16 | 6
4 | K | 1004 | Demontáž a likvidace rozváděčů | ks | 1 |  | 0 |  |  | základní |  | 0 | 0 | 0 | 0 | 0 | 16 | K | 3 | ROZPOCET | 0 | 0 | 0 | 0 | 0 | 1 | 0 | 16 | 8
5 | K | 1005 | Demontáž a likvidace nástěnných přístrojů | ks | 61 |  | 0 |  |  | základní |  | 0 | 0 | 0 | 0 | 0 | 16 | K | 3 | ROZPOCET | 0 | 0 | 0 | 0 | 0 | 1 | 0 | 16 | 10
| D | D.02 | SVÍTIDLA PROVOZNÍ |  |  |  | 0 |  |  |  |  | 0 |  | 0 |  | 0 | 1 | D | 2 | ROZPOCET | [6 empty] | 0
6 | K | 1006 | L1 - Svítidlo přisazené, 230V, LED 38W, IP66 | ks | 9 |  | 0 |  |  | základní |  | 0 | 0 | 0 | 0 | 0 | 16 | K | 3 | ROZPOCET | 0 | 0 | 0 | 0 | 0 | 1 | 0 | 16 | 12
7 | K | 1007 | L2 - Svítidlo přisazené, 230V, LED 46W, IP20 | ks | 25 |  | 0 |  |  | základní |  | 0 | 0 | 0 | 0 | 0 | 16 | K | 3 | ROZPOCET | 0 | 0 | 0 | 0 | 0 | 1 | 0 | 16 | 14
8 | K | 1008 | L2N - Svítidlo přisazené, 230V, LED 46W, IP20, nouzový bateriový modul (autonomie 1h) | ks | 6 |  | 0 |  |  | základní |  | 0 | 0 | 0 | 0 | 0 | 16 | K | 3 | ROZPOCET | 0 | 0 | 0 | 0 | 0 | 1 | 0 | 16 | 16
| D | D.03 | SVÍTIDLA NOUZOVÁ |  |  |  | 0 |  |  |  |  | 0 |  | 0 |  | 0 | 1 | D | 2 | ROZPOCET | [6 empty] | 0
9 | K | 1009 | N1 - Svítidlo nouzové, přisazené, symetrické vyzařování, 230V, LED 2W, IP44, vlastní bateriový zdroj (autonomie 1h) | ks | 6 |  | 0 |  |  | základní |  | 0 | 0 | 0 | 0 | 0 | 16 | K | 3 | ROZPOCET | 0 | 0 | 0 | 0 | 0 | 1 | 0 | 16 | 18
10 | K | 1010 | N2 - Svítidlo nouzové, přisazené, asymetrické vyzařování (chodba), 230V, LED 2W, IP44, vlastní bateriový zdroj (autonomie 1h) | ks | 1 |  | 0 |  |  | základní |  | 0 | 0 | 0 | 0 | 0 | 16 | K | 3 | ROZPOCET | 0 | 0 | 0 | 0 | 0 | 1 | 0 | 16 | 20
11 | K | 1011 | N3 - Svítidlo nouzové, přisazené, směrový piktogram, 230V, LED 2W, IP44, vlastní bateriový zdroj (autonomie 1h) | ks | 12 |  | 0 |  |  | základní |  | 0 | 0 | 0 | 0 | 0 | 16 | K | 3 | ROZPOCET | 0 | 0 | 0 | 0 | 0 | 1 | 0 | 16 | 22
12 | K | 1012 | N4 - Svítidlo nouzové, přisazené, do venkovního prostředí, 230V, LED 5W, IP44, vlastní bateriový zdroj (autonomie 1h) | ks | 1 |  | 0 |  |  | základní |  | 0 | 0 | 0 | 0 | 0 | 16 | K | 3 | ROZPOCET | 0 | 0 | 0 | 0 | 0 | 1 | 0 | 16 | 24
13 | K | 1013 | N5 - Svítidlo nouzové, přisazené, asymetrické vyzařování (požární zařízení), 230V, LED 2W, IP44, vlastní bateriový zdroj (autonomie 1h) | ks | 3 |  | 0 |  |  | základní |  | 0 | 0 | 0 | 0 | 0 | 16 | K | 3 | ROZPOCET | 0 | 0 | 0 | 0 | 0 | 1 | 0 | 16 | 26
| D | D.04 | PŘÍSTROJE |  |  |  | 0 |  |  |  |  | 0 |  | 0 |  | 0 | 1 | D | 2 | ROZPOCET | [6 empty] | 0
14 | K | 1014 | Zásuvka jednoduchá 16A/230V, pod omítku, IP44 | ks | 22 |  | 0 |  |  | základní |  | 0 | 0 | 0 | 0 | 0 | 16 | K | 3 | ROZPOCET | 0 | 0 | 0 | 0 | 0 | 1 | 0 | 16 | 28
15 | K | 1015 | Přepínač střídavý 10A/250V, pod omítku, IP44 | ks | 6 |  | 0 |  |  | základní |  | 0 | 0 | 0 | 0 | 0 | 16 | K | 3 | ROZPOCET | 0 | 0 | 0 | 0 | 0 | 1 | 0 | 16 | 30
16 | K | 1016 | Přepínač křížový 10A/250V, pod omítku, IP44 | ks | 1 |  | 0 |  |  | základní |  | 0 | 0 | 0 | 0 | 0 | 16 | K | 3 | ROZPOCET | 0 | 0 | 0 | 0 | 0 | 1 | 0 | 16 | 32
17 | K | 1017 | Spínač průmyslový 25A/400V | ks | 1 |  | 0 |  |  | základní |  | 0 | 0 | 0 | 0 | 0 | 16 | K | 3 | ROZPOCET | 0 | 0 | 0 | 0 | 0 | 1 | 0 | 16 | 34
18 | K | 1018 | Spínač průmyslový 40A/400V | ks | 2 |  | 0 |  |  | základní |  | 0 | 0 | 0 | 0 | 0 | 16 | K | 3 | ROZPOCET | 0 | 0 | 0 | 0 | 0 | 1 | 0 | 16 | 36
19 | K | 1019 | Havarijní tlačítko na povrch | ks | 1 |  | 0 |  |  | základní |  | 0 | 0 | 0 | 0 | 0 | 16 | K | 3 | ROZPOCET | 0 | 0 | 0 | 0 | 0 | 1 | 0 | 16 | 38
20 | K | 1020 | Zásuvka 16A/400V, pod omítku, IP44 | ks | 1 |  | 0 |  |  | základní |  | 0 | 0 | 0 | 0 | 0 | 16 | K | 3 | ROZPOCET | 0 | 0 | 0 | 0 | 0 | 1 | 0 | 16 | 40
21 | K | 1021 | Čidlo organických výparů, 230V | ks | 1 |  | 0 |  |  | základní |  | 0 | 0 | 0 | 0 | 0 | 16 | K | 3 | ROZPOCET | 0 | 0 | 0 | 0 | 0 | 1 | 0 | 16 | 42
22 | K | 1022 | Tlačítko 10A/250V, pod omítku, IP20 | ks | 1 |  | 0 |  |  | základní |  | 0 | 0 | 0 | 0 | 0 | 16 | K | 3 | ROZPOCET | 0 | 0 | 0 | 0 | 0 | 1 | 0 | 16 | 44
23 | K | 1023 | Vypínač jednopólový 10A/250V, sig. doutnavka, pod omítku, IP20 | ks | 2 |  | 0 |  |  | základní |  | 0 | 0 | 0 | 0 | 0 | 16 | K | 3 | ROZPOCET | 0 | 0 | 0 | 0 | 0 | 1 | 0 | 16 | 46
24 | K | 1024 | Vypínač jednopólový 10A/250V, pod omítku, IP44 | ks | 5 |  | 0 |  |  | základní |  | 0 | 0 | 0 | 0 | 0 | 16 | K | 3 | ROZPOCET | 0 | 0 | 0 | 0 | 0 | 1 | 0 | 16 | 48
25 | K | 1025 | Přepínač křížový 10A/250V, pod omítku, IP20 | ks | 6 |  | 0 |  |  | základní |  | 0 | 0 | 0 | 0 | 0 | 16 | K | 3 | ROZPOCET | 0 | 0 | 0 | 0 | 0 | 1 | 0 | 16 | 50
26 | K | 1026 | Zásuvka jednoduchá 16A/230V, pod omítku, IP20 | ks | 11 |  | 0 |  |  | základní |  | 0 | 0 | 0 | 0 | 0 | 16 | K | 3 | ROZPOCET | 0 | 0 | 0 | 0 | 0 | 1 | 0 | 16 | 52
27 | K | 1027 | Přepínač střídavý 10A/250V, pod omítku, IP20 | ks | 12 |  | 0 |  |  | základní |  | 0 | 0 | 0 | 0 | 0 | 16 | K | 3 | ROZPOCET | 0 | 0 | 0 | 0 | 0 | 1 | 0 | 16 | 54
| D | D.05 | INSTALAČNÍ MATERIÁL |  |  |  | 0 |  |  |  |  | 0 |  | 0 |  | 0 | 1 | D | 2 | ROZPOCET | [6 empty] | 0
28 | K | 1028 | Krabice přístrojová | ks | 72 |  | 0 |  |  | základní |  | 0 | 0 | 0 | 0 | 0 | 16 | K | 3 | ROZPOCET | 0 | 0 | 0 | 0 | 0 | 1 | 0 | 16 | 56
29 | K | 1029 | Krabice odbočná | ks | 32 |  | 0 |  |  | základní |  | 0 | 0 | 0 | 0 | 0 | 16 | K | 3 | ROZPOCET | 0 | 0 | 0 | 0 | 0 | 1 | 0 | 16 | 58
30 | K | 1030 | Trubka pr. 25 | m | 120 |  | 0 |  |  | základní |  | 0 | 0 | 0 | 0 | 0 | 16 | K | 3 | ROZPOCET | 0 | 0 | 0 | 0 | 0 | 1 | 0 | 16 | 60
31 | K | 1031 | Trubka pr. 32 | m | 80 |  | 0 |  |  | základní |  | 0 | 0 | 0 | 0 | 0 | 16 | K | 3 | ROZPOCET | 0 | 0 | 0 | 0 | 0 | 1 | 0 | 16 | 62
32 | K | 1032 | Kabelový žlab 100x100 | m | 60 |  | 0 |  |  | základní |  | 0 | 0 | 0 | 0 | 0 | 16 | K | 3 | ROZPOCET | 0 | 0 | 0 | 0 | 0 | 1 | 0 | 16 | 64
33 | K | 1033 | Kabelový žlab 200x100 | m | 40 |  | 0 |  |  | základní |  | 0 | 0 | 0 | 0 | 0 | 16 | K | 3 | ROZPOCET | 0 | 0 | 0 | 0 | 0 | 1 | 0 | 16 | 66
34 | K | 1034 | Svorka WAGO | ks | 275 |  | 0 |  |  | základní |  | 0 | 0 | 0 | 0 | 0 | 16 | K | 3 | ROZPOCET | 0 | 0 | 0 | 0 | 0 | 1 | 0 | 16 | 68
35 | K | 1035 | Skříňka hlavního ochranného pospojení | ks | 1 |  | 0 |  |  | základní |  | 0 | 0 | 0 | 0 | 0 | 16 | K | 3 | ROZPOCET | 0 | 0 | 0 | 0 | 0 | 1 | 0 | 16 | 70
| D | D.06 | KABELY |  |  |  | 0 |  |  |  |  | 0 |  | 0 |  | 0 | 1 | D | 2 | ROZPOCET | [6 empty] | 0
36 | K | 1036 | 1-CXKH-R (B2cas1d0) 3x1,5 | m | 150 |  | 0 |  |  | základní |  | 0 | 0 | 0 | 0 | 0 | 16 | K | 3 | ROZPOCET | 0 | 0 | 0 | 0 | 0 | 1 | 0 | 16 | 72
37 | K | 1037 | 1-CXKH-R (B2cas1d0) 3x2,5 | m | 70 |  | 0 |  |  | základní |  | 0 | 0 | 0 | 0 | 0 | 16 | K | 3 | ROZPOCET | 0 | 0 | 0 | 0 | 0 | 1 | 0 | 16 | 74
38 | K | 1038 | 1-CYKY 3x1,5 | m | 560 |  | 0 |  |  | základní |  | 0 | 0 | 0 | 0 | 0 | 16 | K | 3 | ROZPOCET | 0 | 0 | 0 | 0 | 0 | 1 | 0 | 16 | 76
39 | K | 1039 | 1-CYKY 3x2,5 | m | 540 |  | 0 |  |  | základní |  | 0 | 0 | 0 | 0 | 0 | 16 | K | 3 | ROZPOCET | 0 | 0 | 0 | 0 | 0 | 1 | 0 | 16 | 78
40 | K | 1040 | 1-CYKY 3x6 | m | 60 |  | 0 |  |  | základní |  | 0 | 0 | 0 | 0 | 0 | 16 | K | 3 | ROZPOCET | 0 | 0 | 0 | 0 | 0 | 1 | 0 | 16 | 80
41 | K | 1041 | 1-CYKY 4x25 | m | 50 |  | 0 |  |  | základní |  | 0 | 0 | 0 | 0 | 0 | 16 | K | 3 | ROZPOCET | 0 | 0 | 0 | 0 | 0 | 1 | 0 | 16 | 82
42 | K | 1042 | 1-CYKY 5x1,5 | m | 120 |  | 0 |  |  | základní |  | 0 | 0 | 0 | 0 | 0 | 16 | K | 3 | ROZPOCET | 0 | 0 | 0 | 0 | 0 | 1 | 0 | 16 | 84
43 | K | 1043 | 1-CYKY 5x2,5 | m | 110 |  | 0 |  |  | základní |  | 0 | 0 | 0 | 0 | 0 | 16 | K | 3 | ROZPOCET | 0 | 0 | 0 | 0 | 0 | 1 | 0 | 16 | 86
44 | K | 1044 | 1-YY 1x25 | m | 10 |  | 0 |  |  | základní |  | 0 | 0 | 0 | 0 | 0 | 16 | K | 3 | ROZPOCET | 0 | 0 | 0 | 0 | 0 | 1 | 0 | 16 | 88
45 | K | 1045 | 1-CYKY 5x10 | m | 40 |  | 0 |  |  | základní |  | 0 | 0 | 0 | 0 | 0 | 16 | K | 3 | ROZPOCET | 0 | 0 | 0 | 0 | 0 | 1 | 0 | 16 | 90
46 | K | 1046 | 1-YY 1x4 | m | 120 |  | 0 |  |  | základní |  | 0 | 0 | 0 | 0 | 0 | 16 | K | 3 | ROZPOCET | 0 | 0 | 0 | 0 | 0 | 1 | 0 | 16 | 92
47 | K | 1047 | 1-YY 1x6 | m | 80 |  | 0 |  |  | základní |  | 0 | 0 | 0 | 0 | 0 | 16 | K | 3 | ROZPOCET | 0 | 0 | 0 | 0 | 0 | 1 | 0 | 16 | 94
48 | K | 1048 | SYKFY 2x2x0,5 | m | 30 |  | 0 |  |  | základní |  | 0 | 0 | 0 | 0 | 0 | 16 | K | 3 | ROZPOCET | 0 | 0 | 0 | 0 | 0 | 1 | 0 | 16 | 96
| D | D.07 | ROZVADĚČE |  |  |  | 0 |  |  |  |  | 0 |  | 0 |  | 0 | 1 | D | 2 | ROZPOCET | [6 empty] | 0
49 | K | 1049 | RK - Zapuštěný oceloplechový rozváděč, rozměry ŠxVxH 600x2000x300mm, krytí IP44, napěťová soustava 3+PE+N 230/400V, TN-C-S, In = 80 A, Ik" = 10 kA, přístrojová výzbroj dle výkresové dokumentace | kpl | 1 |  | 0 |  |  | základní |  | 0 | 0 | 0 | 0 | 0 | 16 | K | 3 | ROZPOCET | 0 | 0 | 0 | 0 | 0 | 1 | 0 | 16 | 98
| D | D.08 | INŽENÝRSKÁ ČINNOST |  |  |  | 0 |  |  |  |  | 0 |  | 0 |  | 0 | 1 | D | 2 | ROZPOCET | [6 empty] | 0
50 | K | 1050 | Realizační dokumentace | kpl | 1 |  | 0 |  |  | základní |  | 0 | 0 | 0 | 0 | 0 | 16 | K | 3 | ROZPOCET | 0 | 0 | 0 | 0 | 0 | 1 | 0 | 16 | 100
51 | K | 1051 | Dokumentace skutečného provedení | kpl | 1 |  | 0 |  |  | základní |  | 0 | 0 | 0 | 0 | 0 | 16 | K | 3 | ROZPOCET | 0 | 0 | 0 | 0 | 0 | 1 | 0 | 16 | 102
52 | K | 1052 | Revize | kpl | 1 |  | 0 |  |  | základní |  | 0 | 0 | 0 | 0 | 0 | 16 | K | 3 | ROZPOCET | 0 | 0 | 0 | 0 | 0 | 1 | 0 | 16 | 104
| D | D.09 | OSTATNÍ |  |  |  | 0 |  |  |  |  | 0 |  | 0 |  | 0 | 1 | D | 2 | ROZPOCET | [6 empty] | 0
53 | K | 1053 | Drobný montážní materiál | kpl | 1 |  | 0 |  |  | základní |  | 0 | 0 | 0 | 0 | 0 | 16 | K | 3 | ROZPOCET | 0 | 0 | 0 | 0 | 0 | 1 | 0 | 16 | 106
54 | K | 1054 | Prostupy a požární ucpávky | kpl | 1 |  | 0 |  |  | základní |  | 0 | 0 | 0 | 0 | 0 | 16 | K | 3 | ROZPOCET | 0 | 0 | 0 | 0 | 0 | 1 | 0 | 16 | 108

## D.01.4.4 - Technologické ...
{c17669b9-fa23-42da-ad90-c64a842e5b85}
2
| KRYCÍ LIST SOUPISU PRACÍ | [7 empty] | v --- níže se nacházejí doplnkové a pomocné údaje k sestavám --- v | [8 empty] | False
Stavba:
Stavební úpravy objektu ZŠ Šimanovská - gastroprovoz
Objekt:
SO - Stavební objekty
Soupis:
D.01.4.4 - Technologické vybavení
| KSO: |  |  |  |  | CC-CZ:
| Místo: |  | Šimanovská 16, Praha 14 |  |  | Datum: | 23. 12. 2020
| Zadavatel: |  |  |  |  | IČ:
|  | Městská část Praha 14 |  |  |  | DIČ:
| Uchazeč: |  |  |  |  | IČ: | Vyplň údaj
|  | Vyplň údaj |  |  |  | DIČ: | Vyplň údaj
| Projektant: |  |  |  |  | IČ:
|  | OMEGA project, s.r.o. |  |  |  | DIČ:
| Zpracovatel: |  |  |  |  | IČ:
|  | Vít Včeliš, 724538658, vitvcelis@seznam.cz |  |  |  | DIČ:
Poznámka:
| Cena bez DPH | [5 empty] | 0
|  |  | Základ daně |  |  | Sazba daně | Výše daně
| DPH | základní | 0 |  |  | 21% | 0
|  | snížená | 0 |  |  | 15% | 0
|  | zákl. přenesená | 0 |  |  | 21% | 0
|  | sníž. přenesená | 0 |  |  | 15% | 0
|  | nulová | 0 |  |  | 0% | 0
| Cena s DPH |  |  | v | CZK |  | 0
REKAPITULACE ČLENĚNÍ SOUPISU PRACÍ
Stavba:
Stavební úpravy objektu ZŠ Šimanovská - gastroprovoz
Objekt:
SO - Stavební objekty
Soupis:
D.01.4.4 - Technologické vybavení
Místo: |  |  | Šimanovská 16, Praha 14 |  |  | Datum: | 23. 12. 2020
Zadavatel: |  |  | Městská část Praha 14 |  |  | Projektant: | OMEGA project, s.r.o.
Uchazeč: |  |  | Vyplň údaj |  |  | Zpracovatel: | Vít Včeliš, 724538658, vitvcelis@seznam.cz
Kód dílu - Popis | [6 empty] | Cena celkem [CZK]
Náklady stavby celkem | [6 empty] | 0 | [11 empty] | -1
| GAS - Práce a dodávky gastro | [5 empty] | 0
| D.01 - Příprava | [5 empty] | 0
| D.02 - Výdej | [5 empty] | 0
SOUPIS PRACÍ
Stavba:
Stavební úpravy objektu ZŠ Šimanovská - gastroprovoz
Objekt:
SO - Stavební objekty
Soupis:
D.01.4.4 - Technologické vybavení
Místo: |  |  | Šimanovská 16, Praha 14 |  |  | Datum: | 23. 12. 2020
Zadavatel: |  |  | Městská část Praha 14 |  |  | Projektant: | OMEGA project, s.r.o.
Uchazeč: |  |  | Vyplň údaj |  |  | Zpracovatel: | Vít Včeliš, 724538658, vitvcelis@seznam.cz
PČ | Typ | Kód | Popis | MJ | Množství | J.cena [CZK] | Cena celkem [CZK] | Cenová soustava |  | DPH | J. Nh [h] | Nh celkem [h] | J. hmotnost [t] | Hmotnost celkem [t] | J. suť [t] | Suť Celkem [t]
Náklady soupisu celkem | [6 empty] | 0 |  |  |  |  | 0 |  | 0 |  | 0 |  | D | -1 | [7 empty] | 0
| D | GAS | Práce a dodávky gastro |  |  |  | 0 |  |  |  |  | 0 |  | 0 |  | 0 | 1 | D | 0 | ROZPOCET | [6 empty] | 0
| D | D.01 | Příprava |  |  |  | 0 |  |  |  |  | 0 |  | 0 |  | 0 | 1 | D | 1 | ROZPOCET | [6 empty] | 0
1 | K | 101 | Lednice na odpad, celonerezové provedení, s rovným dnem pro vložení bio nádoby, objem minimálně 650 l, chladící agregát monoblok pro snadnou výměnu, 695x810x2020 mm, 230V, ref. Výrobek Rilling 650 | ks | 1 |  | 0 |  |  | základní |  | 0 | 0 | 0 | 0 | 0 | 16 | K | 2 | ROZPOCET | 0 | 0 | 0 | 0 | 0 | 1 | 0 | 16 | 2
2 | K | 102 | Pracovní stůl s policí nerez, 1450x700x900 mm, síla nerez plechu pro pracovní desku minimálně 1,5 mm | ks | 1 |  | 0 |  |  | základní |  | 0 | 0 | 0 | 0 | 0 | 16 | K | 2 | ROZPOCET | 0 | 0 | 0 | 0 | 0 | 1 | 0 | 16 | 4
3 | K | 103 | Lednice, celonerezové provedení, rošt 3 x GN 2/1, objem minimálně 650 l, chladící agregát monoblok, 695x810x2020 mm, 230V, ref. Výrobek Rilling 650 | ks | 1 |  | 0 |  |  | základní |  | 0 | 0 | 0 | 0 | 0 | 16 | K | 2 | ROZPOCET | 0 | 0 | 0 | 0 | 0 | 1 | 0 | 16 | 6
4 | K | 104 | Pracovní stůl s dřezem vlevo, spodní police, nerez, 2100x700x900 mm, síla nerez plechu pro pracovní desku minimálně 1,5 mm | ks | 1 |  | 0 |  |  | základní |  | 0 | 0 | 0 | 0 | 0 | 16 | K | 2 | ROZPOCET | 0 | 0 | 0 | 0 | 0 | 1 | 0 | 16 | 8
5 | K | 105 | Regál 5 x police, snadné výškové přendání jednotlivých polic, duralová konstrukce, plast výpně polic, 2010x577x2000 mm, ref. výrobek RM 577 | ks | 1 |  | 0 |  |  | základní |  | 0 | 0 | 0 | 0 | 0 | 16 | K | 2 | ROZPOCET | 0 | 0 | 0 | 0 | 0 | 1 | 0 | 16 | 10
6 | K | 106 | Pojízdný zásobník na talíře 2 x tubus s ohřevem, kapacita cca 120 - 140 ks, průměr max 270 mm, 428x800x900 mm, 230V, ref. výrobek VOO 270 | ks | 4 |  | 0 |  |  | základní |  | 0 | 0 | 0 | 0 | 0 | 16 | K | 2 | ROZPOCET | 0 | 0 | 0 | 0 | 0 | 1 | 0 | 16 | 12
7 | K | 107 | Vstupní stůl do myčky s dřezem a pojezdem pro koše, síla nerez plechu pro pracovní desku minimálně 1,5 mm, nerez, 1850x750x850 mm | ks | 1 |  | 0 |  |  | základní |  | 0 | 0 | 0 | 0 | 0 | 16 | K | 2 | ROZPOCET | 0 | 0 | 0 | 0 | 0 | 1 | 0 | 16 | 14
8 | K | 108 | Oplachová sprcha s napouštěcím ramínkem | ks | 1 |  | 0 |  |  | základní |  | 0 | 0 | 0 | 0 | 0 | 16 | K | 2 | ROZPOCET | 0 | 0 | 0 | 0 | 0 | 1 | 0 | 16 | 16
9 | K | 109 | Myčka na sklo anádobí průchozí koš 500x500, vestavěné dávkovače, vícenásobná filtrace, 400V, ref. výrobek Winterhalter PT 500 | ks | 1 |  | 0 |  |  | základní |  | 0 | 0 | 0 | 0 | 0 | 16 | K | 2 | ROZPOCET | 0 | 0 | 0 | 0 | 0 | 1 | 0 | 16 | 18
10 | K | 110 | Výstupní stůl z myčky s pojezdem pro koše, síla nerez plechu pro pracovní desku minimálně 1,5 mm, nerez, 850x750x850 mm | ks | 1 |  | 0 |  |  | základní |  | 0 | 0 | 0 | 0 | 0 | 16 | K | 2 | ROZPOCET | 0 | 0 | 0 | 0 | 0 | 1 | 0 | 16 | 20
11 | K | 111 | Regál na termoporty 4 x police, sestava pozink, 3000x500x1800 mm | ks | 1 |  | 0 |  |  | základní |  | 0 | 0 | 0 | 0 | 0 | 16 | K | 2 | ROZPOCET | 0 | 0 | 0 | 0 | 0 | 1 | 0 | 16 | 22
| D | D.02 | Výdej |  |  |  | 0 |  |  |  |  | 0 |  | 0 |  | 0 | 1 | D | 1 | ROZPOCET | [6 empty] | 0
12 | K | 112 | Chladící skříň s prosklenámi dveřmi, osvětlení LED, objem 700 l, 8 x rošt GN 1/1, celonerezoví provedení, chladící agragát monoblok pro snadnou výměnu, 230695x810x2020, 695x810x2020 mm, ref. výrobek Rilling | ks | 1 |  | 0 |  |  | základní |  | 0 | 0 | 0 | 0 | 0 | 16 | K | 2 | ROZPOCET | 0 | 0 | 0 | 0 | 0 | 1 | 0 | 16 | 24
13 | K | 113 | Pracovní stůl s dřezem vpravo 400x400, spodní police, 2 x zásuvka pod deskou, ZL, síla nerez plechu pro pracovní desku minimálně 1,5 mm, nerez, 1600x700x900 mm | ks | 1 |  | 0 |  |  | základní |  | 0 | 0 | 0 | 0 | 0 | 16 | K | 2 | ROZPOCET | 0 | 0 | 0 | 0 | 0 | 1 | 0 | 16 | 26
14 | K | 114 | Pracovní stůl s policí, ZL, síla nerez plechu pro pracovní desku minimálně 1,5 mm, nerez, 800x700x900 mm | ks | 1 |  | 0 |  |  | základní |  | 0 | 0 | 0 | 0 | 0 | 16 | K | 2 | ROZPOCET | 0 | 0 | 0 | 0 | 0 | 1 | 0 | 16 | 28
15 | K | 115 | Regenerační a udržovací skříň, ventilátorové provedení, digitální ovládání přes dotykový 4,3" dysplej, kapacita 16xGN 1/1 rozteč min. 72 mm, 6,5kW/400V, 890x815x1820 mm, ref. výrobek LAINOX | ks | 1 |  | 0 |  |  | základní |  | 0 | 0 | 0 | 0 | 0 | 16 | K | 2 | ROZPOCET | 0 | 0 | 0 | 0 | 0 | 1 | 0 | 16 | 30
16 | K | 116 | Chladící smaoobslužní vitrína 3 x police, s vestavěným agregátem, nerez, 230V, 1200x700x1640 mm | ks | 1 |  | 0 |  |  | základní |  | 0 | 0 | 0 | 0 | 0 | 16 | K | 2 | ROZPOCET | 0 | 0 | 0 | 0 | 0 | 1 | 0 | 16 | 32
17 | K | 117 | Teplá výdejní vana,kapacita 3 x GN 1/1 200 termostat 30-90°C, spodní napouštění a vypouštění vody 1 vana, dechová clona s osvětlením, kombinace nerez horní police, čelní sklo, nerez, 2,2kW/230V, 1200x700x1250 mm | ks | 1 |  | 0 |  |  | základní |  | 0 | 0 | 0 | 0 | 0 | 16 | K | 2 | ROZPOCET | 0 | 0 | 0 | 0 | 0 | 1 | 0 | 16 | 34
18 | K | 118 | Teplá výdejní vana,kapacita 4 x GN 1/1 200 dělené, 4 x termostat 30-90°C, spodní napouštění a vypouštění vody 4 x vana, dechová clona s osvětlením, kombinace nerez horní police, čelní sklo, nerez, 3kW/230V, 1500x700x1250 mm | ks | 2 |  | 0 |  |  | základní |  | 0 | 0 | 0 | 0 | 0 | 16 | K | 2 | ROZPOCET | 0 | 0 | 0 | 0 | 0 | 1 | 0 | 16 | 36
19 | K | 119 | Samostojná čelní předstěna s opláštění výdeje jídel nerez plech o síle 1 mmm, jeklová konstrukce ukotvená do podlahy, opláštění z oboustrané, pojezdová trubková dráha na podnosy /300 mm/, nerez, 6400x400x850 mm | ks | 1 |  | 0 |  |  | základní |  | 0 | 0 | 0 | 0 | 0 | 16 | K | 2 | ROZPOCET | 0 | 0 | 0 | 0 | 0 | 1 | 0 | 16 | 38

## VRN-01 - VRN
{e34332af-ebe4-4a17-b0eb-4c0b95f6c763}
2
| KRYCÍ LIST SOUPISU PRACÍ | [7 empty] | v --- níže se nacházejí doplnkové a pomocné údaje k sestavám --- v | [8 empty] | False
Stavba:
Stavební úpravy objektu ZŠ Šimanovská - gastroprovoz
Objekt:
VRN - Vedlejší rozpočtové náklady
Soupis:
VRN-01 - VRN
| KSO: |  |  |  |  | CC-CZ:
| Místo: |  | Šimanovská 16, Praha 14 |  |  | Datum: | 23. 12. 2020
| Zadavatel: |  |  |  |  | IČ:
|  | Městská část Praha 14 |  |  |  | DIČ:
| Uchazeč: |  |  |  |  | IČ: | Vyplň údaj
|  | Vyplň údaj |  |  |  | DIČ: | Vyplň údaj
| Projektant: |  |  |  |  | IČ:
|  | OMEGA project, s.r.o. |  |  |  | DIČ:
| Zpracovatel: |  |  |  |  | IČ:
|  | Vít Včeliš, 724538658, vitvcelis@seznam.cz |  |  |  | DIČ:
Poznámka:
Soupis prací je sestaven s využitím Cenové soustavy ÚRS. Položky, které pochází z této cenové soustavy, jsou ve sloupci 'Cenová soustava' označeny popisem 'CS ÚRS' a úrovní příslušného kalendářního pololetí. Veškeré další informace vymezující popis a podmínky použití těchto položek z Cenové soustavy, které nejsou uvedeny přímo v soupisu prací, jsou neomezeně dálkově k dispozici na www.cs-urs.cz, sekce Cenové a technické podmínky.
| Cena bez DPH | [5 empty] | 0
|  |  | Základ daně |  |  | Sazba daně | Výše daně
| DPH | základní | 0 |  |  | 21% | 0
|  | snížená | 0 |  |  | 15% | 0
|  | zákl. přenesená | 0 |  |  | 21% | 0
|  | sníž. přenesená | 0 |  |  | 15% | 0
|  | nulová | 0 |  |  | 0% | 0
| Cena s DPH |  |  | v | CZK |  | 0
REKAPITULACE ČLENĚNÍ SOUPISU PRACÍ
Stavba:
Stavební úpravy objektu ZŠ Šimanovská - gastroprovoz
Objekt:
VRN - Vedlejší rozpočtové náklady
Soupis:
VRN-01 - VRN
Místo: |  |  | Šimanovská 16, Praha 14 |  |  | Datum: | 23. 12. 2020
Zadavatel: |  |  | Městská část Praha 14 |  |  | Projektant: | OMEGA project, s.r.o.
Uchazeč: |  |  | Vyplň údaj |  |  | Zpracovatel: | Vít Včeliš, 724538658, vitvcelis@seznam.cz
Kód dílu - Popis | [6 empty] | Cena celkem [CZK]
Náklady stavby celkem | [6 empty] | 0 | [11 empty] | -1
| VRN - Vedlejší rozpočtové náklady | [5 empty] | 0
| VRN3 - Zařízení staveniště | [5 empty] | 0
| VRN6 - Územní vlivy | [5 empty] | 0
| VRN9 - Ostatní náklady | [5 empty] | 0
| VRN4 - Inženýrská činnost | [5 empty] | 0
SOUPIS PRACÍ
Stavba:
Stavební úpravy objektu ZŠ Šimanovská - gastroprovoz
Objekt:
VRN - Vedlejší rozpočtové náklady
Soupis:
VRN-01 - VRN
Místo: |  |  | Šimanovská 16, Praha 14 |  |  | Datum: | 23. 12. 2020
Zadavatel: |  |  | Městská část Praha 14 |  |  | Projektant: | OMEGA project, s.r.o.
Uchazeč: |  |  | Vyplň údaj |  |  | Zpracovatel: | Vít Včeliš, 724538658, vitvcelis@seznam.cz
PČ | Typ | Kód | Popis | MJ | Množství | J.cena [CZK] | Cena celkem [CZK] | Cenová soustava |  | DPH | J. Nh [h] | Nh celkem [h] | J. hmotnost [t] | Hmotnost celkem [t] | J. suť [t] | Suť Celkem [t]
Náklady soupisu celkem | [6 empty] | 0 |  |  |  |  | 0 |  | 0 |  | 0 |  | D | -1 | [7 empty] | 0
| D | VRN | Vedlejší rozpočtové náklady |  |  |  | 0 |  |  |  |  | 0 |  | 0 |  | 0 | 5 | D | 0 | ROZPOCET | [6 empty] | 0
| D | VRN3 | Zařízení staveniště |  |  |  | 0 |  |  |  |  | 0 |  | 0 |  | 0 | 5 | D | 1 | ROZPOCET | [6 empty] | 0
1 | K | 030001000 | Zařízení staveniště | Kč | 1 |  | 0 | CS ÚRS 2019 02 |  | základní |  | 0 | 0 | 0 | 0 | 0 | 1024 | K | 2 | ROZPOCET | 0 | 0 | 0 | 0 | 0 | 1 | 0 | 1024 | 906458959
| P |  | Poznámka k položce: Odkaz na dokumentaci viz poznámka "Rekapitulace stavby" | [14 empty] | P | 2
2 | K | 032903000 | Náklady na provoz a údržbu vybavení staveniště | Kč | 1 |  | 0 | CS ÚRS 2019 02 |  | základní |  | 0 | 0 | 0 | 0 | 0 | 1024 | K | 2 | ROZPOCET | 0 | 0 | 0 | 0 | 0 | 1 | 0 | 1024 | 895821584
| P |  | Poznámka k položce: Odkaz na dokumentaci viz poznámka "Rekapitulace stavby" | [14 empty] | P | 2
3 | K | 039103000 | Rozebrání, bourání a odvoz zařízení staveniště | Kč | 1 |  | 0 | CS ÚRS 2019 02 |  | základní |  | 0 | 0 | 0 | 0 | 0 | 1024 | K | 2 | ROZPOCET | 0 | 0 | 0 | 0 | 0 | 1 | 0 | 1024 | 1129587713
| P |  | Poznámka k položce: Odkaz na dokumentaci viz poznámka "Rekapitulace stavby" | [14 empty] | P | 2
| D | VRN6 | Územní vlivy |  |  |  | 0 |  |  |  |  | 0 |  | 0 |  | 0 | 5 | D | 1 | ROZPOCET | [6 empty] | 0
4 | K | 065002000 | Mimostaveništní doprava materiálů | Kč | 1 |  | 0 | CS ÚRS 2019 02 |  | základní |  | 0 | 0 | 0 | 0 | 0 | 1024 | K | 2 | ROZPOCET | 0 | 0 | 0 | 0 | 0 | 1 | 0 | 1024 | -1855321298
| P |  | Poznámka k položce: Odkaz na dokumentaci viz poznámka "Rekapitulace stavby" | [14 empty] | P | 2
| D | VRN9 | Ostatní náklady |  |  |  | 0 |  |  |  |  | 0 |  | 0 |  | 0 | 5 | D | 1 | ROZPOCET | [6 empty] | 0
5 | K | 090001000 | Ostatní náklady - montáže a práce neuvedené v PD nebo ve VV | Kč | 1 |  | 0 | CS ÚRS 2019 02 |  | základní |  | 0 | 0 | 0 | 0 | 0 | 1024 | K | 2 | ROZPOCET | 0 | 0 | 0 | 0 | 0 | 1 | 0 | 1024 | 1630344811
| P |  | Poznámka k položce: Odkaz na dokumentaci viz poznámka "Rekapitulace stavby" | [14 empty] | P | 2
| D | VRN4 | Inženýrská činnost |  |  |  | 0 |  |  |  |  | 0 |  | 0 |  | 0 | 5 | D | 0 | ROZPOCET | [6 empty] | 0
6 | K | 044003000 | Revize dočasných objektů nebo zařízení staveniště | Kč | 1 |  | 0 | CS ÚRS 2019 02 |  | základní |  | 0 | 0 | 0 | 0 | 0 | 1024 | K | 1 | ROZPOCET | 0 | 0 | 0 | 0 | 0 | 1 | 0 | 1024 | 1772924314
| P |  | Poznámka k položce: Odkaz na dokumentaci viz poznámka "Rekapitulace stavby" | [14 empty] | P | 1

## Pokyny pro vyplnění
Struktura údajů, formát souboru a metodika pro zpracování
Struktura
Soubor je složen ze záložky Rekapitulace stavby a záložek s názvem soupisu prací pro jednotlivé objekty ve formátu XLSX. Každá ze záložek přitom obsahuje
ještě samostatné sestavy vymezené orámovaním a nadpisem sestavy.
Rekapitulace stavby obsahuje sestavu Rekapitulace stavby a Rekapitulace objektů stavby a soupisů prací.
V sestavě Rekapitulace stavby jsou uvedeny informace identifikující předmět veřejné zakázky na stavební práce, KSO, CC-CZ, CZ-CPV, CZ-CPA a rekapitulaci
celkové nabídkové ceny uchazeče.
Termínem "uchazeč" (resp. zhotovitel) se myslí "účastník zadávacího řízení" ve smyslu zákona o zadávání veřejných zakázek.
V sestavě Rekapitulace objektů stavby a soupisů prací je uvedena rekapitulace stavebních objektů, inženýrských objektů, provozních souborů,
vedlejších a ostatních nákladů a ostatních nákladů s rekapitulací nabídkové ceny za jednotlivé soupisy prací. Na základě údaje Typ je možné
identifikovat, zda se jedná o objekt nebo soupis prací pro daný objekt:
|  | STA | Stavební objekt pozemní
|  | ING | Stavební objekt inženýrský
|  | PRO | Provozní soubor
|  | VON | Vedlejší a ostatní náklady
|  | OST | Ostatní
|  | Soupis | Soupis prací pro daný typ objektu
Soupis prací pro jednotlivé objekty obsahuje sestavy Krycí list soupisu prací, Rekapitulace členění soupisu prací, Soupis prací. Za soupis prací může být považován
i objekt stavby v případě, že neobsahuje podřízenou zakázku.
Krycí list soupisu obsahuje rekapitulaci informací o předmětu veřejné zakázky ze sestavy Rekapitulace stavby, informaci o zařazení objektu do KSO,
CC-CZ, CZ-CPV, CZ-CPA a rekapitulaci celkové nabídkové ceny uchazeče za aktuální soupis prací.
Rekapitulace členění soupisu prací obsahuje rekapitulaci soupisu prací ve všech úrovních členění soupisu tak, jak byla tato členění použita (např.
stavební díly, funkční díly, případně jiné členění) s rekapitulací nabídkové ceny.
Soupis prací obsahuje položky veškerých stavebních nebo montážních prací, dodávek materiálů a služeb nezbytných pro zhotovení stavebního objektu,
inženýrského objektu, provozního souboru, vedlejších a ostatních nákladů.
Pro položky soupisu prací se zobrazují následující informace:
|  | PČ |  | Pořadové číslo položky v aktuálním soupisu
|  | TYP |  | Typ položky: K - konstrukce, M - materiál, PP - plný popis, PSC - poznámka k souboru cen, P - poznámka k položce, VV - výkaz výměr
|  | Kód |  | Kód položky
|  | Popis |  | Zkrácený popis položky
|  | MJ |  | Měrná jednotka položky
|  | Množství |  | Množství v měrné jednotce
|  | J.cena |  | Jednotková cena položky. Zadaní může obsahovat namísto J.ceny sloupce J.materiál a J.montáž, jejichž součet definuje
J.cenu položky.
|  | Cena celkem |  | Celková cena položky daná jako součin množství a j.ceny
|  | Cenová soustava |  | Příslušnost položky do cenové soustavy
Ke každé položce soupisu prací se na samostatných řádcích může zobrazovat:
Plný popis položky
Poznámka k souboru cen a poznámka zadavatele
Výkaz výměr
Pokud je k řádku výkazu výměr evidovaný údaj ve sloupci Kód, jedná se o definovaný odkaz, na který se může odvolávat výkaz výměr z jiné položky.
Metodika pro zpracování
Jednotlivé sestavy jsou v souboru provázány. Editovatelné pole jsou zvýrazněny žlutým podbarvením, ostatní pole neslouží k editaci a nesmí být jakkoliv
modifikovány.
Uchazeč je pro podání nabídky povinen vyplnit žlutě podbarvená pole:
Pole Uchazeč v sestavě Rekapitulace stavby - zde uchazeč vyplní svůj název (název subjektu)
Pole IČ a DIČ v sestavě Rekapitulace stavby - zde uchazeč vyplní svoje IČ a DIČ
Datum v sestavě Rekapitulace stavby - zde uchazeč vyplní datum vytvoření nabídky
J.cena = jednotková cena v sestavě Soupis prací o maximálním počtu desetinných míst uvedených v poli
- pokud sestavy soupisů prací obsahují pole J.cena, měla by být všechna tato pole vyplněna nenulovými
Poznámka - nepovinný údaj pro položku soupisu
V případě, že sestavy soupisů prací neobsahují pole J.cena, potom ve všech soupisech prací obsahují pole:
- J.materiál - jednotková cena materiálu
- J.montáž - jednotková cena montáže
Uchazeč v tomto případě by měl vyplnit všechna pole J.materiál a pole J.montáž nenulovými kladnými číslicemi. V případech, kdy položka
neobsahuje žádný materiál je přípustné, aby pole J.materiál bylo vyplněno nulou. V případech, kdy položka neobsahuje žádnou montáž je přípustné,
aby pole J.montáž bylo vyplněno nulou. Obě pole - J.materiál, J.Montáž u jedné položky by však neměly být vyplněny nulou.
Rekapitulace stavby
Název |  |  | Povinný |  | Popis | Typ | Max. počet
atributu |  |  | (A/N) |  |  |  | znaků
Kód |  |  | A |  | Kód stavby | String | 20
Stavba |  |  | A |  | Název stavby | String | 120
Místo |  |  | N |  | Místo stavby | String | 50
Datum |  |  | A |  | Datum vykonaného exportu | Date
KSO |  |  | N |  | Klasifikace stavebního objektu | String | 15
CC-CZ |  |  | N |  | Klasifikace stavbeních děl | String | 15
CZ-CPV |  |  | N |  | Společný slovník pro veřejné zakázky | String | 20
CZ-CPA |  |  | N |  | Klasifikace produkce podle činností | String | 20
Zadavatel |  |  | N |  | Zadavatel zadaní | String | 50
IČ |  |  | N |  | IČ zadavatele zadaní | String | 20
DIČ |  |  | N |  | DIČ zadavatele zadaní | String | 20
Uchazeč |  |  | N |  | Uchazeč veřejné zakázky | String | 50
Projektant |  |  | N |  | Projektant | String | 50
Poznámka |  |  | N |  | Poznámka k zadání | String | 255
Sazba DPH |  |  | A |  | Rekapitulace sazeb DPH u položek soupisů | eGSazbaDph
Základna DPH |  |  | A |  | Základna DPH určena součtem celkové ceny z položek soupisů | Double
Hodnota DPH |  |  | A |  | Hodnota DPH | Double
Cena bez DPH |  |  | A |  | Celková cena bez DPH za celou stavbu. Sčítává se ze všech listů. | Double
Cena s DPH |  |  | A |  | Celková cena s DPH za celou stavbu | Double
Rekapitulace objektů stavby a soupisů prací
Název |  |  | Povinný |  | Popis | Typ | Max. počet
atributu |  |  | (A/N) |  |  |  | znaků
Kód |  |  | A |  | Přebírá se z Rekapitulace stavby | String | 20
Stavba |  |  | A |  | Přebírá se z Rekapitulace stavby | String | 120
Místo |  |  | N |  | Přebírá se z Rekapitulace stavby | String | 50
Datum |  |  | A |  | Přebírá se z Rekapitulace stavby | Date
Zadavatel |  |  | N |  | Přebírá se z Rekapitulace stavby | String | 50
Projektant |  |  | N |  | Přebírá se z Rekapitulace stavby | String | 50
Uchazeč |  |  | N |  | Přebírá se z Rekapitulace stavby | String | 50
Kód |  |  | A |  | Kód objektu | String | 20
Objektu, Soupis prací |  |  | A |  | Název objektu | String | 120
Cena bez DPH |  |  | A |  | Cena bez DPH za daný objekt | Double
Cena s DPH |  |  | A |  | Cena spolu s DPH za daný objekt | Double
Typ |  |  | A |  | Typ zakázky | eGTypZakazky
Krycí list soupisu
Název |  |  | Povinný |  | Popis | Typ | Max. počet
atributu |  |  | (A/N) |  |  |  | znaků
Stavba |  |  | A |  | Přebírá se z Rekapitulace stavby | String | 120
Objekt |  |  | A |  | Kód a název objektu | String | 20 + 120
Soupis |  |  | A |  | Kód a název soupisu | String | 20 + 120
KSO |  |  | N |  | Klasifikace stavebního objektu | String | 15
CC-CZ |  |  | N |  | Klasifikace stavbeních děl | String | 15
CZ-CPV |  |  | N |  | Společný slovník pro veřejné zakázky | String | 20
CZ-CPA |  |  | N |  | Klasifikace produkce podle činností | String | 20
Místo |  |  | N |  | Přebírá se z Rekapitulace stavby | String | 50
Zadavatel |  |  | N |  | Přebírá se z Rekapitulace stavby | String | 50
Uchazeč |  |  | N |  | Přebírá se z Rekapitulace stavby | String | 50
Projektant |  |  | N |  | Přebírá se z Rekapitulace stavby | String | 50
Poznámka |  |  | N |  | Poznámka k soupisu prací | String | 255
Sazba DPH |  |  | A |  | Rekapitulace sazeb DPH na položkách aktuálního soupisu | eGSazbaDph
Základna DPH |  |  | A |  | Základna DPH určena součtem celkové ceny z položek aktuálního soupisu | Double
Hodnota DPH |  |  | A |  | Hodnota DPH | Double
Cena bez DPH |  |  | A |  | Cena bez DPH za daný soupis | Double
Cena s DPH |  |  | A |  | Cena s DPH za daný soupis | Double
Rekapitulace členění soupisu prací
Název |  |  | Povinný |  | Popis | Typ | Max. počet
atributu |  |  | (A/N) |  |  |  | znaků
Stavba |  |  | A |  | Přebírá se z Rekapitulace stavby | String | 120
Objekt |  |  | A |  | Kód a název objektu, přebírá se z Krycího listu soupisu | String | 20 + 120
Soupis |  |  | A |  | Kód a název objektu, přebírá se z Krycího listu soupisu | String | 20 + 120
Místo |  |  | N |  | Přebírá se z Rekapitulace stavby | String | 50
Datum |  |  | A |  | Přebírá se z Rekapitulace stavby | Date
Zadavatel |  |  | N |  | Přebírá se z Rekapitulace stavby | String | 50
Projektant |  |  | N |  | Přebírá se z Rekapitulace stavby | String | 50
Uchazeč |  |  | N |  | Přebírá se z Rekapitulace stavby | String | 50
Kód dílu - Popis |  |  | A |  | Kód a název dílu ze soupisu | String | 20 + 100
Cena celkem |  |  | A |  | Cena celkem za díl ze soupisu | Double
Soupis prací
Název |  |  | Povinný |  | Popis | Typ | Max. počet
atributu |  |  | (A/N) |  |  |  | znaků
Stavba |  |  | A |  | Přebírá se z Rekapitulace stavby | String | 120
Objekt |  |  | A |  | Kód a název objektu | String | 20 + 120
Soupis |  |  | A |  | Přebírá se z Krycího listu soupisu | String | 20 + 120
Místo |  |  | N |  | Přebírá se z Krycího listu soupisu | String | 50
Datum |  |  | A |  | Přebírá se z Krycího listu soupisu | Date
Zadavatel |  |  | N |  | Přebírá se z Krycího listu soupisu | String | 50
Projektant |  |  | N |  | Přebírá se z Krycího listu soupisu | String | 50
Uchazeč |  |  | N |  | Přebírá se z Krycího listu soupisu | String | 50
PČ |  |  | A |  | Pořadové číslo položky soupisu | Long
Typ |  |  | A |  | Typ položky soupisu | eGTypPolozky | 1
Kód |  |  | A |  | Kód položky ze soupisu | String | 20
Popis |  |  | A |  | Popis položky ze soupisu | String | 255
MJ |  |  | A |  | Měrná jednotka položky | String | 10
Množství |  |  | A |  | Množství položky soupisu | Double
J.Cena |  |  | A |  | Jednotková cena položky | Double
Cena celkem |  |  | A |  | Cena celkem vyčíslena jako J.Cena * Množství | Double
Cenová soustava |  |  | N |  | Zařazení položky do cenové soustavy | String | 50
p |  |  | N |  | Poznámka položky ze soupisu | Memo
psc |  |  | N |  | Poznámka k souboru cen ze soupisu | Memo
pp |  |  | N |  | Plný popis položky ze soupisu | Memo
vv |  |  | N |  | Výkaz výměr (figura, výraz, výměra) ze soupisu | Text,Text,Double | 20, 150
DPH |  |  | A |  | Sazba DPH pro položku | eGSazbaDPH
Hmotnost |  |  | A |  | Hmotnost položky ze soupisu | Double
Suť |  |  | A |  | Suť položky ze soupisu | Double
Nh |  |  | N |  | Normohodiny položky ze soupisu | Double
Datová věta
Typ věty |  |  | Hodnota |  | Význam
eGSazbaDPH |  |  | základní |  | Základní sazba DPH
|  |  | snížená |  | Snížená sazba DPH
|  |  | nulová |  | Nulová sazba DPH
|  |  | zákl. přenesená |  | Základní sazba DPH přenesená
|  |  | sníž. přenesená |  | Snížená sazba DPH přenesená
eGTypZakazky |  |  | STA |  | Stavební objekt
|  |  | PRO |  | Provozní soubor
|  |  | ING |  | Inženýrský objekt
|  |  | VON |  | Vedlejší a ostatní náklady
|  |  | OST |  | Ostatní náklady
eGTypPolozky |  |  | 1 |  | Položka typu HSV
|  |  | 2 |  | Položka typu PSV
|  |  | 3 |  | Položka typu M
|  |  | 4 |  | Položka typu OST