## ZTI
KOMUNITNÍ CENTRUM HLOUBĚTÍNSKÁ H55 - DODATEČNÉ CHLAZENÍ
Hloubětínská ul. 1138/5, Praha 14
Část : D.1.4.1. ZDRAVOTNĚ TECHNICKÉ INSTALACE
Zkratka prof. | Značení objektu | Položka | URS PSV | Popis položky | Poznámka | Odkaz na specifikace | Jednotka | Množství | Jednotková cena | Celkem
1 | 2 | 3 | 4 | 5 | 6 | 7 | 8 | 9 | 10 | 11
Zdravotně technické instalace - kanalizace
Potrubí pro odvod kondenzátu od VZT jednotek včetně tvarovek a montáže
ZT-K | SO01 | 1 |  | Plastové potrubí např. Fiber Basalt Clima PP-R (DN25) Ø32x2,9 |  | ZT-K 1.1.1 | m | 72 | 0 | 0
ZT-V | SO01 | 2 |  | Typový pozinkovaný žlab pro plastová potrubí kondenzátu pro potrubí Ø32 délka 2 m |  | ZT-K 1.1.2 | ks | 35 | 0 | 0
Připojovací potrubí - napojení do stávající kanalizace v sdk příčce
ZT-K | SO01 | 3 |  | Potrubí kanalizační HT odpadní a připojovací, DN32, včetně tvarovek |  | ZT-K 1.1.3 | m | 2 | 0 | 0
ZT-K | SO01 | 4 |  | Potrubí kanalizační HT odpadní a připojovací, DN40, včetně tvarovek |  | ZT-K 1.1.4 | m | 2 | 0 | 0
ZT-K | SO01 | 5 |  | Potrubí kanalizační HT odpadní a připojovací, DN50, včetně tvarovek |  | ZT-K 1.1.5 | m | 4 | 0 | 0
ZT-V | SO01 | 6 |  | Izolace návleková z pěněného PE pro potrubí d32 - tl.6-9 mm v černém odsínu |  | ZT-K 1.1.6 | m | 80 | 0 | 0
ZT-K | SO01 | 7 |  | Kondenzační sifon podomítkový např. HL138 |  | ZT-K 1.1.7 | ks | 4 | 0 | 0
ZT-K | SO01 | 8 |  | Napojení na stávající splaškovou kanalizaci PP-HT DN40 - DN50 |  | ZT-K 1.1.8 | ks | 5 | 0 | 0
ZT-K | SO01 | 9 |  | Napojení nových VZT jednotek (přechodky, manžety DN32) |  | ZT-K 1.1.9 | ks | 10 | 0 | 0
ZT-K | SO01 | 10 |  | Objímky pro uchycení plastového potrubí PPR d32 |  | ZT-K 1.1.10 | ks | 80 | 0 | 0
ZT-K | SO01 | 11 |  | Doplňkové konstrukce pro uložení potrubí z ocelových profilů žárově pozinkovaných a připevňovací materiál, včetně všech šroubů, hmoždinek, úhelníků, závitových tyčí, podložek, kotev,svářecích materiálů apod. Dodávka a montáž. |  | ZT-K 1.1.11 | kg | 140 | 0 | 0
ZT-K | SO01 | 12 |  | Demontáž stávajícího potrubí potrubí odpadu kondenzátu PPR d32 |  | ZT-K 1.1.12 | m | 8 | 0 | 0
ZT-K | SO01 | 13 |  | Provedení sondy na stávající kanalizaci (zjištění skutečných tras vedení připojovacího pottubí) |  | ZT-K 1.1.13 | ks | 3 | 0 | 0
ZT-K | SO01 | 14 |  | Zednické přípomoci - demontáž sádrokartonu, provedení prostupů do sádrokartonu pro kanalizaci |  | ZT-K 1.1.14 | ks | 1 | 0 | 0
ZT-K | SO01 | 15 |  | Protipožární utěsnění prostupu pro kanalizaci do DN50 |  | ZT-K 1.1.15 | ks | 1 | 0 | 0
ZT-K | SO01 | 16 |  | Jádrový vrt do podlahy Ø do 50mm (prostup do 1.PP) |  | ZT-K 1.1.16 | ks | 1 | 0 | 0
ZT-K | SO01 | 17 |  | Celkové odzkoušení systému kanalizace. O provedených zkouškách bude vystaven protokol, předání zařízení uživateli |  | ZT-K 1.1.17 | ks | 1 | 0 | 0
ZT-K | SO02 | 18 |  | Rezervní položka pro nepředvídané práce |  | ZT-K 1.1.18 | hod | 8 | 0 | 0
Finální opravy stěn popř. podlah, zákryty potrubí zdí jsou zahrnuty ve stavební části PD
|  |  |  | ZTI - KANALIZACE CELKEM | [5 empty] | 0