## Rekapitulace stavby
Export Komplet | [27 empty] | 2.0 | ZAMOK |  |  |  |  | False | False | {da79897b-8aa7-472d-9049-57de82a50e14}
[33 empty] | 0,01 | 21
[33 empty] | 0,01 | 15
|  | REKAPITULACE STAVBY | [17 empty] | v --- níže se nacházejí doplnkové a pomocné údaje k sestavám --- v | [11 empty] | Návod na vyplnění | 0,001
|  | Kód: |  |  |  |  | 8/2019/P | [24 empty] | Měnit lze pouze buňky se žlutým podbarvením! 1) na prvním listu Rekapitulace stavby vyplňte v sestavě a) Souhrnný list - údaje o Uchazeči (přenesou se do ostatních sestav i v jiných listech) b) Rekapitulace objektů - potřebné Ostatní náklady 2) na vybraných listech vyplňte v sestavě a) Krycí list - údaje o Uchazeči, pokud se liší od údajů o Uchazeči na Souhrnném listu (údaje se přenesou do ostatních sestav v daném listu) b) Rekapitulace rozpočtu - potřebné Ostatní náklady c) Celkové náklady za stavbu - ceny u položek - množství, pokud má žluté podbarvení - a v případě potřeby poznámku (ta je ve skrytém sloupci) | 0,01
|  | Stavba: |  |  |  |  | Dílčí enegetická renovace objektu poliklinika Parník | [25 empty] | 0,01
|  | KSO: | [13 empty] | CC-CZ: | [16 empty] | 0,01
|  | Místo: |  |  |  |  | Gen.Janouška 902/17,Praha 14 | [8 empty] | Datum: |  | 8. 5. 2021 | [14 empty] | 0,01
0,01
|  | Zadavatel: | [13 empty] | IČ: |  | 00231312 | [14 empty] | 0,01
|  |  | Městská část Praha 14 | [12 empty] | DIČ: | [16 empty] | 0,01
0,01
|  | Uchazeč: | [13 empty] | IČ: |  | Vyplň údaj | [14 empty] | 0,01
|  |  | Vyplň údaj | [12 empty] | DIČ: |  | Vyplň údaj | [14 empty] | 0,01
False
|  | Projektant: | [13 empty] | IČ: |  | 24164500 | [14 empty] | False
|  |  | a3atelier s.r.o. | [12 empty] | DIČ: | [16 empty] | True
0,01
|  | Zpracovatel: | [13 empty] | IČ: | [16 empty] | 0,01
|  |  | Ing.Myšík Petr | [12 empty] | DIČ: | [16 empty] | True
Poznámka:
|  | Náklady z rozpočtů | [13 empty] | 0
|  | Ostatní náklady ze souhrnného listu | [13 empty] | 0
|  | Cena bez DPH | [13 empty] | 0
[8 empty] | Sazba daně |  |  | Základ daně |  |  |  |  | Výše daně
|  | DPH |  | základní |  |  |  | 21% |  |  | 0 |  |  |  |  | 0
|  |  |  | snížená |  |  |  | 15% |  |  | 0 |  |  |  |  | 0
|  |  |  | zákl. přenesená |  |  |  | 21% |  |  | 0 |  |  |  |  | 0
|  |  |  | sníž. přenesená |  |  |  | 15% |  |  | 0 |  |  |  |  | 0
|  |  |  | nulová |  |  |  | 0% |  |  | 0 |  |  |  |  | 0
|  | Cena s DPH | [6 empty] | v |  |  | CZK |  |  |  | 0
|  | Projektant | [11 empty] | Zpracovatel
|  | Datum a podpis: | [7 empty] | Razítko |  |  |  | Datum a podpis: |  |  | Razítko
|  | Objednavatel | [11 empty] | Uchazeč
|  | Datum a podpis: | [7 empty] | Razítko |  |  |  | Datum a podpis: |  |  | Razítko
REKAPITULACE OBJEKTŮ STAVBY A SOUPISŮ PRACÍ
| Kód: | [6 empty] | 8/2019/P
| Stavba: | [6 empty] | Dílčí enegetická renovace objektu poliklinika Parník
| Místo: | [6 empty] | Gen.Janouška 902/17,Praha 14 | [6 empty] | Datum: |  | 8. 5. 2021
| Zadavatel: | [6 empty] | Městská část Praha 14 | [6 empty] | Projektant: |  | a3atelier s.r.o. |  |  | Informatívní údaje z listů zakázek
| Uchazeč: | [13 empty] | Zpracovatel: |  | Ing.Myšík Petr
| Kód |  |  |  | Popis | [7 empty] | Cena bez DPH [CZK] |  |  |  |  | Cena s DPH [CZK] | Typ | z toho Ostat. náklady [CZK] | DPH [CZK] | Normohodiny [h] | DPH základní [CZK] | DPH snížená [CZK] | DPH základní přenesená [CZK] | DPH snížená přenesená [CZK] | Základna DPH základní | Základna DPH snížená | Základna DPH zákl. přenesená | Základna DPH sníž. přenesená | Základna DPH nulová
| 1) Náklady z rozpočtů | [11 empty] | 0 |  |  |  |  | 0 |  | 0 | 0 | 0 | 0 | 0 | 0 | 0 | 0 | 0 | 0 | 0 | 0 |  | D | 0 | ###NOIMPORT### | IMPORT | {da79897b-8aa7-472d-9049-57de82a50e14} | {00000000-0000-0000-0000-000000000000}
/ |  | 8/2019/D-s |  |  |  | Bourací a stavební práce | [6 empty] | 0 |  |  |  |  | 0 | STA | 0 | 0 | 0 | 0 | 0 | 0 | 0 | 0 | 0 | 0 | 0 | 0 |  |  | 1 |  | IMPORT | {d0a53438-e089-4bcc-a932-ae8ec21e2799} | {da79897b-8aa7-472d-9049-57de82a50e14} | [13 empty] | 2
/ |  | 8/2019/DVz |  |  |  | Vzduchotechnika | [6 empty] | 0 |  |  |  |  | 0 | STA | 0 | 0 | 0 | 0 | 0 | 0 | 0 | 0 | 0 | 0 | 0 | 0 |  |  | 1 |  | IMPORT | {61ab0b46-1df4-4ea1-9bbe-5ce10db4085f} | {da79897b-8aa7-472d-9049-57de82a50e14} | [13 empty] | 2
/ |  | 8/2019/Pr |  |  |  | Provedení dokumentace skutečného stavu | [6 empty] | 0 |  |  |  |  | 0 | STA | 0 | 0 | 0 | 0 | 0 | 0 | 0 | 0 | 0 | 0 | 0 | 0 |  |  | 1 |  | IMPORT | {7e505331-188a-406a-838b-63cd5a5afe1d} | {da79897b-8aa7-472d-9049-57de82a50e14} | [13 empty] | 2
/ |  | 8/2019/N |  |  |  | Vzduchotechnika -neuznatelné položky | [6 empty] | 0 |  |  |  |  | 0 | STA | 0 | 0 | 0 | 0 | 0 | 0 | 0 | 0 | 0 | 0 | 0 | 0 |  |  | 1 |  | IMPORT | {c4a611ed-068e-4700-96b9-b3558cd7ca7a} | {da79897b-8aa7-472d-9049-57de82a50e14} | [13 empty] | 2
| 2) Ostatní náklady ze souhrnného listu | [11 empty] | 0 |  |  |  |  | 0 |  | Procent. zadání [% nákladů rozpočtu] | Zařazení nákladů | DPH | DPH [CZK]
|  | Ostatní náklady | [10 empty] | 0 |  |  |  |  | 0 |  | 0% | stavební čast | základní | 0 | [12 empty] | OSTATNENAKLADY |  |  | 0 | 0 | 0 | 0 | 0 | 0 | 0 | 0 | 0 | 0 | 1 | 1 | x
|  | Vyplň vlastní | [10 empty] | 0 |  |  |  |  | 0 |  | 0% | stavební čast | základní | 0 | [12 empty] | OSTATNENAKLADYVLASTNE |  |  | 0 | 0 | 0 | 0 | 0 | 0 | 0 | 0 | 0 | 0 | 1 | 1
|  | Vyplň vlastní | [10 empty] | 0 |  |  |  |  | 0 |  | 0% | stavební čast | základní | 0 | [12 empty] | OSTATNENAKLADYVLASTNE |  |  | 0 | 0 | 0 | 0 | 0 | 0 | 0 | 0 | 0 | 0 | 1 | 1
|  | Vyplň vlastní | [10 empty] | 0 |  |  |  |  | 0 |  | 0% | stavební čast | základní | 0 | [12 empty] | OSTATNENAKLADYVLASTNE |  |  | 0 | 0 | 0 | 0 | 0 | 0 | 0 | 0 | 0 | 0 | 1 | 1
| Celkové náklady za stavbu 1) + 2) | [11 empty] | 0 |  |  |  |  | 0

## 8-2019-D-s - Bourací a st...
[18 empty] | {d0a53438-e089-4bcc-a932-ae8ec21e2799} | [5 empty] | m1 | malování | m2 | 4825 | 2
[18 empty] | 2 | [5 empty] | otv | otvory ve zdi | k2 | 155 | 2
| KRYCÍ LIST SOUPISU PRACÍ | [7 empty] | v --- níže se nacházejí doplnkové a pomocné údaje k sestavám --- v | [8 empty] | False
Stavba:
Dílčí enegetická renovace objektu poliklinika Parník
Objekt:
8/2019/D-s - Bourací a stavební práce
| KSO: |  |  |  |  | CC-CZ:
| Místo: |  | Gen.Janouška 902/17,Praha 14 |  |  | Datum: | 8. 5. 2021
| Zadavatel: |  |  |  |  | IČ: | 00231312
|  | Městská část Praha 14 |  |  |  | DIČ:
| Uchazeč: |  |  |  |  | IČ: | Vyplň údaj
|  | Vyplň údaj |  |  |  | DIČ: | Vyplň údaj
| Projektant: |  |  |  |  | IČ: | 24164500
|  | a3atelier s.r.o. |  |  |  | DIČ:
| Zpracovatel: |  |  |  |  | IČ:
|  | Ing.Myšík Petr |  |  |  | DIČ:
Poznámka:
| Náklady z rozpočtu | [5 empty] | 0
| Ostatní náklady | [5 empty] | 0
| Cena bez DPH | [5 empty] | 0
|  |  | Základ daně |  |  | Sazba daně | Výše daně
| DPH | základní | 0 |  |  | 21% | 0
|  | snížená | 0 |  |  | 15% | 0
|  | zákl. přenesená | 0 |  |  | 21% | 0
|  | sníž. přenesená | 0 |  |  | 15% | 0
|  | nulová | 0 |  |  | 0% | 0
| Cena s DPH |  |  | v | CZK |  | 0
| Projektant |  |  | Zpracovatel
| Datum a podpis: |  | Razítko | Datum a podpis: |  |  | Razítko
| Objednavatel |  |  | Uchazeč
| Datum a podpis: |  | Razítko | Datum a podpis: |  |  | Razítko
REKAPITULACE ČLENĚNÍ SOUPISU PRACÍ
Stavba:
Dílčí enegetická renovace objektu poliklinika Parník
Objekt:
8/2019/D-s - Bourací a stavební práce
Místo: |  |  | Gen.Janouška 902/17,Praha 14 |  |  | Datum: | 8. 5. 2021
Zadavatel: |  |  | Městská část Praha 14 |  |  | Projektant: | a3atelier s.r.o.
Uchazeč: |  |  | Vyplň údaj |  |  | Zpracovatel: | Ing.Myšík Petr
Kód dílu - Popis | [6 empty] | Cena celkem [CZK]
1) Náklady ze soupisu prací | [6 empty] | 0 | [11 empty] | -1
| HSV - Práce a dodávky HSV | [5 empty] | 0
| 0 - Ostatní konstrukce | [5 empty] | 0
| 3 - Svislé a kompletní konstrukce | [5 empty] | 0
| 6 - Úpravy povrchů, podlahy a osazování výplní | [5 empty] | 0
| 94 - Lešení a stavební výtahy | [5 empty] | 0
| 95 - Různé dokončovací konstrukce a práce pozemních staveb | [5 empty] | 0
| 997 - Přesun sutě | [5 empty] | 0
| 998 - Přesun hmot | [5 empty] | 0
| PSV - Práce a dodávky PSV | [5 empty] | 0
| 735 - Ústřední vytápění - otopná tělesa | [5 empty] | 0
| 740 - Elektromontáže - zkoušky a revize | [5 empty] | 0
| 742 - Elektromontáže - rozvodný systém | [5 empty] | 0
| 763 - Konstrukce suché výstavby | [5 empty] | 0
| 764 - Konstrukce klempířské | [5 empty] | 0
| 766 - Konstrukce truhlářské | [5 empty] | 0
| 767 - Konstrukce zámečnické | [5 empty] | 0
| 784 - Dokončovací práce - malby a tapety | [5 empty] | 0
| 786 - Dokončovací práce - čalounické úpravy | [5 empty] | 0
2) Ostatní náklady | [6 empty] | 0 |  |  | DPH
| Zařízení staveniště | [5 empty] | 0 |  |  | základní | [12 empty] | VRN | [5 empty] | 0 | 0 | 0 | 0 | 0 | 1
| Projektové práce | [5 empty] | 0 |  |  | základní | [12 empty] | VRN | [5 empty] | 0 | 0 | 0 | 0 | 0 | 1
| Územní vlivy | [5 empty] | 0 |  |  | základní | [12 empty] | VRN | [5 empty] | 0 | 0 | 0 | 0 | 0 | 1
| Provozní vlivy | [5 empty] | 0 |  |  | základní | [12 empty] | VRN | [5 empty] | 0 | 0 | 0 | 0 | 0 | 1
| Jiné VRN | [5 empty] | 0 |  |  | základní | [12 empty] | VRN | [5 empty] | 0 | 0 | 0 | 0 | 0 | 1
| Kompletační činnost | [5 empty] | 0 |  |  | základní | [12 empty] | KOMPLETACNA | [5 empty] | 0 | 0 | 0 | 0 | 0 | 1
Celkové náklady za stavbu 1) + 2) | [6 empty] | 0
SOUPIS PRACÍ
Stavba:
Dílčí enegetická renovace objektu poliklinika Parník
Objekt:
8/2019/D-s - Bourací a stavební práce
Místo: |  |  | Gen.Janouška 902/17,Praha 14 |  |  | Datum: | 8. 5. 2021
Zadavatel: |  |  | Městská část Praha 14 |  |  | Projektant: | a3atelier s.r.o.
Uchazeč: |  |  | Vyplň údaj |  |  | Zpracovatel: | Ing.Myšík Petr
PČ | Typ | Kód | Popis | MJ | Množství | J.cena [CZK] | Cena celkem [CZK] | Cenová soustava |  | DPH | J. Nh [h] | Nh celkem [h] | J. hmotnost [t] | Hmotnost celkem [t] | J. suť [t] | Suť Celkem [t]
Náklady soupisu celkem | [6 empty] | 0 |  |  |  |  | 0 |  | 32.2528 |  | 6.2958 |  | D | -1 | [15 empty] | 0
| D | HSV | Práce a dodávky HSV |  |  |  | 0 |  |  |  |  | 0 |  | 7.7789 |  | 2.8958 | 1 | D | 0 |  |  |  | ROZPOCET | [11 empty] | 0
| D | 0 | Ostatní konstrukce |  |  |  | 0 |  |  |  |  | 0 |  | 0 |  | 0 | 1 | D | 1 |  |  |  | ROZPOCET | [11 empty] | 0
1 | K | 000001 | Použití jistících a kotvících pomůcek pro práce ve výškách | kpl | 2 |  | 0 |  |  | základní |  | 0 | 0 | 0 | 0 | 0 | 4 | K | 2 |  |  |  | ROZPOCET | [5 empty] | 0 | 0 | 0 | 0 | 0 | 1 | 0 | 4 | 159834290
2 | K | 000002 | Tmelení PU tmely | ks | 28 |  | 0 |  |  | základní |  | 0 | 0 | 0 | 0 | 0 | 4 | K | 2 |  |  |  | ROZPOCET | [5 empty] | 0 | 0 | 0 | 0 | 0 | 1 | 0 | 4 | 384635914
| VV |  | dotmelení krytiny,klempířských konstrukcí | [14 empty] | VV | 2 | 1 | True | 0 | ROZPOCET
| VV |  | 14*2 |  | 28 | [12 empty] | VV | 2 | 2 | True | 1 | ROZPOCET
3 | K | 000003 | Přemístění nábytku a vybavení(skříně,police,stoly,nástěnky..) | kpl | 79 |  | 0 |  |  | základní |  | 0 | 0 | 0 | 0 | 0 | 4 | K | 2 |  |  |  | ROZPOCET | [5 empty] | 0 | 0 | 0 | 0 | 0 | 1 | 0 | 4 | -33272086
| VV |  | 25+14+16+11+13 |  | 79 | [12 empty] | VV | 2 | 2 | True | 1 | ROZPOCET
| D | 3 | Svislé a kompletní konstrukce |  |  |  | 0 |  |  |  |  | 0 |  | 3.2875 |  | 0 | 1 | D | 1 |  |  |  | ROZPOCET | [11 empty] | 0
4 | K | 346234321 | Doplnění otvorů maltou - cihlami po montáži vzduchotechnických zařízení - oboustranné | ks | 155 |  | 0 |  |  | základní |  | 0 | 0.02121 | 3.2875 | 0 | 0 | 4 | K | 2 |  |  |  | ROZPOCET | [5 empty] | 0 | 0 | 0 | 0 | 0 | 1 | 0 | 4 | -1841137652
| VV |  | 39+24 |  | 63 | [12 empty] | VV | 2 | 2 | True | 0 | ROZPOCET
| VV |  | 22+8+10 |  | 40 | [12 empty] | VV | 2 | 2 | True | 0 | ROZPOCET
| VV |  | 24 |  | 24 | [12 empty] | VV | 2 | 2 | True | 0 | ROZPOCET
| VV |  | 24+4 |  | 28 | [12 empty] | VV | 2 | 2 | True | 0 | ROZPOCET
| VV | otv | Součet |  | 155 | [12 empty] | VV | 2 | 4 | True | 1 | ROZPOCET
| D | 6 | Úpravy povrchů, podlahy a osazování výplní |  |  |  | 0 |  |  |  |  | 0 |  | 4.4913 |  | 2.8958 | 1 | D | 1 |  |  |  | ROZPOCET | [11 empty] | 0
5 | K | 619991001 | Zakrytí podlah proti poškození před padající sutí | ks | 79 |  | 0 |  |  | základní |  | 0 | 0.00012 | 0.00948 | 0 | 0 | 4 | K | 2 |  |  |  | ROZPOCET | [5 empty] | 0 | 0 | 0 | 0 | 0 | 1 | 0 | 4 | 1976623030
| VV |  | 66+13 |  | 79 | [12 empty] | VV | 2 | 2 | True | 1 | ROZPOCET
6 | K | 619991011 | Obalení konstrukcí a prvků fólií přilepenou lepící páskou | kpl | 3 |  | 0 |  |  | základní |  | 0 | 0.00024 | 0.00072 | 0 | 0 | 4 | K | 2 |  |  |  | ROZPOCET | [5 empty] | 0 | 0 | 0 | 0 | 0 | 1 | 0 | 4 | -704420530
| VV |  | 3 |  | 3 | [12 empty] | VV | 2 | 2 | True | 1 | ROZPOCET
7 | K | 622135001Vll | Začištění onítek okolo otvorů - vnější vnitřní | ks | 155 |  | 0 |  |  | základní |  | 0 | 0.02048 | 3.1744 | 0 | 0 | 4 | K | 2 |  |  |  | ROZPOCET | [5 empty] | 0 | 0 | 0 | 0 | 0 | 1 | 0 | 4 | -2119802627
| VV |  | otv |  | 155 | [12 empty] | VV | 2 | 2 | True | 1 | ROZPOCET
8 | K | 623135001Vl | Začištění omítek okolo vyvrtaných děr pro kabeláž | ks | 56 |  | 0 |  |  | základní |  | 0 | 0.02048 | 1.1469 | 0 | 0 | 4 | K | 2 |  |  |  | ROZPOCET | [5 empty] | 0 | 0 | 0 | 0 | 0 | 1 | 0 | 4 | -581199522
| VV |  | 14*2*2 |  | 56 | [12 empty] | VV | 2 | 2 | True | 1 | ROZPOCET
| D | 94 | Lešení a stavební výtahy |  |  |  | 0 |  |  |  |  | 0 |  | 0 |  | 0 | 1 | D | 2 |  |  |  | ROZPOCET | [11 empty] | 0
9 | K | 946112112 | Montáž pojízdných věží trubkových/dílcových š do 1,6 m dl do 3,2 m v do 2,5 m | kus | 84 |  | 0 |  |  | základní |  | 0 | 0 | 0 | 0 | 0 | 4 | K | 3 |  |  |  | ROZPOCET | [5 empty] | 0 | 0 | 0 | 0 | 0 | 1 | 0 | 4 | -759843125
| VV |  | 14*6 |  | 84 | [12 empty] | VV | 3 | 2 | True | 1 | ROZPOCET
10 | K | 946112113 | Montáž pojízdných věží trubkových/dílcových š do 1,6 m dl do 3,2 m v do 10 m - vně budovy | kus | 14 |  | 0 |  |  | základní |  | 0 | 0 | 0 | 0 | 0 | 4 | K | 3 |  |  |  | ROZPOCET | [5 empty] | 0 | 0 | 0 | 0 | 0 | 1 | 0 | 4 | -586239196
| VV |  | 14 |  | 14 | [12 empty] | VV | 3 | 2 | True | 1 | ROZPOCET
11 | K | 946112212 | Příplatek k pojízdným věžím š do 1,6 m dl do 3,2 m v do 2,5 m za první a ZKD den použití | kus | 84 |  | 0 |  |  | základní |  | 0 | 0 | 0 | 0 | 0 | 4 | K | 3 |  |  |  | ROZPOCET | [5 empty] | 0 | 0 | 0 | 0 | 0 | 1 | 0 | 4 | 720562627
| VV |  | 72+12 |  | 84 | [12 empty] | VV | 3 | 2 | True | 1 | ROZPOCET
12 | K | 946112213 | Příplatek k pojízdným věžím š do 1,6 m dl do 3,2 m v do 10 m za první a ZKD den použití - vně budovy | kus | 14 |  | 0 |  |  | základní |  | 0 | 0 | 0 | 0 | 0 | 4 | K | 3 |  |  |  | ROZPOCET | [5 empty] | 0 | 0 | 0 | 0 | 0 | 1 | 0 | 4 | -1978909403
| VV |  | 14 |  | 14 | [12 empty] | VV | 3 | 2 | True | 1 | ROZPOCET
13 | K | 946112813 | Demontáž pojízdných věží trubkových/dílcových š do 1,2 m dl do 3,2 m v do 3,5 m | kus | 84 |  | 0 |  |  | základní |  | 0 | 0 | 0 | 0 | 0 | 4 | K | 3 |  |  |  | ROZPOCET | [5 empty] | 0 | 0 | 0 | 0 | 0 | 1 | 0 | 4 | -2118205267
| VV |  | 84 |  | 84 | [12 empty] | VV | 3 | 2 | True | 1 | ROZPOCET
| D | 95 | Různé dokončovací konstrukce a práce pozemních staveb |  |  |  | 0 |  |  |  |  | 0 |  | 0.15984 |  | 2.8958 | 1 | D | 2 |  |  |  | ROZPOCET | [11 empty] | 0
14 | K | 952901114 | Vyčištění budov bytové a občanské výstavby při výšce podlaží přes 3 m -hrubý úklid | kpl | 2 |  | 0 |  |  | základní |  | 0 | 4e-05 | 8e-05 | 0 | 0 | 4 | K | 3 |  |  |  | ROZPOCET | [5 empty] | 0 | 0 | 0 | 0 | 0 | 1 | 0 | 4 | 1193582093
| VV |  | Rozumí se zametení podlah a vytření na hrubo v průběhu a po ukončení prací | [14 empty] | VV | 3 | 1 | True | 0 | ROZPOCET
| VV |  | Je myšlen průběžný každodenní úklid na čisto vždy po ukončení prací | [14 empty] | VV | 3 | 1 | True | 0 | ROZPOCET
| VV |  | Předpokládaná cena | [14 empty] | VV | 3 | 1 | True | 0 | ROZPOCET
| VV |  | 2 |  | 2 | [12 empty] | VV | 3 | 2 | True | 1 | ROZPOCET
15 | K | 977151111 | Jádrové vrty diamantovými korunkami do D 35 mm do stavebních materiálů | m | 21 |  | 0 |  |  | základní |  | 0 | 0.00034 | 0.00714 | 0.004 | 0.084 | 4 | K | 3 |  |  |  | ROZPOCET | [5 empty] | 0 | 0 | 0 | 0 | 0 | 1 | 0 | 4 | 1208934222
| VV |  | provrtání děr pro kabeláže | [14 empty] | VV | 3 | 1 | True | 0 | ROZPOCET
| VV |  | 14*4*0,25 |  | 14 | [12 empty] | VV | 3 | 2 | True | 0 | ROZPOCET
| VV |  | 0,5*14 |  | 7 | [12 empty] | VV | 3 | 2 | True | 0 | ROZPOCET
| VV |  | Součet |  | 21 | [12 empty] | VV | 3 | 4 | True | 1 | ROZPOCET
16 | K | 977151128 | Jádrové vrty diamantovými korunkami do D 300 mm do stavebních materiálů | m | 36.6 |  | 0 |  |  | základní |  | 0 | 0.00417 | 0.15262 | 0.0283 | 1.0358 | 4 | K | 3 |  |  |  | ROZPOCET | [5 empty] | 0 | 0 | 0 | 0 | 0 | 1 | 0 | 4 | 1970778302
| VV |  | 127*0,2 |  | 25.4 | [12 empty] | VV | 3 | 2 | True | 0 | ROZPOCET
| VV |  | 14*2*0,4 |  | 11.2 | [12 empty] | VV | 3 | 2 | True | 0 | ROZPOCET
| VV |  | Součet |  | 36.6 | [12 empty] | VV | 3 | 4 | True | 1 | ROZPOCET
17 | K | 971033341 | Vybourání otvorů ve zdivu cihelném pl do 0,09 m2 na MVC nebo MV tl 300 mm - vnější zdivo | kus | 24 |  | 0 |  |  | základní |  | 0 | 0 | 0 | 0.074 | 1.776 | 4 | K | 3 |  |  |  | ROZPOCET | [5 empty] | 0 | 0 | 0 | 0 | 0 | 1 | 0 | 4 | 1648970346
| VV |  | 12*2 |  | 24 | [12 empty] | VV | 3 | 2 | True | 0 | ROZPOCET
| VV | d1 | Součet |  | 24 | [12 empty] | VV | 3 | 4 | True | 1 | ROZPOCET
| D | 997 | Přesun sutě |  |  |  | 0 |  |  |  |  | 0 |  | 0 |  | 0 | 1 | D | 1 |  |  |  | ROZPOCET | [11 empty] | 0
18 | K | 997013112 | Vnitrostaveništní doprava suti a vybouraných hmot pro budovy v do 9 m s použitím mechanizace | t | 6.296 |  | 0 |  |  | základní |  | 0 | 0 | 0 | 0 | 0 | 4 | K | 2 |  |  |  | ROZPOCET | [5 empty] | 0 | 0 | 0 | 0 | 0 | 1 | 0 | 4 | -1775538445
19 | K | 997013212 | Vnitrostaveništní doprava suti a vybouraných hmot pro budovy v do 9 m ručně | t | 6.296 |  | 0 |  |  | základní |  | 0 | 0 | 0 | 0 | 0 | 4 | K | 2 |  |  |  | ROZPOCET | [5 empty] | 0 | 0 | 0 | 0 | 0 | 1 | 0 | 4 | 1454852964
20 | K | 997013501 | Odvoz suti a vybouraných hmot na skládku nebo meziskládku do 1 km se složením | t | 6.296 |  | 0 |  |  | základní |  | 0 | 0 | 0 | 0 | 0 | 4 | K | 2 |  |  |  | ROZPOCET | [5 empty] | 0 | 0 | 0 | 0 | 0 | 1 | 0 | 4 | -585920264
21 | K | 997013509 | Příplatek k odvozu suti a vybouraných hmot na skládku ZKD 1 km přes 1 km | t | 125.92 |  | 0 |  |  | základní |  | 0 | 0 | 0 | 0 | 0 | 4 | K | 2 |  |  |  | ROZPOCET | [5 empty] | 0 | 0 | 0 | 0 | 0 | 1 | 0 | 4 | -606628948
| VV |  | 6,296*20 'Přepočtené koeficientem množství |  | 125.92 | [12 empty] | VV | 2 | 2 | False | 1 | ROZPOCET
22 | K | 997013801 | Poplatek za uložení stavebního odpadu na skládce (skládkovné) | t | 6.296 |  | 0 |  |  | základní |  | 0 | 0 | 0 | 0 | 0 | 4 | K | 2 |  |  |  | ROZPOCET | [5 empty] | 0 | 0 | 0 | 0 | 0 | 1 | 0 | 4 | -1067914235
| D | 998 | Přesun hmot |  |  |  | 0 |  |  |  |  | 0 |  | 0 |  | 0 | 1 | D | 1 |  |  |  | ROZPOCET | [11 empty] | 0
23 | K | 998011003 | Přesun hmot pro budovy zděné v do 12-24 m | t | 7.801 |  | 0 |  |  | základní |  | 0 | 0 | 0 | 0 | 0 | 4 | K | 2 |  |  |  | ROZPOCET | [5 empty] | 0 | 0 | 0 | 0 | 0 | 1 | 0 | 4 | 717584112
24 | K | 998011014 | Příplatek k přesunu hmot pro budovy zděné za zvětšený přesun do 500 m | t | 7.801 |  | 0 |  |  | základní |  | 0 | 0 | 0 | 0 | 0 | 4 | K | 2 |  |  |  | ROZPOCET | [5 empty] | 0 | 0 | 0 | 0 | 0 | 1 | 0 | 4 | -414056663
| D | PSV | Práce a dodávky PSV |  |  |  | 0 |  |  |  |  | 0 |  | 24.4739 |  | 3.4 | 2 | D | 0 |  |  |  | ROZPOCET | [11 empty] | 0
| D | 735 | Ústřední vytápění - otopná tělesa |  |  |  | 0 |  |  |  |  | 0 |  | 0 |  | 0 | 2 | D | 1 |  |  |  | ROZPOCET | [11 empty] | 0
25 | K | 735000912 | Vyregulování ventilu nebo kohoutu dvojregulačního s termostatickým ovládáním - budov | kpl | 5 |  | 0 |  |  | základní |  | 0 | 0 | 0 | 0 | 0 | 16 | K | 2 |  |  |  | ROZPOCET | [5 empty] | 0 | 0 | 0 | 0 | 0 | 1 | 0 | 16 | -463603430
| VV |  | 5 |  | 5 | [12 empty] | VV | 2 | 2 | True | 1 | ROZPOCET
| D | 740 | Elektromontáže - zkoušky a revize |  |  |  | 0 |  |  |  |  | 0 |  | 0 |  | 0 | 2 | D | 1 |  |  |  | ROZPOCET | [11 empty] | 0
26 | K | 740991100 | Celková prohlídka elektrického rozvodu a zařízení do 100 000,- Kč | kus | 6 |  | 0 |  |  | základní |  | 0 | 0 | 0 | 0 | 0 | 16 | K | 2 |  |  |  | ROZPOCET | [5 empty] | 0 | 0 | 0 | 0 | 0 | 1 | 0 | 16 | 932437981
| VV |  | 6 |  | 6 | [12 empty] | VV | 2 | 2 | True | 1 | ROZPOCET
| D | 742 | Elektromontáže - rozvodný systém |  |  |  | 0 |  |  |  |  | 0 |  | 0.0221 |  | 0 | 2 | D | 1 |  |  |  | ROZPOCET | [11 empty] | 0
27 | K | 7420001 | Elektromontážní práce - ostatní | kpl | 1 |  | 0 |  |  | základní |  | 0 | 0 | 0 | 0 | 0 | 16 | K | 2 |  |  |  | ROZPOCET | [5 empty] | 0 | 0 | 0 | 0 | 0 | 1 | 0 | 16 | -182603770
| VV |  | kompletace | [14 empty] | VV | 2 | 1 | True | 0 | ROZPOCET
| VV |  | případné vysekání otvoru a zednické začištění okolo rozvaděče | [14 empty] | VV | 2 | 1 | True | 0 | ROZPOCET
| VV |  | demontáž svítidel ze stropů feal cca 100ks | [14 empty] | VV | 2 | 1 | True | 0 | ROZPOCET
| VV |  | dodávka a montáž nových svítidelcca100ks | [14 empty] | VV | 2 | 1 | True | 0 | ROZPOCET
| VV |  | přeložení zásuvek do SDK | [14 empty] | VV | 2 | 1 | True | 0 | ROZPOCET
| VV |  | 1 |  | 1 | [12 empty] | VV | 2 | 2 | True | 1 | ROZPOCET
28 | K | 742291100 | Montáž v rozváděčích se zapojení vodičů unistorů typ B | kus | 8 |  | 0 |  |  | základní |  | 0 | 0 | 0 | 0 | 0 | 16 | K | 2 |  |  |  | ROZPOCET | [5 empty] | 0 | 0 | 0 | 0 | 0 | 1 | 0 | 16 | 1094138121
| VV |  | montáž rozvodnice na stěnu vedle stávajících rozvaděčů na chodbách | [14 empty] | VV | 2 | 1 | True | 0 | ROZPOCET
| VV |  | připojení k el.síti | [14 empty] | VV | 2 | 1 | False | 0 | ROZPOCET
| VV |  | zapojení kabeláže VZT | [14 empty] | VV | 2 | 1 | True | 0 | ROZPOCET
| VV |  | Montáž jističů | [14 empty] | VV | 2 | 1 | True | 0 | ROZPOCET
| VV |  | 8 |  | 8 | [12 empty] | VV | 2 | 2 | True | 1 | ROZPOCET
29 | M | 35713103 | rozvodnice nástěnná, neprůhledné dveře, 2 řady, šířka 14 modulárních jednotek | kus | 10 |  | 0 |  |  | základní |  | 0 | 0.00221 | 0.0221 | 0 | 0 | 8 | M | 2 |  |  |  | ROZPOCET | [5 empty] | 0 | 0 | 0 | 0 | 0 | 1 | 0 | 4 | -620979372
| VV |  | rozvodnice | [14 empty] | VV | 2 | 1 | True | 0 | ROZPOCET
| VV |  | pomocný materiál | [14 empty] | VV | 2 | 1 | True | 0 | ROZPOCET
| VV |  | 8+2 |  | 10 | [12 empty] | VV | 2 | 2 | True | 1 | ROZPOCET
30 | M | 35717001 | jistič jednopólový do 16A | kus | 14 |  | 0 |  |  | základní |  | 0 | 0 | 0 | 0 | 0 | 8 | M | 2 |  |  |  | ROZPOCET | [5 empty] | 0 | 0 | 0 | 0 | 0 | 1 | 0 | 4 | 697014775
| VV |  | 14 |  | 14 | [12 empty] | VV | 2 | 2 | True | 1 | ROZPOCET
| D | 763 | Konstrukce suché výstavby |  |  |  | 0 |  |  |  |  | 0 |  | 21.9862 |  | 0 | 2 | D | 1 |  |  |  | ROZPOCET | [11 empty] | 0
31 | K | 763113321 | SDK příčka instalační tl 155 mm zdvojený profil CW+UW 50 desky 2xDF 12,5 TI 50+50 mm EI 90 Rw 62 dB | m2 | 7 |  | 0 |  |  | základní |  | 0 | 0.05539 | 0.38773 | 0 | 0 | 16 | K | 2 |  |  |  | ROZPOCET | [5 empty] | 0 | 0 | 0 | 0 | 0 | 1 | 0 | 16 | -1612560302
| VV |  | 7 |  | 7 | [12 empty] | VV | 2 | 2 | True | 1 | ROZPOCET
32 | K | 763131441 | SDK podhled desky 2xDF 12,5 bez TI dvouvrstvá spodní kce profil CD+UD | m2 | 850 |  | 0 |  |  | základní |  | 0 | 0.02515 | 21.3775 | 0 | 0 | 16 | K | 2 |  |  |  | ROZPOCET | [5 empty] | 0 | 0 | 0 | 0 | 0 | 1 | 0 | 16 | -385557415
| VV |  | 700+150 |  | 850 | [12 empty] | VV | 2 | 2 | True | 1 | ROZPOCET
33 | K | 763131713 | SDK podhled napojení na obvodové konstrukce profilem | m | 850 |  | 0 |  |  | základní |  | 0 | 0.00026 | 0.221 | 0 | 0 | 16 | K | 2 |  |  |  | ROZPOCET | [5 empty] | 0 | 0 | 0 | 0 | 0 | 1 | 0 | 16 | -938385792
| VV |  | 850 |  | 850 | [12 empty] | VV | 2 | 2 | True | 1 | ROZPOCET
34 | K | 998763303 | Přesun hmot tonážní pro sádrokartonové konstrukce v objektech v do 24 m | t | 21.986 |  | 0 |  |  | základní |  | 0 | 0 | 0 | 0 | 0 | 16 | K | 2 |  |  |  | ROZPOCET | [5 empty] | 0 | 0 | 0 | 0 | 0 | 1 | 0 | 16 | -782203845
35 | K | 998763381 | Příplatek k přesunu hmot tonážní 763 SDK prováděný bez použití mechanizace | t | 21.986 |  | 0 |  |  | základní |  | 0 | 0 | 0 | 0 | 0 | 16 | K | 2 |  |  |  | ROZPOCET | [5 empty] | 0 | 0 | 0 | 0 | 0 | 1 | 0 | 16 | 1231854857
| D | 764 | Konstrukce klempířské |  |  |  | 0 |  |  |  |  | 0 |  | 0.04128 |  | 0 | 2 | D | 1 |  |  |  | ROZPOCET | [11 empty] | 0
36 | K | 764528421 | Svody kruhové včetně objímek, kolen, odskoků z Al plechu průměru 80 mm | m | 48 |  | 0 |  |  | základní |  | 0 | 0.00086 | 0.04128 | 0 | 0 | 16 | K | 2 |  |  |  | ROZPOCET | [5 empty] | 0 | 0 | 0 | 0 | 0 | 1 | 0 | 16 | 1451032080
| VV |  | odvod kondenzátu | [14 empty] | VV | 2 | 1 | True | 0 | ROZPOCET
| VV |  | 8*6 |  | 48 | [12 empty] | VV | 2 | 2 | True | 1 | ROZPOCET
37 | K | 998764102 | Přesun hmot tonážní pro konstrukce klempířské v objektech v do 12 m | t | 0.041 |  | 0 |  |  | základní |  | 0 | 0 | 0 | 0 | 0 | 16 | K | 2 |  |  |  | ROZPOCET | [5 empty] | 0 | 0 | 0 | 0 | 0 | 1 | 0 | 16 | -1842285017
| D | 766 | Konstrukce truhlářské |  |  |  | 0 |  |  |  |  | 0 |  | 0.06 |  | 0 | 2 | D | 1 |  |  |  | ROZPOCET | [11 empty] | 0
38 | K | 766001 | Vnitřní dveře dvoukřídlé plastové prosklené s nadsvětlíkem a bočními světlíky - dodávka a mintáž |  | 4 |  | 0 |  |  | základní |  | 0 | 0.015 | 0.06 | 0 | 0 | 16 | K | 2 |  |  |  | ROZPOCET | [5 empty] | 0 | 0 | 0 | 0 | 0 | 1 | 0 | 16 | -2085438109
| VV |  | paniková klika | [14 empty] | VV | 2 | 1 | True | 0 | ROZPOCET
| VV |  | 4 |  | 4 | [12 empty] | VV | 2 | 2 | True | 1 | ROZPOCET
39 | K | 998766103 | Přesun hmot tonážní pro konstrukce truhlářské v objektech v do 24 m | t | 0.06 |  | 0 |  |  | základní |  | 0 | 0 | 0 | 0 | 0 | 16 | K | 2 |  |  |  | ROZPOCET | [5 empty] | 0 | 0 | 0 | 0 | 0 | 1 | 0 | 16 | 1025864319
| D | 767 | Konstrukce zámečnické |  |  |  | 0 |  |  |  |  | 0 |  | 6e-05 |  | 3.4 | 2 | D | 1 |  |  |  | ROZPOCET | [11 empty] | 0
40 | K | 767581802 | Demontáž podhledu lamel - Feal | m2 | 850 |  | 0 |  |  | základní |  | 0 | 0 | 0 | 0.004 | 3.4 | 16 | K | 2 |  |  |  | ROZPOCET | [5 empty] | 0 | 0 | 0 | 0 | 0 | 1 | 0 | 16 | 896574674
| VV |  | 850 |  | 850 | [12 empty] | VV | 2 | 2 | True | 1 | ROZPOCET
41 | K | 767995113 | Opravné práce na stropních podhledech - předpoklad | kpl | 1 |  | 0 |  |  | základní |  | 0 | 6e-05 | 6e-05 | 0 | 0 | 16 | K | 2 |  |  |  | ROZPOCET | [5 empty] | 0 | 0 | 0 | 0 | 0 | 1 | 0 | 16 | -823464172
| VV |  | opravy po demontáži Fealu | [14 empty] | VV | 2 | 1 | True | 0 | ROZPOCET
| VV |  | 1 |  | 1 | [12 empty] | VV | 2 | 2 | True | 1 | ROZPOCET
| D | 784 | Dokončovací práce - malby a tapety |  |  |  | 0 |  |  |  |  | 0 |  | 2.3643 |  | 0 | 2 | D | 1 |  |  |  | ROZPOCET | [11 empty] | 0
42 | K | 784111001 | Oprášení (ometení ) podkladu v místnostech výšky do 3,80 m | m2 | 4825 |  | 0 |  |  | základní |  | 0 | 0 | 0 | 0 | 0 | 16 | K | 2 |  |  |  | ROZPOCET | [5 empty] | 0 | 0 | 0 | 0 | 0 | 1 | 0 | 16 | 1803313086
| VV |  | Předpoklad - přesný rozsah prací bude upřesněn po provední bouracích prací | [14 empty] | VV | 2 | 1 | True | 0 | ROZPOCET
| VV |  | ometení,stěn v místnostech provádění prací | [14 empty] | VV | 2 | 1 | True | 0 | ROZPOCET
| VV | m1 | 850+850*3,5+1000 |  | 4825 | [12 empty] | VV | 2 | 2 | True | 1 | ROZPOCET
43 | K | 784171001 | Olepování vnitřních ploch páskou v místnostech výšky do 3,80 m | m | 1800 |  | 0 |  |  | základní |  | 0 | 0 | 0 | 0 | 0 | 16 | K | 2 |  |  |  | ROZPOCET | [5 empty] | 0 | 0 | 0 | 0 | 0 | 1 | 0 | 16 | 1073740773
| VV |  | 1800 |  | 1800 | [12 empty] | VV | 2 | 2 | True | 1 | ROZPOCET
44 | M | 58124838 | páska maskovací krepová pro malířské potřeby š 50mm | m | 1800 |  | 0 |  |  | základní |  | 0 | 0 | 0 | 0 | 0 | 32 | M | 2 |  |  |  | ROZPOCET | [5 empty] | 0 | 0 | 0 | 0 | 0 | 1 | 0 | 16 | -281269759
45 | K | 784181121 | Hloubková jednonásobná penetrace podkladu v místnostech výšky do 3,80 m | m2 | 4825 |  | 0 |  |  | základní |  | 0 | 0.0002 | 0.965 | 0 | 0 | 16 | K | 2 |  |  |  | ROZPOCET | [5 empty] | 0 | 0 | 0 | 0 | 0 | 1 | 0 | 16 | -1681491579
| VV |  | m1 |  | 4825 | [12 empty] | VV | 2 | 2 | True | 1 | ROZPOCET
46 | K | 784221101 | Dvojnásobné bílé malby ze směsí za sucha dobře otěruvzdorných v místnostech do 3,80 m - částečné vymalování výměra odhadem | m2 | 4825 |  | 0 |  |  | základní |  | 0 | 0.00029 | 1.3993 | 0 | 0 | 16 | K | 2 |  |  |  | ROZPOCET | [5 empty] | 0 | 0 | 0 | 0 | 0 | 1 | 0 | 16 | 1911479537
| VV |  | malování malých ploch | [14 empty] | VV | 2 | 1 | True | 0 | ROZPOCET
| VV |  | m1 |  | 4825 | [12 empty] | VV | 2 | 2 | True | 1 | ROZPOCET
| D | 786 | Dokončovací práce - čalounické úpravy |  |  |  | 0 |  |  |  |  | 0 |  | 0 |  | 0 | 2 | D | 1 |  |  |  | ROZPOCET | [11 empty] | 0
47 | K | 786626111 | Demontáž a zpětná montáž lamelové žaluzie vnitřní | m2 | 288 |  | 0 |  |  | základní |  | 0 | 0 | 0 | 0 | 0 | 16 | K | 2 |  |  |  | ROZPOCET | [5 empty] | 0 | 0 | 0 | 0 | 0 | 1 | 0 | 16 | -167559218
| VV |  | Předpokládaný rozsah | [14 empty] | VV | 2 | 1 | True | 0 | ROZPOCET
| VV |  | demontáž žaluzií | [14 empty] | VV | 2 | 1 | True | 0 | ROZPOCET
| VV |  | zabalení,uložení | [14 empty] | VV | 2 | 1 | True | 0 | ROZPOCET
| VV |  | zpětná montáž žaluzií | [14 empty] | VV | 2 | 1 | True | 0 | ROZPOCET
| VV |  | vodící lišty zůstávají | [14 empty] | VV | 2 | 1 | True | 0 | ROZPOCET
| VV |  | (37+25+13)*2,4*1,6 |  | 288 | [12 empty] | VV | 2 | 2 | True | 1 | ROZPOCET

## 8-2019-DVz - Vzduchotechnika
[18 empty] | {61ab0b46-1df4-4ea1-9bbe-5ce10db4085f} | [5 empty] | Tr1 | metry trubek | m | 26,5 | 2
[18 empty] | 2 | [5 empty] | Tr2 | DN 250 | m | 333,5 | 2
| KRYCÍ LIST SOUPISU PRACÍ | [7 empty] | v --- níže se nacházejí doplnkové a pomocné údaje k sestavám --- v | [8 empty] | False | [5 empty] | Tr3 | DN 200 | m | 5 | 2
[24 empty] | Tr4 | DN 160 | m | 109,5 | 2
Stavba:
Dílčí enegetická renovace objektu poliklinika Parník
Objekt:
8/2019/DVz - Vzduchotechnika
| KSO: |  |  |  |  | CC-CZ:
| Místo: |  | Gen.Janouška 902/17,Praha 14 |  |  | Datum: | 8. 5. 2021
| Zadavatel: |  |  |  |  | IČ: | 00231312
|  | Městská část Praha 14 |  |  |  | DIČ:
| Uchazeč: |  |  |  |  | IČ: | Vyplň údaj
|  | Vyplň údaj |  |  |  | DIČ: | Vyplň údaj
| Projektant: |  |  |  |  | IČ: | 24164500
|  | a3atelier s.r.o. |  |  |  | DIČ:
| Zpracovatel: |  |  |  |  | IČ:
|  | Ing.Myšík Petr |  |  |  | DIČ:
Poznámka:
| Náklady z rozpočtu | [5 empty] | 0
| Ostatní náklady | [5 empty] | 0
| Cena bez DPH | [5 empty] | 0
|  |  | Základ daně |  |  | Sazba daně | Výše daně
| DPH | základní | 0 |  |  | 21% | 0
|  | snížená | 0 |  |  | 15% | 0
|  | zákl. přenesená | 0 |  |  | 21% | 0
|  | sníž. přenesená | 0 |  |  | 15% | 0
|  | nulová | 0 |  |  | 0% | 0
| Cena s DPH |  |  | v | CZK |  | 0
| Projektant |  |  | Zpracovatel
| Datum a podpis: |  | Razítko | Datum a podpis: |  |  | Razítko
| Objednavatel |  |  | Uchazeč
| Datum a podpis: |  | Razítko | Datum a podpis: |  |  | Razítko
REKAPITULACE ČLENĚNÍ SOUPISU PRACÍ
Stavba:
Dílčí enegetická renovace objektu poliklinika Parník
Objekt:
8/2019/DVz - Vzduchotechnika
Místo: |  |  | Gen.Janouška 902/17,Praha 14 |  |  | Datum: | 8. 5. 2021
Zadavatel: |  |  | Městská část Praha 14 |  |  | Projektant: | a3atelier s.r.o.
Uchazeč: |  |  | Vyplň údaj |  |  | Zpracovatel: | Ing.Myšík Petr
Kód dílu - Popis | [6 empty] | Cena celkem [CZK]
1) Náklady ze soupisu prací | [6 empty] | 0 | [11 empty] | -1
| 0 - Část vzduchotechnika | [5 empty] | 0
2) Ostatní náklady | [6 empty] | 0 |  |  | DPH
| Zařízení staveniště | [5 empty] | 0 |  |  | základní | [12 empty] | VRN | [5 empty] | 0 | 0 | 0 | 0 | 0 | 1
| Projektové práce | [5 empty] | 0 |  |  | základní | [12 empty] | VRN | [5 empty] | 0 | 0 | 0 | 0 | 0 | 1
| Územní vlivy | [5 empty] | 0 |  |  | základní | [12 empty] | VRN | [5 empty] | 0 | 0 | 0 | 0 | 0 | 1
| Provozní vlivy | [5 empty] | 0 |  |  | základní | [12 empty] | VRN | [5 empty] | 0 | 0 | 0 | 0 | 0 | 1
| Jiné VRN | [5 empty] | 0 |  |  | základní | [12 empty] | VRN | [5 empty] | 0 | 0 | 0 | 0 | 0 | 1
| Kompletační činnost | [5 empty] | 0 |  |  | základní | [12 empty] | KOMPLETACNA | [5 empty] | 0 | 0 | 0 | 0 | 0 | 1
Celkové náklady za stavbu 1) + 2) | [6 empty] | 0
SOUPIS PRACÍ
Stavba:
Dílčí enegetická renovace objektu poliklinika Parník
Objekt:
8/2019/DVz - Vzduchotechnika
Místo: |  |  | Gen.Janouška 902/17,Praha 14 |  |  | Datum: | 8. 5. 2021
Zadavatel: |  |  | Městská část Praha 14 |  |  | Projektant: | a3atelier s.r.o.
Uchazeč: |  |  | Vyplň údaj |  |  | Zpracovatel: | Ing.Myšík Petr
PČ | Typ | Kód | Popis | MJ | Množství | J.cena [CZK] | Cena celkem [CZK] | Cenová soustava |  | DPH | J. Nh [h] | Nh celkem [h] | J. hmotnost [t] | Hmotnost celkem [t] | J. suť [t] | Suť Celkem [t]
Náklady soupisu celkem | [6 empty] | 0 |  |  |  |  | 0 |  | 0 |  | 0 |  | D | -1 | [15 empty] | 0
| D | 0 | Část vzduchotechnika |  |  |  | 0 |  |  |  |  | 0 |  | 0 |  | 0 | 1 | D | 0 |  |  |  | ROZPOCET | [11 empty] | 0
1 | K | 205 | Decentrální VZT podstropní jednotka s minimálním vzduchovým výkonem 870m3/h,účinností rekuperace min. 90%, komfortní ovládání,CO2 senzor,ventilátory s EC motorem, elektrický ohřívač , filtr přívod M5, filtr odtah M5, s možností připojení chladícího dílu | kus | 14 |  | 0 |  |  | základní |  | 0 | 0 | 0 | 0 | 0 | 4 | K | 1 |  |  |  | ROZPOCET | [5 empty] | 0 | 0 | 0 | 0 | 0 | 1 | 0 | 4 | -236366190
| VV |  | 4+2+4+2+2 |  | 14 | [12 empty] | VV | 1 | 2 | True | 1 | ROZPOCET
2 | K | 208 | Odvod kondezátu | kpl | 14 |  | 0 |  |  | základní |  | 0 | 0 | 0 | 0 | 0 | 4 | K | 1 |  |  |  | ROZPOCET | [5 empty] | 0 | 0 | 0 | 0 | 0 | 1 | 0 | 4 | -1769060249
| VV |  | 12+2 |  | 14 | [12 empty] | VV | 1 | 2 | True | 1 | ROZPOCET
3 | K | 0.1a | Trubka DN 315 | m | 26.5 |  | 0 |  |  | základní |  | 0 | 0 | 0 | 0 | 0 | 4 | K | 1 |  |  |  | ROZPOCET | [5 empty] | 0 | 0 | 0 | 0 | 0 | 1 | 0 | 4 | 1265851881
| VV | Tr1 | 15+11,5 |  | 26.5 | [12 empty] | VV | 1 | 2 | True | 1 | ROZPOCET
4 | K | 0.1b | Trubka DN 250 | m | 333.5 |  | 0 |  |  | základní |  | 0 | 0 | 0 | 0 | 0 | 4 | K | 1 |  |  |  | ROZPOCET | [5 empty] | 0 | 0 | 0 | 0 | 0 | 1 | 0 | 4 | -1139271570
| VV | Tr2 | 272+61,5 |  | 333.5 | [12 empty] | VV | 1 | 2 | True | 1 | ROZPOCET
5 | K | 0.1c | Trubka DN 200 | m | 5 |  | 0 |  |  | základní |  | 0 | 0 | 0 | 0 | 0 | 4 | K | 1 |  |  |  | ROZPOCET | [5 empty] | 0 | 0 | 0 | 0 | 0 | 1 | 0 | 4 | 2076818723
| VV | Tr3 | 5 |  | 5 | [12 empty] | VV | 1 | 2 | True | 1 | ROZPOCET
6 | K | 0.1d | Trubka DN 160 | m | 109.5 |  | 0 |  |  | základní |  | 0 | 0 | 0 | 0 | 0 | 4 | K | 1 |  |  |  | ROZPOCET | [5 empty] | 0 | 0 | 0 | 0 | 0 | 1 | 0 | 4 | -1063665219
| VV | Tr4 | 90+19,5 |  | 109.5 | [12 empty] | VV | 1 | 2 | True | 1 | ROZPOCET
7 | K | 0.2 | Tlumič hluku pro kruhové potrubí DN 250 včetně pružného připojení | ks | 39 |  | 0 |  |  | základní |  | 0 | 0 | 0 | 0 | 0 | 4 | K | 1 |  |  |  | ROZPOCET | [5 empty] | 0 | 0 | 0 | 0 | 0 | 1 | 0 | 4 | -365878576
| VV |  | 35+4 |  | 39 | [12 empty] | VV | 1 | 2 | True | 1 | ROZPOCET
8 | K | 0.3a | OS koleno DN 315/90° | kus | 18 |  | 0 |  |  | základní |  | 0 | 0 | 0 | 0 | 0 | 4 | K | 1 |  |  |  | ROZPOCET | [5 empty] | 0 | 0 | 0 | 0 | 0 | 1 | 0 | 4 | 1264799080
| VV |  | 6+12 |  | 18 | [12 empty] | VV | 1 | 2 | True | 1 | ROZPOCET
9 | K | 0.3b | OS koleno DN 250/90° | kus | 27 |  | 0 |  |  | základní |  | 0 | 0 | 0 | 0 | 0 | 4 | K | 1 |  |  |  | ROZPOCET | [5 empty] | 0 | 0 | 0 | 0 | 0 | 1 | 0 | 4 | 482745068
| VV |  | 25+2 |  | 27 | [12 empty] | VV | 1 | 2 | True | 1 | ROZPOCET
10 | K | 0.3c | OS koleno DN 160/90° | kus | 30 |  | 0 |  |  | základní |  | 0 | 0 | 0 | 0 | 0 | 4 | K | 1 |  |  |  | ROZPOCET | [5 empty] | 0 | 0 | 0 | 0 | 0 | 1 | 0 | 4 | 917709754
| VV |  | 30 |  | 30 | [12 empty] | VV | 1 | 2 | True | 1 | ROZPOCET
11 | K | 0.3d | T- spoj DN 315/315 | kus | 2 |  | 0 |  |  | základní |  | 0 | 0 | 0 | 0 | 0 | 4 | K | 1 |  |  |  | ROZPOCET | [5 empty] | 0 | 0 | 0 | 0 | 0 | 1 | 0 | 4 | -1769250607
| VV |  | 2 |  | 2 | [12 empty] | VV | 1 | 2 | True | 1 | ROZPOCET
12 | K | 0.3e | T- spoj DN 250/250 | kus | 23 |  | 0 |  |  | základní |  | 0 | 0 | 0 | 0 | 0 | 4 | K | 1 |  |  |  | ROZPOCET | [5 empty] | 0 | 0 | 0 | 0 | 0 | 1 | 0 | 4 | -529115783
| VV |  | 19+4 |  | 23 | [12 empty] | VV | 1 | 2 | True | 1 | ROZPOCET
13 | K | 0.3f | T- spoj DN 250/200 | kus | 4 |  | 0 |  |  | základní |  | 0 | 0 | 0 | 0 | 0 | 4 | K | 1 |  |  |  | ROZPOCET | [5 empty] | 0 | 0 | 0 | 0 | 0 | 1 | 0 | 4 | -1509904683
| VV |  | 4 |  | 4 | [12 empty] | VV | 1 | 2 | True | 1 | ROZPOCET
14 | K | 0.3g | T- spoj DN 250/160 | kus | 84 |  | 0 |  |  | základní |  | 0 | 0 | 0 | 0 | 0 | 4 | K | 1 |  |  |  | ROZPOCET | [5 empty] | 0 | 0 | 0 | 0 | 0 | 1 | 0 | 4 | 1597504457
| VV |  | 56+28 |  | 84 | [12 empty] | VV | 1 | 2 | True | 1 | ROZPOCET
15 | K | 0.3h | T- spoj DN 200/160 | kus | 1 |  | 0 |  |  | základní |  | 0 | 0 | 0 | 0 | 0 | 4 | K | 1 |  |  |  | ROZPOCET | [5 empty] | 0 | 0 | 0 | 0 | 0 | 1 | 0 | 4 | -646789552
16 | K | 0.4 | Přívodní dvouřadá vyústka s regulací vč. náustku na savé potrubí k osazení do SDK | kus | 90 |  | 0 |  |  | základní |  | 0 | 0 | 0 | 0 | 0 | 4 | K | 1 |  |  |  | ROZPOCET | [5 empty] | 0 | 0 | 0 | 0 | 0 | 1 | 0 | 4 | 1472867222
| VV |  | 83+7 |  | 90 | [12 empty] | VV | 1 | 2 | True | 1 | ROZPOCET
17 | K | 0.5 | Odvodní dvouřadá vyústka s regulací vč. náustku na kruhové potrubí k osazení do SDK | kus | 90 |  | 0 |  |  | základní |  | 0 | 0 | 0 | 0 | 0 | 4 | K | 1 |  |  |  | ROZPOCET | [5 empty] | 0 | 0 | 0 | 0 | 0 | 1 | 0 | 4 | 1983638377
| VV |  | 83+7 |  | 90 | [12 empty] | VV | 1 | 2 | True | 1 | ROZPOCET
18 | K | 0.6 | PZ 400x400 mm - sací žaluzie směrovatelná elox hliník | kus | 14 |  | 0 |  |  | základní |  | 0 | 0 | 0 | 0 | 0 | 4 | K | 1 |  |  |  | ROZPOCET | [5 empty] | 0 | 0 | 0 | 0 | 0 | 1 | 0 | 4 | 964771986
| VV |  | 12+2 |  | 14 | [12 empty] | VV | 1 | 2 | True | 1 | ROZPOCET
19 | K | 0.7 | Saní přechod směrovatelný DN 315 na žaluzii 400x400 mm | kus | 14 |  | 0 |  |  | základní |  | 0 | 0 | 0 | 0 | 0 | 4 | K | 1 |  |  |  | ROZPOCET | [5 empty] | 0 | 0 | 0 | 0 | 0 | 1 | 0 | 4 | 1038881975
| VV |  | 12+2 |  | 14 | [12 empty] | VV | 1 | 2 | True | 1 | ROZPOCET
20 | K | 0.8 | PZ 400x400 mm - výfuková žaluzie směrovatelná elox hliník | kus | 14 |  | 0 |  |  | základní |  | 0 | 0 | 0 | 0 | 0 | 4 | K | 1 |  |  |  | ROZPOCET | [5 empty] | 0 | 0 | 0 | 0 | 0 | 1 | 0 | 4 | -1864481557
| VV |  | 12+2 |  | 14 | [12 empty] | VV | 1 | 2 | True | 1 | ROZPOCET
21 | K | 0.9 | Výfukový přechod směrovatelný DN 315 na žaluzii 400x400 mm | kus | 14 |  | 0 |  |  | základní |  | 0 | 0 | 0 | 0 | 0 | 4 | K | 1 |  |  |  | ROZPOCET | [5 empty] | 0 | 0 | 0 | 0 | 0 | 1 | 0 | 4 | 1882134158
| VV |  | 12+2 |  | 14 | [12 empty] | VV | 1 | 2 | True | 1 | ROZPOCET
22 | K | 0.10a | Redukce z DN 315 na DN250 | kus | 30 |  | 0 |  |  | základní |  | 0 | 0 | 0 | 0 | 0 | 4 | K | 1 |  |  |  | ROZPOCET | [5 empty] | 0 | 0 | 0 | 0 | 0 | 1 | 0 | 4 | 499823952
| VV |  | 26+4 |  | 30 | [12 empty] | VV | 1 | 2 | True | 1 | ROZPOCET
23 | K | 0.10b | Redukce z DN 250 na DN 160 | kus | 21 |  | 0 |  |  | základní |  | 0 | 0 | 0 | 0 | 0 | 4 | K | 1 |  |  |  | ROZPOCET | [5 empty] | 0 | 0 | 0 | 0 | 0 | 1 | 0 | 4 | -1267366037
| VV |  | 21 |  | 21 | [12 empty] | VV | 1 | 2 | True | 1 | ROZPOCET
24 | K | 0.11 | Zpětná klapka DN 315 | kus | 14 |  | 0 |  |  | základní |  | 0 | 0 | 0 | 0 | 0 | 4 | K | 1 |  |  |  | ROZPOCET | [5 empty] | 0 | 0 | 0 | 0 | 0 | 1 | 0 | 4 | -1871146572
| VV |  | 12+2 |  | 14 | [12 empty] | VV | 1 | 2 | True | 1 | ROZPOCET
25 | K | 0.12 | Spojka vnější pružná SN 160-315 | kus | 56 |  | 0 |  |  | základní |  | 0 | 0 | 0 | 0 | 0 | 4 | K | 1 |  |  |  | ROZPOCET | [5 empty] | 0 | 0 | 0 | 0 | 0 | 1 | 0 | 4 | -1424048730
| VV |  | 48+8 |  | 56 | [12 empty] | VV | 1 | 2 | True | 1 | ROZPOCET
26 | K | 0.13 | Lepicí páska univerzální š. 50 mm, L=50 m | kus | 66 |  | 0 |  |  | základní |  | 0 | 0 | 0 | 0 | 0 | 4 | K | 1 |  |  |  | ROZPOCET | [5 empty] | 0 | 0 | 0 | 0 | 0 | 1 | 0 | 4 | -1412630425
| VV |  | 60+6 |  | 66 | [12 empty] | VV | 1 | 2 | True | 1 | ROZPOCET
27 | K | 0.14 | Lepicí páska hliníková š. 50 mm, L=50 m | kus | 30 |  | 0 |  |  | základní |  | 0 | 0 | 0 | 0 | 0 | 4 | K | 1 |  |  |  | ROZPOCET | [5 empty] | 0 | 0 | 0 | 0 | 0 | 1 | 0 | 4 | -132756589
| VV |  | 25+5 |  | 30 | [12 empty] | VV | 1 | 2 | True | 1 | ROZPOCET
28 | K | 0.15 | Tepelná izolace návleková lepená DN 250-315, tl. 50 mm | metr | 474.5 |  | 0 |  |  | základní |  | 0 | 0 | 0 | 0 | 0 | 4 | K | 1 |  |  |  | ROZPOCET | [5 empty] | 0 | 0 | 0 | 0 | 0 | 1 | 0 | 4 | -1053561987
| VV |  | Tr1+Tr2+Tr3+Tr4 |  | 474.5 | [12 empty] | VV | 1 | 2 | True | 1 | ROZPOCET
29 | K | 0.16 | Kotevní objímka s gumou, DN 160-315 | kus | 191 |  | 0 |  |  | základní |  | 0 | 0 | 0 | 0 | 0 | 4 | K | 1 |  |  |  | ROZPOCET | [5 empty] | 0 | 0 | 0 | 0 | 0 | 1 | 0 | 4 | 2141691925
| VV |  | 382/2 |  | 191 | [12 empty] | VV | 1 | 2 | True | 1 | ROZPOCET
30 | K | 0.17 | Kabelové propojení k VZT, kabel 3x2,5,včetně lištování | metr | 560 |  | 0 |  |  | základní |  | 0 | 0 | 0 | 0 | 0 | 4 | K | 1 |  |  |  | ROZPOCET | [5 empty] | 0 | 0 | 0 | 0 | 0 | 1 | 0 | 4 | -1984409935
| VV |  | Kabelové propojení včetně elektrolišt | [14 empty] | VV | 1 | 1 | True | 0 | ROZPOCET
| VV |  | 14*40 |  | 560 | [12 empty] | VV | 1 | 2 | True | 1 | ROZPOCET
31 | K | 0.18 | Montáž VZT komplet | kpl | 1 |  | 0 |  |  | základní |  | 0 | 0 | 0 | 0 | 0 | 4 | K | 1 |  |  |  | ROZPOCET | [5 empty] | 0 | 0 | 0 | 0 | 0 | 1 | 0 | 4 | -1154286413
| VV |  | montáž jednotek vzt ,včetně přídavného chladícího komponentu | [14 empty] | VV | 1 | 1 | True | 0 | ROZPOCET
| VV |  | provrtání otvoru pro závitové tyče krz stropní konstrukci | [14 empty] | VV | 1 | 1 | True | 0 | ROZPOCET
| VV |  | vyříznití PVC krytiny v místě otvoru,vysekání betonu pro uložení platlí(hloubka cca 4-5cm) | [14 empty] | VV | 1 | 1 | True | 0 | ROZPOCET
| VV |  | montáž platlí,kontramatek a závitových tyčí | [14 empty] | VV | 1 | 1 | True | 0 | ROZPOCET
| VV |  | vyrovnání podlahy v místě kotvení stěrkou,nalepení PVC krytiny | [14 empty] | VV | 1 | 1 | True | 0 | ROZPOCET
| VV |  | montáž a kompletace potrubí | [14 empty] | VV | 1 | 1 | True | 0 | ROZPOCET
| VV |  | montáž mřížek | [14 empty] | VV | 1 | 1 | True | 0 | ROZPOCET
| VV |  | uvedení do provozu | [14 empty] | VV | 1 | 1 | True | 0 | ROZPOCET
| VV |  | připojení k regulaci | [14 empty] | VV | 1 | 1 | True | 0 | ROZPOCET
| VV |  | 1 |  | 1 | [12 empty] | VV | 1 | 2 | True | 1 | ROZPOCET
32 | K | 0,19 | Datová kabeláž pro připojení k regulaci včetně zalištování | m | 550 |  | 0 |  |  | základní |  | 0 | 0 | 0 | 0 | 0 | 4 | K | 1 |  |  |  | ROZPOCET | [5 empty] | 0 | 0 | 0 | 0 | 0 | 1 | 0 | 4 | -156688150
| VV |  | roztažení kabeláže | [14 empty] | VV | 1 | 1 | True | 0 | ROZPOCET
| VV |  | zalištování | [14 empty] | VV | 1 | 1 | True | 0 | ROZPOCET
| VV |  | průchodky stropem a stěnami | [14 empty] | VV | 1 | 1 | True | 0 | ROZPOCET
| VV |  | 550 |  | 550 | [12 empty] | VV | 1 | 2 | True | 1 | ROZPOCET
33 | K | 0,20 | Reguace kompatních jednotek | ks | 14 |  | 0 |  |  | základní |  | 0 | 0 | 0 | 0 | 0 | 4 | K | 1 |  |  |  | ROZPOCET | [5 empty] | 0 | 0 | 0 | 0 | 0 | 1 | 0 | 4 | -923257094
| VV |  | napojení VZT na diagnostický systám | [14 empty] | VV | 1 | 1 | True | 0 | ROZPOCET
| VV |  | pult regulace ovládání jednotek | [14 empty] | VV | 1 | 1 | True | 0 | ROZPOCET
| VV |  | instalace a připojení samostatného IR čidla CO2 | [14 empty] | VV | 1 | 1 | True | 0 | ROZPOCET
| VV |  | 14 |  | 14 | [12 empty] | VV | 1 | 2 | True | 1 | ROZPOCET

## 8-2019-Pr - Provedení dok...
{7e505331-188a-406a-838b-63cd5a5afe1d}
2
| KRYCÍ LIST SOUPISU PRACÍ | [7 empty] | v --- níže se nacházejí doplnkové a pomocné údaje k sestavám --- v | [8 empty] | False
Stavba:
Dílčí enegetická renovace objektu poliklinika Parník
Objekt:
8/2019/Pr - Provedení dokumentace skutečného stavu
| KSO: |  |  |  |  | CC-CZ:
| Místo: |  | Gen.Janouška 902/17,Praha 14 |  |  | Datum: | 8. 5. 2021
| Zadavatel: |  |  |  |  | IČ: | 00231312
|  | Městská část Praha 14 |  |  |  | DIČ:
| Uchazeč: |  |  |  |  | IČ: | Vyplň údaj
|  | Vyplň údaj |  |  |  | DIČ: | Vyplň údaj
| Projektant: |  |  |  |  | IČ: | 24164500
|  | a3atelier s.r.o. |  |  |  | DIČ:
| Zpracovatel: |  |  |  |  | IČ:
|  | Ing.Myšík Petr |  |  |  | DIČ:
Poznámka:
| Náklady z rozpočtu | [5 empty] | 0
| Ostatní náklady | [5 empty] | 0
| Cena bez DPH | [5 empty] | 0
|  |  | Základ daně |  |  | Sazba daně | Výše daně
| DPH | základní | 0 |  |  | 21% | 0
|  | snížená | 0 |  |  | 15% | 0
|  | zákl. přenesená | 0 |  |  | 21% | 0
|  | sníž. přenesená | 0 |  |  | 15% | 0
|  | nulová | 0 |  |  | 0% | 0
| Cena s DPH |  |  | v | CZK |  | 0
| Projektant |  |  | Zpracovatel
| Datum a podpis: |  | Razítko | Datum a podpis: |  |  | Razítko
| Objednavatel |  |  | Uchazeč
| Datum a podpis: |  | Razítko | Datum a podpis: |  |  | Razítko
REKAPITULACE ČLENĚNÍ SOUPISU PRACÍ
Stavba:
Dílčí enegetická renovace objektu poliklinika Parník
Objekt:
8/2019/Pr - Provedení dokumentace skutečného stavu
Místo: |  |  | Gen.Janouška 902/17,Praha 14 |  |  | Datum: | 8. 5. 2021
Zadavatel: |  |  | Městská část Praha 14 |  |  | Projektant: | a3atelier s.r.o.
Uchazeč: |  |  | Vyplň údaj |  |  | Zpracovatel: | Ing.Myšík Petr
Kód dílu - Popis | [6 empty] | Cena celkem [CZK]
1) Náklady ze soupisu prací | [6 empty] | 0 | [11 empty] | -1
| VRN - Vedlejší rozpočtové náklady | [5 empty] | 0
| VRN1 - Průzkumné, geodetické a projektové práce | [5 empty] | 0
2) Ostatní náklady | [6 empty] | 0 |  |  | DPH
| Zařízení staveniště | [5 empty] | 0 |  |  | základní | [12 empty] | VRN | 0 | 0 | 0 | 0 | 0 | 1
| Projektové práce | [5 empty] | 0 |  |  | základní | [12 empty] | VRN | 0 | 0 | 0 | 0 | 0 | 1
| Územní vlivy | [5 empty] | 0 |  |  | základní | [12 empty] | VRN | 0 | 0 | 0 | 0 | 0 | 1
| Provozní vlivy | [5 empty] | 0 |  |  | základní | [12 empty] | VRN | 0 | 0 | 0 | 0 | 0 | 1
| Jiné VRN | [5 empty] | 0 |  |  | základní | [12 empty] | VRN | 0 | 0 | 0 | 0 | 0 | 1
| Kompletační činnost | [5 empty] | 0 |  |  | základní | [12 empty] | KOMPLETACNA | 0 | 0 | 0 | 0 | 0 | 1
Celkové náklady za stavbu 1) + 2) | [6 empty] | 0
SOUPIS PRACÍ
Stavba:
Dílčí enegetická renovace objektu poliklinika Parník
Objekt:
8/2019/Pr - Provedení dokumentace skutečného stavu
Místo: |  |  | Gen.Janouška 902/17,Praha 14 |  |  | Datum: | 8. 5. 2021
Zadavatel: |  |  | Městská část Praha 14 |  |  | Projektant: | a3atelier s.r.o.
Uchazeč: |  |  | Vyplň údaj |  |  | Zpracovatel: | Ing.Myšík Petr
PČ | Typ | Kód | Popis | MJ | Množství | J.cena [CZK] | Cena celkem [CZK] | Cenová soustava |  | DPH | J. Nh [h] | Nh celkem [h] | J. hmotnost [t] | Hmotnost celkem [t] | J. suť [t] | Suť Celkem [t]
Náklady soupisu celkem | [6 empty] | 0 |  |  |  |  | 0 |  | 0 |  | 0 |  | D | -1 | [10 empty] | 0
| D | VRN | Vedlejší rozpočtové náklady |  |  |  | 0 |  |  |  |  | 0 |  | 0 |  | 0 | 5 | D | 0 |  |  |  | ROZPOCET | [6 empty] | 0
| D | VRN1 | Průzkumné, geodetické a projektové práce |  |  |  | 0 |  |  |  |  | 0 |  | 0 |  | 0 | 5 | D | 1 |  |  |  | ROZPOCET | [6 empty] | 0
1 | K | 013254000 | Dokumentace skutečného provedení stavby | Kpl | 1 |  | 0 |  |  | základní |  | 0 | 0 | 0 | 0 | 0 | 1024 | K | 2 |  |  |  | ROZPOCET | 0 | 0 | 0 | 0 | 0 | 1 | 0 | 1024 | 1500525655
| VV |  | 1 |  | 1 | [12 empty] | VV | 2 | 2 | True | 1 | ROZPOCET

## 8-2019-N - Vzduchotechnik...
{c4a611ed-068e-4700-96b9-b3558cd7ca7a}
2
| KRYCÍ LIST SOUPISU PRACÍ | [7 empty] | v --- níže se nacházejí doplnkové a pomocné údaje k sestavám --- v | [8 empty] | False
Stavba:
Dílčí enegetická renovace objektu poliklinika Parník
Objekt:
8/2019/N - Vzduchotechnika -neuznatelné položky
| KSO: |  |  |  |  | CC-CZ:
| Místo: |  | Gen.Janouška 902/17,Praha 14 |  |  | Datum: | 8. 5. 2021
| Zadavatel: |  |  |  |  | IČ: | 00231312
|  | Městská část Praha 14 |  |  |  | DIČ:
| Uchazeč: |  |  |  |  | IČ: | Vyplň údaj
|  | Vyplň údaj |  |  |  | DIČ: | Vyplň údaj
| Projektant: |  |  |  |  | IČ: | 24164500
|  | a3atelier s.r.o. |  |  |  | DIČ:
| Zpracovatel: |  |  |  |  | IČ:
|  | Ing.Myšík Petr |  |  |  | DIČ:
Poznámka:
| Náklady z rozpočtu | [5 empty] | 0
| Ostatní náklady | [5 empty] | 0
| Cena bez DPH | [5 empty] | 0
|  |  | Základ daně |  |  | Sazba daně | Výše daně
| DPH | základní | 0 |  |  | 21% | 0
|  | snížená | 0 |  |  | 15% | 0
|  | zákl. přenesená | 0 |  |  | 21% | 0
|  | sníž. přenesená | 0 |  |  | 15% | 0
|  | nulová | 0 |  |  | 0% | 0
| Cena s DPH |  |  | v | CZK |  | 0
| Projektant |  |  | Zpracovatel
| Datum a podpis: |  | Razítko | Datum a podpis: |  |  | Razítko
| Objednavatel |  |  | Uchazeč
| Datum a podpis: |  | Razítko | Datum a podpis: |  |  | Razítko
REKAPITULACE ČLENĚNÍ SOUPISU PRACÍ
Stavba:
Dílčí enegetická renovace objektu poliklinika Parník
Objekt:
8/2019/N - Vzduchotechnika -neuznatelné položky
Místo: |  |  | Gen.Janouška 902/17,Praha 14 |  |  | Datum: | 8. 5. 2021
Zadavatel: |  |  | Městská část Praha 14 |  |  | Projektant: | a3atelier s.r.o.
Uchazeč: |  |  | Vyplň údaj |  |  | Zpracovatel: | Ing.Myšík Petr
Kód dílu - Popis | [6 empty] | Cena celkem [CZK]
1) Náklady ze soupisu prací | [6 empty] | 0 | [11 empty] | -1
2) Ostatní náklady | [6 empty] | 0 |  |  | DPH
| Zařízení staveniště | [5 empty] | 0 |  |  | základní | [12 empty] | VRN | 0 | 0 | 0 | 0 | 0 | 1
| Projektové práce | [5 empty] | 0 |  |  | základní | [12 empty] | VRN | 0 | 0 | 0 | 0 | 0 | 1
| Územní vlivy | [5 empty] | 0 |  |  | základní | [12 empty] | VRN | 0 | 0 | 0 | 0 | 0 | 1
| Provozní vlivy | [5 empty] | 0 |  |  | základní | [12 empty] | VRN | 0 | 0 | 0 | 0 | 0 | 1
| Jiné VRN | [5 empty] | 0 |  |  | základní | [12 empty] | VRN | 0 | 0 | 0 | 0 | 0 | 1
| Kompletační činnost | [5 empty] | 0 |  |  | základní | [12 empty] | KOMPLETACNA | 0 | 0 | 0 | 0 | 0 | 1
Celkové náklady za stavbu 1) + 2) | [6 empty] | 0
SOUPIS PRACÍ
Stavba:
Dílčí enegetická renovace objektu poliklinika Parník
Objekt:
8/2019/N - Vzduchotechnika -neuznatelné položky
Místo: |  |  | Gen.Janouška 902/17,Praha 14 |  |  | Datum: | 8. 5. 2021
Zadavatel: |  |  | Městská část Praha 14 |  |  | Projektant: | a3atelier s.r.o.
Uchazeč: |  |  | Vyplň údaj |  |  | Zpracovatel: | Ing.Myšík Petr
PČ | Typ | Kód | Popis | MJ | Množství | J.cena [CZK] | Cena celkem [CZK] | Cenová soustava |  | DPH | J. Nh [h] | Nh celkem [h] | J. hmotnost [t] | Hmotnost celkem [t] | J. suť [t] | Suť Celkem [t]
Náklady soupisu celkem | [6 empty] | 0 |  |  |  |  | 0 |  | 0 |  | 0 |  | D | -1 | [10 empty] | 0
1 | K | 207 | Přídavný komponent chlazení pro decentrální VZT podstropní jednotku s min. vzduchovým výkonem 870 m3/h | kus | 14 |  | 0 |  |  | základní |  | 0 | 0 | 0 | 0 | 0 | 4 | K | 0 |  |  |  | ROZPOCET | 0 | 0 | 0 | 0 | 0 | 1 | 0 | 4 | -660898469
| VV |  | 12+2 |  | 14 | [12 empty] | VV | 0 | 2 | True | 1 | ROZPOCET

## Seznam figur
SEZNAM FIGUR
Kód: | 8/2019/P
Stavba: | Dílčí enegetická renovace objektu poliklinika Parník
Datum: | 8. 5. 2021
Kód | Popis | MJ | Výměra
8/2019/D-s | Bourací a stavební práce
d1 | díra vnější | ks | 24
| 12*2 |  | 24
d1 | Součet |  | 24
d2 | díra vnitřní | m2 | 22
m1 | malování | m2 | 4825
| Předpoklad - přesný rozsah prací bude upřesněn po provední bouracích prací |  | 0
| ometení,stěn v místnostech provádění prací |  | 0
m1 | 850+850*3,5+1000 |  | 4825
Použití figury:
784111001 | Oprášení (ometení ) podkladu v místnostech výšky do 3,80 m | m2 | 4825
784181121 | Hloubková jednonásobná penetrace podkladu v místnostech výšky do 3,80 m | m2 | 4825
784221101 | Dvojnásobné bílé malby ze směsí za sucha dobře otěruvzdorných v místnostech do 3,80 m - částečné vymalování výměra odhadem | m2 | 4825
otv | otvory ve zdi | k2 | 155
| 39+24 |  | 63
| 22+8+10 |  | 40
| 24 |  | 24
| 24+4 |  | 28
otv | Součet |  | 155
Použití figury:
346234321 | Doplnění otvorů maltou - cihlami po montáži vzduchotechnických zařízení - oboustranné | ks | 155
622135001Vll | Začištění onítek okolo otvorů - vnější vnitřní | ks | 155
SDk1 | sádrokartony | m2 | 294
| Přesné rozměry a potřeba kastlíků budou určeny na místě |  | 0
| konstrukce CD,UD profil |  | 0
| ochrana rohu profil Al |  | 0
| napojení na stěby |  | 0
SDk1 | 420*0,7 |  | 294
8/2019/DVz | Vzduchotechnika
Tr1 | metry trubek | m | 26.5
Tr1 | 15+11,5 |  | 26.5
Použití figury:
0.1a | Trubka DN 315 | m | 26.5
0.15 | Tepelná izolace návleková lepená DN 250-315, tl. 50 mm | metr | 474.5
Tr2 | DN 250 | m | 333.5
Tr2 | 272+61,5 |  | 333.5
Použití figury:
0.1b | Trubka DN 250 | m | 333.5
0.15 | Tepelná izolace návleková lepená DN 250-315, tl. 50 mm | metr | 474.5
Tr3 | DN 200 | m | 5
Tr3 | 5 |  | 5
Použití figury:
0.1c | Trubka DN 200 | m | 5
0.15 | Tepelná izolace návleková lepená DN 250-315, tl. 50 mm | metr | 474.5
Tr4 | DN 160 | m | 109.5
Tr4 | 90+19,5 |  | 109.5
Použití figury:
0.1d | Trubka DN 160 | m | 109.5
0.15 | Tepelná izolace návleková lepená DN 250-315, tl. 50 mm | metr | 474.5