## rekapitulace
Rekapitulace části interiérové vybavení
| Kód: |  |  |  | SONA6075-2
| Stavba: |  |  |  | ZŠ Chvaletická
| KSO: | [8 empty] | CC-CZ:
| Místo: | [8 empty] | Datum:
| Zadavatel: | [8 empty] | IČ:
|  | MČ Praha 14 | [7 empty] | DIČ:
| Uchazeč: | [8 empty] | IČ: |  | Vyplň údaj
|  | Vyplň údaj | [7 empty] | DIČ: |  | Vyplň údaj
| Projektant: | [8 empty] | IČ:
|  | Ing.F.Lebeda, dotteg architekti, Praha 7 | [7 empty] | DIČ:
Poznámka:
| Cena bez DPH | [8 empty] | 0
[6 empty] | Sazba daně | Základ daně |  |  | Výše daně
| DPH |  | základní |  |  | 21% | 0 |  |  | 0
|  |  | snížená |  |  | 15% | 0 |  |  | 0
|  |  | zákl. přenesená |  |  | 21% | 0 |  |  | 0
|  |  | sníž. přenesená |  |  | 15% | 0 |  |  | 0
|  |  | nulová |  |  | 0% | 0 |  |  | 0
| Cena s DPH | [8 empty] | 0
Rekapitulace části interiérové vybavení
Kód: | [5 empty] | SONA6075-2
Stavba: | [5 empty] | ZŠ Chvaletická
Místo: | [8 empty] | Datum:
Zadavatel: | [5 empty] | MČ Praha 14 |  |  | Projektant: |  | Ing.F.Lebeda, dotteg architekti, Praha 7
Uchazeč:
Kód | [7 empty] | Cena bez DPH [CZK] |  |  |  | Cena s DPH [CZK] | Typ
Náklady celkem | [7 empty] | 0 |  |  |  | 0
|  |  |  | Mobiliář |  |  |  | 0 |  |  |  | 0 | STA

## mobiliář
ZŠ CHVALETICKÁ
SOUHRNNÝ VÝKAZ VÝMĚR MOBILIÁŘ
DÍLNY II. STUPEŇ
CHEMICKÁ LABORATOŘ
CVIČNÁ KUCHYŇKA
UČEBNA BIOLOGIE
Projekt: ZŠ CHVALETICKÁ |  | Části projektu: ŠKOLNÍ DÍLNA II. ST.,CHEMICKÁ. LABOR., UČEBNA BIOLOGIE, CVIČNÁ KUCHYŇ | [8 empty] | Soupis prvků: MOBILIÁŘ + PŘÍSLUŠENSTVÍ
OZNAČENÍ POLOŽKY | NÁZEV POLOŽKY | UMÍSTĚNÍ | [8 empty] | CELKOVÉ MNOŽSTVÍ | JEDNOTKOVÁ CENA BEZ DPH | CELKOVÁ CENA BEZ DPH
|  | DÍLNA 1.1 | KABINET 1.2 | CHEMICKÁ LABORATOŘ 1.1 | CVIČNÁ KUCHYŇ 1.1 | UČEBNA BIOLOGIE 1.1
T03A | Pracovní dílenský stůl | 6 | [8 empty] | 6 |  | 0
T03B | Pracovní dílenský stůl | 3 | [8 empty] | 3 |  | 0
T04 | Učitelská katedra se skříńkou | 1 | [8 empty] | 1 |  | 0
Z01 | Dílenská židle žákovská | 16 | [8 empty] | 16 |  | 0
Z02 | Dílenská židle učitelská | 1 | [8 empty] | 1 |  | 0
RE01 | Regál policový |  | 4 | [7 empty] | 4 |  | 0
DS01 | Dílenská skříň univerzální | 1 | 3 | [7 empty] | 4 |  | 0
DS02 | Dílenská skříň s plastovými boxy | 2 | [8 empty] | 2 |  | 0
SF01 | Skříň 6OH kombinovaná | 5 | [8 empty] | 5 |  | 0
OD01 | Dílenský odpadkový koš - sada | 1 |  | 0 | [6 empty] | 1 |  | 0
LEK | Lékárnička nástěnná | 1 |  | 1 | 1 | [5 empty] | 3 |  | 0
HAS | Hasící přístroj | 2 | 1 | 1 | 1 | [5 empty] | 5 |  | 0
DZ01 | Závěsný perfopanel s háčky na stěnu | 4 | [8 empty] | 4 |  | 0
OZNAČENÍ POLOŽKY | NÁZEV POLOŽKY | UMÍSTĚNÍ | [8 empty] | CELKOVÉ MNOŽSTVÍ | JEDNOTKOVÁ CENA BEZ DPH | CELKOVÁ CENA BEZ DPH
|  | DÍLNA 1.1 | KABINET 1.2 | CHEMICKÁ LABORATOŘ 1.1 | CVIČNÁ KUCHYŇ 1.1 | UČEBNA BIOLOGIE 1.1
SPK1 | Pracovní deska | 1 | [8 empty] | 1 |  | 0
SPK2 | Pracovní parapetní deska | 1 | 1 | [7 empty] | 2 |  | 0
KCH1 | Demonstrační učitelský stůl |  |  | 1 | [6 empty] | 1 |  | 0
KCH2 | Učitelská katedra |  |  | 1 | [6 empty] | 1 |  | 0
Z05 | Učitelská židle na kolečkách |  |  | 1 | [6 empty] | 1 |  | 0
Z04 | Žákovská židle na kolečkách |  |  | 16 | [6 empty] | 16 |  | 0
DIG1 | Ostrůvková laboratorní digestoř |  |  | 1 | [6 empty] | 1 |  | 0
SCH1 | Laboratorní skříň kombinovaná se sklem |  |  | 2 | [6 empty] | 2 |  | 0
SCH2 | Laboratorní skříň plné dveře |  |  | 1 | [6 empty] | 1 |  | 0
SCH3 | Laboratorní skříň na chemikálie |  |  | 1 | [6 empty] | 1 |  | 0
ST01 | Žákovský pracovní stůl |  |  | 5 | [6 empty] | 5 |  | 0
ST02 | Žákovský pracovní stůl |  |  | 3 | [6 empty] | 3 |  | 0
ST03 | Odkládací stůl |  |  | 1 | [6 empty] | 1 |  | 0
OZNAČENÍ POLOŽKY | NÁZEV POLOŽKY | UMÍSTĚNÍ | [8 empty] | CELKOVÉ MNOŽSTVÍ | JEDNOTKOVÁ CENA BEZ DPH | CELKOVÁ CENA BEZ DPH
|  | DÍLNA 1.1 | KABINET 1.2 | CHEMICKÁ LABORATOŘ 1.1 | CVIČNÁ KUCHYŇ 1.1 | UČEBNA BIOLOGIE 1.1
TAB1 | Tabule |  |  | 1 | [6 empty] | 1 |  | 0
KSP | Kombinovaný elektrický sporák |  |  |  | 1 | [5 empty] | 1 |  | 0
POS | Závěsný policový systém |  |  | 1 | [6 empty] | 1 |  | 0
[5 empty] | Cena celkem za položky | [7 empty] | 0
OZNAČENÍ POLOŽKY | NÁZEV POLOŽKY | UMÍSTĚNÍ | [8 empty] | CELKOVÉ MNOŽSTVÍ | JEDNOTKOVÁ CENA BEZ DPH | CELKOVÁ CENA BEZ DPH
|  | DÍLNA 1.1 | KABINET 1.2 | CHEMICKÁ LABORATOŘ 1.1 | CVIČNÁ KUCHYŇ 1.1 | UČEBNA BIOLOGIE 1.1
ATYPICKÉ POLOŽKY CVIČNÁ KUCHYŇ
AK01 | Kuchyňská dvířka na stávající kuchyňskou sestavu |  |  |  | 1 | [5 empty] | 1 |  | 0
ATYPICKÉ POLOŽKY UČEBNA BIOLOGIE | ATYPICKÉ POLOŽKY DÍLNA | ATYPICKÉ POLOŽKY DÍLNA | ATYPICKÉ POLOŽKY DÍLNA | ATYPICKÉ POLOŽKY DÍLNA | ATYPICKÉ POLOŽKY DÍLNA | ATYPICKÉ POLOŽKY DÍLNA | ATYPICKÉ POLOŽKY DÍLNA | ATYPICKÉ POLOŽKY DÍLNA | ATYPICKÉ POLOŽKY DÍLNA | ATYPICKÉ POLOŽKY DÍLNA | ATYPICKÉ POLOŽKY DÍLNA | ATYPICKÉ POLOŽKY DÍLNA | ATYPICKÉ POLOŽKY DÍLNA
AB01 | Pracovní sestava s dvojdřezem a vozíkem |  |  |  |  | 1 |  |  |  |  | 1 |  | 0
AB02 | Podstavná skříň mezi radiátory |  |  |  |  | 1 |  |  |  |  | 1 |  | 0
AB03 | Obložení radiátoru - parapet |  |  |  |  | 1 |  |  |  |  | 1 |  | 0
[5 empty] | Cena celkem za položky | [7 empty] | 0
Doprava a montáž
|  |  |  | Celková cena vybavení interiéru bez DPH | [8 empty] | 0
|  | Celková cena vybavení interiéru s DPH 21% | [10 empty] | 0

## popis
Technická specifikace prvků
Rozměry jednotlivých prvků budou určeny na základě zaměření konkrétního prostoru. Za správnost rozměrů zodpopvídá dodavatel vybavení.
Veškerý prvky spadající do kategorie školního nábytku (především stoly a židle) musí splňovat požadavky tech. norem ČSN EN 1729-1 a ČSN EN 1729-2.
OZNAČENÍ | SPECIFIKACE
T03A | Název: Pracovní dílenský stůl žákovský s perfo panelem a zásuvkami
Popis:
Pracovní dílenský stůl s nosností min. 500kg, pracovní plocha buková spárovka tl. 40 mm, olejovaná, povrchová úprava lazura , 2x svařovaná ocelová noha , nohy spojeny ocelovým vyztužovacím profilem , stůl osazen perfo panelem s otvory pro zavěšení držáku nářadí, v zadní části stolové desky je osazen kabelový kanál se zásuvkami 4x230V. Pod deskou ponku je zavěšena uprostřed stolu 1 zásuvka s vnitřním delením na 4 části, na pravé straně stolu je zavěšena kovová skříň se 2 zásuvkami, uzamykací, uzávěr je vybaven systémem blokace proti vysunutí více zásuvek najednou.
Barevné provedení: podnož šedá, spárovka buk PÚ, čela zásuvek výběr z min. 4 barev RAL
T03B | Název: Pracovní dílenský stůl učitelský se skříňkou
Popis:
Pracovní dílenský stůl s nosností min. 500kg, pracovní plocha buková spárovka tl. 40 mm, olejovaná, 1x svařovaná ocelová noha, 1xzásuvková skříňka , Kontejner je opatřen cylindrickým zámkem s centrálním zamykáním a blokaci proti vysunutí více zásuvek najednou. Zásuvky jsou vedeny masivními ložiskovými výsuvy.
Barevné provedení: podnož šedá, deska buk, zásuvky výběr z min. 4 barev RAL
T04 | Název: Učitelská katedra se skříňkou na AV techniku
Popis:
Materiál a konstrukce: Pracovní deska LTD tl. 25 mm opatřená ABS hranou tl. 2 mm. Korpus skříňky vč. zad a polic z LTD min. tl. 18 mm, korpus lepený, všechny plochy olepeny ABS hranou min. tl. 0,8mm. Police musí být výškově stavitelné, podpěry polic zabraňující jejich vysunutí. Bezpečnostní panty bez viditelných šroubů včetně tlumičů pro pomalé dovírání dveří. Dveře LTD min. tl. 18 mm, opatřeny zapuštěnou plastovou ergonomickou úchytkou, která je nasazena na vodorovnou hranu dvířek a kopíruje jejich vyfrézovaný tvar včetně radiusu. Úchytka je plná a zakrývá otvor po frézování, aby nedošlo ke zranění prstů při manipulaci s dvířky. Skříňka je uzamykatelná jednocestným zámkem. Vnitřní dělení - prostor na PC + jedna police.
Barevné provedení: výběr z min. 5ti dřevodekorů a 5ti UNI barev
Z01 | Název: Dílenská židle žákovská
Popis:
Dílenská židle s opěrným kruhem výškově stavitelná plynovým pístem, sedák o průměru 320 mm z lakované bukové překližky, plastový kříž s kluzáky.
Barevné provedení: podnož černá, sedák buk
Z02 | Název: Dílenská židle - učitelská
Popis:
Jednoduchá pracovní židle s kloubovou mechanikou se sedákem a opěrákem z ergonomicky lisované překližky v odstínu buk přírodní. Židle má plynový píst, plastový černý kříž a kolečka.
Barevné provedení: podnož černá, sedák buk
RE01 | Název: Regál policový
Popis:
Masivní kovový bezšroubový regál, vyroben z kvalitního ocelového plechu s povrchovou úpravou pozinkováním. Jednoduchá montáž pomocí zásuvného systému , 6x výškově přestavitelná police s rovnoměrným zatížením 250kg na polici.
Barevné provedení: pozink
DS01 | Název: Dílenská skříň univerzální
Popis:
Masivní konstrukce z kvalitního ocelového plechu tl. 1mm, perforovaná výztuha dveří pro zavěšení držáku nářadí v obou dveřních křídlech, perforace 10x10, dveře zavěšeny na vnitřních čepech. 4x přestavitelná police o nosnosti 100kg, přestavitelné po 25mm, dvoucestný zámek se dvěma klíči. Skříň je možné vybavit zásuvkami.
Barevné provedení: korpus šedá, dvířka výběr z min. 4 barev RAL
DS02 | Název: Dílenská skříň s plastovými zásobníky
Popis:
Masivní konstrukce z kvalitního ocelového plechu tl. 1mm, dveřní křídla tl. 0,8mm, dveře zavěšeny na vnitřních pantech s úhlem otevření 110°. police pozinkované výškově přestavitelné po 25mm, plošné zatížení 60kg. Plastové zásobníky 40ks. Skříně jsou pro menší plastové boxy na policích vybaveny plechovými dorazy, které zajišťují vymezení polohy boxu vpředu, police i držáky jsou pozinkované. Skříň je boxy plně vybavena.
Barevné provedení: korpus šedá, dvířka výběr z min. 4 barev RAL
SF01 | Název: Skříň 6OH kombinovaná
Popis:
Materiál a konstrukce: korpus skříně vč. zad a polic bude z LTD min. tl. 18 mm, korpus lepený, všechny boční plochy olepeny ABS hranou tl. 2 mm, vyjma bočních hran půdy a dna, zde plastová hrana tl. 0,8 nebo 1 mm pro sestavení skříní do řad. Půda a dno jsou naložené na boky skříně. Police musí být výškově stavitelné s podpěrkami polic zabraňující jejich vysunutí. Bezpečnostní miskové závěsy bez viditelných šroubů, s úhlem otevření 125°, doplněny tlumiči pro pomalé dovírání dveří. Dveře LTD min. tl. 18 mm, opatřeny zapuštěnou plastovou ergonomickou úchytkou, která je nasazena na svislou hranu dvířek a kopíruje jejich vyfrézovaný tvar včetně radiusu. Úchytka je plná a zakrývá otvor po frézování, aby nedošlo ke zranění prstů při manipulaci s dvířky. Skříňka má ve spodní části plné dveře přes výšku 3OH, horní část jsou 3 otevřené úložné prostory přes výšku 3OH. Dno opatřeno rektifikacemi."
Barevné provedení: výběr z min. 5ti druhů dřevodekorů a 5ti UNI barev
OD01 | Název: Dílenský odpadkový koš - sada 3ks
Popis:
sada košů na tříděný odpad z pozinkovaného plechu s povrchovou úpravou práškovou barvou, vhazovací klapka uzavíratelná vlastní vahou, koš lze vybavit potiskem pro určení druhu odpadu. Koš je pro vnitřní použití.
LEK | Název: Lékárnička nástěnná
Popis:
Ocelová nástěnná lékárnička, uzamykatelná.
Barevné provedení: bílá
HAS | Název: Hasící přístroj CO2
Objem: 5 kg
Popis:
Hasební schopnost: 70B Přístroje jsou určeny k hašení požáru v počáteční fázi, v uzavřených prostorách. Pro hašení výpočetní techniky, telefonních ústředen, laboratoře, kuchyně, sklady s potravinami, muzea, galerie, sklady hořlavých plynů a chemikálií, i elektrická zařízení pod napětím do 1000 V. Dále je hasicí přístroj vhodný pro kotelny na plynná paliva kategorie I., II., a III. dle ČSN 07 0703.
Barevné provedení: červená
DZ01 | Název: Závěsný perfopanel s háčky
Popis:
Perforovaný kovový panel s možností zavěšení na stěnu. Součástí každého panelu jsou 8 ks kovových dvojháčků pro zavěšení ručního nářadí, nosnost min. 50 kg.
Barevné provedení: šedá
SPK1 | Název: Pracovní deska pod stolovou vrtačku
Popis:
Pracovní parapetní deska buková spárovka, tloušťka 40 mm, PÚ lazura. Vyrobeno z průběžně lepených bukových hranolů, broušené a ošetřené olejovým roztokem, sražené horní obvodové hrany. Deska bude upevněna na ocelové konzole, které nejsou součástí dodávky. Nutné před výrobou zaměřit. Součástí dodávky je i montáž.
Barevné provedení: buková spárovka
SPK2 | Název: Parapetní pracovní deska
Popis:
Pracovní parapetní deska buková spárovka, tloušťka 40 mm, PÚ lazura. Vyrobeno z průběžně lepených bukových hranolů, broušené a ošetřené olejovým roztokem, sražené horní obvodové hrany. Deska bude upevněna na ocelové konzole, které nejsou součástí dodávky. Nutné před výrobou zaměřit. V desce jsou vsazeny min. 3 hliníkové větrací mřížky.Součástí dodávky je i montáž.
Barevné provedení: buková spárovka, lazura
KCH1 | Název: Demonstrační učitelský stůl
Popis:
Materiál a konstrukce: Stůl tvoří pracovní deska z keramické dlažby a spodní skříňky: 2 x policová skříňka, 1 x zásuvková skříňka,1x dřezová skříňka. Součástí je keramický dřez s poplastovanou laboratorní baterií a laboratorní plynový kohout. Korpusy skříněk vč. zad a polic z LTD min. tl. 18 mm, korpus lepený, všechny plochy olepeny ABS hranou min. tl. 0,8mm. Police musí být výškově stavitelné, podpěry polic zabraňující jejich vysunutí. Bezpečnostní panty bez viditelných šroubů včetně tlumičů pro pomalé dovírání dveří. Dveře LTD min. tl. 18 mm, opatřeny zapuštěnou plastovou ergonomickou úchytkou, která je nasazena na vodorovnou hranu dvířek a kopíruje jejich vyfrézovaný tvar včetně radiusu. Dveře LTD min. tl. 18 mm, opatřeny zapuštěnou úchytkou v dveřním křídle. Úchytka je plná a zakrývá otvor po frézování, aby nedošlo ke zranění prstů při manipulaci s dvířky. Všechny skříňky a zásuvky jsou uzamykatelné jednocestnými zámky na stejný klíč.
Barevné provedení: výběr z min. 5ti dřevodekorů a 5ti UNI barev
Ilustrativní schéma:
KCH2 | Název: Učitelská katedra
Popis:
Materiál a konstrukce: Pracovní deska LTD tl. 25 mm opatřená ABS hranou tl. 2 mm. Korpus skříňky vč. zad a polic z LTD min. tl. 18 mm, korpus lepený, všechny plochy olepeny ABS hranou min. tl. 0,8mm. Police musí být výškově stavitelné, podpěry polic zabraňující jejich vysunutí. Bezpečnostní panty bez viditelných šroubů včetně tlumičů pro pomalé dovírání dveří. Dveře LTD min. tl. 18 mm, opatřeny zapuštěnou úchytkou v dveřním křídle. Úchytka je plná a zakrývá otvor po frézování, aby nedošlo ke zranění prstů při manipulaci s dvířky. Skříňka je uzamykatelná jednocestným zámkem, v zádech větrací mřížka.
Barevné provedení: výběr z min. 5ti dřevodekorů a 5ti UNI barev
Ilustrativní schéma:
Z05 | Název: Učitelská židle na kolečkách
Základní rozměry: velikost 5-7 dle ČSN EN 1729-1
Popis:
Materiál a konstrukce: Otočná židle na kolečkách, výškově stavitelná pomocí plynového pístu. Plastový sedák i opěrák ze 100% strukturovaného polypropylénu - ergonomicky tvarovaná skořepina s efektem vzduchového polštáře v barevné škále min. 11 odstínů, ve skořepině bude kruhový otvor pro snadný úchop.
Barevné provedení: ponož stříbrnočerná, sedák výběr z min. 11 barev
Z04 | Název: Židle žákovská na kolečkách
Základní rozměry: velikost 5-7 dle ČSN EN 1729-1
Popis:
Materiál a konstrukce: Otočná židle na kolečkách, výškově stavitelná pomocí plynového pístu. Plastový sedák i opěrák ze 100% strukturovaného polypropylénu - ergonomicky tvarovaná skořepina s efektem vzduchového polštáře v barevné škále min. 11 odstínů, ve skořepině bude kruhový otvor pro snadný úchop.
Barevné provedení: ponož stříbrnočerná, sedák výběr z min. 11 barev
DIG1 | Název: Ostrůvková laboratorní digestoř
Popis
Laboratorní kruhová digestoř, horní pracovní část plně průhledná včetně indikátoru průtoku vzduchu. Jedná se o odborný specializovaný laboratorní prvek a musí splňovat požadavky na bezpečnost provozu a normy pro laboratorní nábytek, zařízení slouží pro práci s organickými a anorganickými látkami. Výška pracovní plochy je 900 mm nad podlahou. Nosná část zařízení je vyrobena z bezespárové chemicky odolné kompaktní desky z vysokotlakého laminátu. Specifikace použitého materiálu: bezespárová kompaktní deska s chemickou odolností povrchu, elektronicky tvrzené, bez rozpouštědel (monolitická samonosná deska, nikoliv soulep jakýchkoliv materiálů). Materiál je vyroben z tepelně tvrzených pryskyřic, homogenních posílených dřevěnými vlákny, které jsou lisovány pod vysokým tlakem a za vysoké teploty. Speciální kompaktní desky s integrovaným dekorativním povrchem (nikoliv melaminové desky s dekorativním papírem). Tento proces výroby zaručuje povrch bez pórů, uzavřený povrch, který je odolný vůči agresivním chemikáliím a snadno se čistí, dezinfikuje a udržuje. Veškeré otvory na výlevky a dřezy jsou z řezné strany frézovány a zaleštěny do vysokého lesku. Materiál použitý na výrobu laboratorní digestoře musí mít minimálně 10-ti letou záruku na rázové poškození materiálu, povrchové opotřebení a chemickou odolnost. Záruka musí být přenositelná z výrobce na koncového zákazníka. Certifikát chemické odolnosti dle SEFA 3.0, certifikát vydaný nezávislou institucí o hygienické nezávadnosti a antibakteriální odolnosti a desinfikovatelnosti 99.99% pro ecoli a stafylokoky pod dobu 24 hodin. Certifikát o hygienické nezávadnosti pro styk s potravinami. Mechanická a chemická odolnost je zaručena elektronicky polymerovanou povrchovou úpravou. Výše uvedené certifikáty musí být součástí cenové nabídky. - všechny úchyty na digestoři a spodních skřínkách kovové, poplastované,
- spodní ukládací prostor - je vyroben z kompaktní desky dle specifikace, svislé části vyrobeny z polypropylenu v hladkém nábytkovém provedení
2x LED osvětlení pracovního prostoru digestoře v minimální intenzitě 500 lx - oddělené od vnitřního pracovního prostoru
1x řídící jednotka dle ČSN EN14175
2x vypínač osvětlení – 1ks vždy na každé straně laboratorní digestoře
- horní odsávání pracovního prostoru
2x přístupné pracovní místo v šíři min. 800mm
Pracovní plocha je vyrobena z kvalitní vypalované bezespárové celokeramické desky se zvýšeným okrajem po celém jejím obvodu. Pracovní deska je opatřena 2x kameninovou vaničkou o rozměru D90, vždy pod každým vyústěním vody v digestoři. Případné výlevky nebo vaničky jsou zabudovány pod pracovní plochu zespodu, otvory pro vaničky a dřezy jsou z řezné strany desky plně glazovány.
Nevhodný materiál pro konstrukci digestoře – lamino (DTDL, DTD), ocel s povrchovou úpravou práškováním (materiály bez odolnosti na vlhko a korozi) – povolené materiály HPL dle specifikace, nerezová ocel, polypropylen, sklo a plasty.
Kompaktní deska musí mít minimálně 10-ti letou záruku na rázové poškození materiálu, povrchové opotřebení a chemickou odolnost. Záruka musí být přenositelná z výrobce na koncového zákazníka. Certifikát chemické odolnosti dle SEFA 3.0, certifikát vydaný nezávislou institucí o hygienické nezávadnosti a antibakteriální odolnosti a desinfikovatelnosti 99.99% pro ecoli a stafylokoky pod dobu 24 hodin. Certifikát o hygienické nezávadnosti pro styk s potravinami. Mechanická a chemická odolnost je zaručena elektronicky polymerovanou povrchovou úpravou.
2x laboratorní kohout na studenou vodu s dálkovým ovládáním vně digestoře, musí být v provedení pro laboratorní prostředí, povrchově chráněn vrstvou plastu (mosaz s ochranným povrchem epoxypolyesteru) a vyroben v souladu s normou DIN 12918, plastové protiskluzové hmatníky dle DIN 12920, závity dle ISO 228/1-třída B, barevné značení dle EN 13792:2000, ovladač umístěn na předním horizontálním panelu digestoře, vyústění umístěno ve vnitřním pracovním prostoru digestoře na pracovní ploše. Pod vyústěním kameninová vanička dle specifikace.
6x elektrická zásuvka (3ks u každého pracovního místa) 230V/16A s klapkou 230V / 16A, zápustné provedení, barevné označení dle EN 13792:2000. V provedení s krytkou zabraňující vniku vlhkosti a znečištění s minimální zvýšenou odolností IP 44.
1x recirkulační systém pro laboratorní digestoř (plastový ventilátor, filtrační zařízení pro záchyt škodlivých látek a zápachů)
1x návod k použití, 1x servisní plán
1x vypínač ventilátoru, 230V (ventilátor je součástí zařízení)
Cena musí zahrnovat, připojení na všechna media do 1m, připojení na odpad do 1m, připojení na elektřinu do 1m, revize elektro.
Požadované odsávání při jednom otevřeném pracovním místě: 0,25-0,35 m/s
Tolerance vnějších rozměrů digestoře + - 2%
SCH1 | Název: Laboratorní skříň kombinovaná
Popis:
Materiál a konstrukce: Korpus skříně vč. zad a polic bude z LTD min. tl. 18 mm, korpus lepený, všechny plochy olepeny ABS hranou min. tl. 2 mm, vyjma bočních hran půdy a dna, zde plastová hrana tl. 0,8mm. Půda naložená na boky skříně. Police musí být výškově stavitelné, podpěry polic zabraňující jejich vysunutí. Bezpečnostní panty bez viditelných šroubů včetně tlumičů pro pomalé dovírání dveří. Dveře ve spodní části z LTD min. tl. 18 mm, opatřeny zapuštěnou plastovou ergonomickou úchytkou, která je nasazena na svislou hranu dvířek a kopíruje jejich vyfrézovaný tvar včetně radiusu. Úchytka je plná a zakrývá otvor po frézování, aby nedošlo ke zranění prstů při manipulaci s dvířky. Horní část skříně má prosklená dvířka s knobkou. Dno opatřeno rektifikacemi.
Barevné provedení: výběr z min. 5ti druhů dřevodekorů a 5ti UNI barev
SCH2 | Název: Laboratorní skříň kombinovaná
Popis:
Materiál a konstrukce: Korpus skříně vč. zad a polic bude z LTD min. tl. 18 mm, korpus lepený, všechny plochy olepeny ABS hranou min. tl. 2 mm, vyjma bočních hran půdy a dna, zde plastová hrana tl. 0,8mm. Půda naložená na boky skříně. Police musí být výškově stavitelné, podpěry polic zabraňující jejich vysunutí. Bezpečnostní panty bez viditelných šroubů včetně tlumičů pro pomalé dovírání dveří. Dveře z LTD min. tl. 18 mm, opatřeny zapuštěnou plastovou ergonomickou úchytkou, která je nasazena na svislou hranu dvířek a kopíruje jejich vyfrézovaný tvar včetně radiusu. Úchytka je plná a zakrývá otvor po frézování, aby nedošlo ke zranění prstů při manipulaci s dvířky. Dno opatřeno rektifikacemi.
Barevné provedení: výběr z min. 5ti druhů dřevodekorů a 5ti UNI barev
SCH3 | Název: Labortní skříň na chemikálie
Popis:
Materiál a konstrukce: Skříň slouží k uložení nepezpečných kapalin, je vybavena vanami pro zachycení případného úniku kapalin a perforovanými dveřmi.Záchytné vany s roštem jsou konstuovány tak, že uložené látky stojí na roštu a nezmenšují tím její objedm, kromě spodní, ta je bez roštu. Množství uložených látek nesmí překračovat záchytný objem van. Čtyři záchytné vany z pozinkového plechu s roštem, záchytný objem 20 L / 1 vana. Jedna záchytná vana z pozinkovaného plechu bez roštu, záchytný objem 20 L / 1 vana. Nosnost police 60 kg. Vyztužené dveře s větracími otvory, na levých dveřích schránka na dokumentaci k uloženým látkám. Dvoubodové uzamykání dveří, dole a nahoře.
Barevné provedení: korpus šedá, dvířka výběr z min. 4 barev RAL
ST01 | Název: Žákovský pracovní stůl
Popis:
Materiál a konstrukce: Stůl je tvořen samonosnou rámovou kovovou podnoží, která bude vedena po celém obvodu desky, sestavena z ocelových profilů včetně rektifikací pro vyrovnání nerovností podlahy. Stolová deska z LTD min.tl. 18 mm, možnost výběru dřevodekoru i pastelových odstínů. Kovové prvky v RAL stříbrná. Každý stůl je vybaven 2 průchodkami pro vedení kabeláže. Průchodka ve stříbrné nebo bílé barvě. Stoly je možné vzájemně spojit do pevného celku.
Barevné provedení: podnož šedá RAL, stolová deska výběr z min. 5ti dřevodekorů a 5ti UNI barev
ST02 | Název: Žákovský pracovní stůl
Popis:
Materiál a konstrukce: Stůl je tvořen samonosnou rámovou kovovou podnoží, která bude vedena po celém obvodu desky, sestavena z ocelových profilů včetně rektifikací pro vyrovnání nerovností podlahy. Stolová deska z LTD min.tl. 18 mm, možnost výběru dřevodekoru i pastelových odstínů. Kovové prvky v RAL stříbrná. Každý stůl je vybaven 2 průchodkami pro vedení kabeláže. Průchodka ve stříbrné nebo bílé barvě. Stoly je možné vzájemně spojit do pevného celku.
Barevné provedení: podnož šedá RAL, stolová deska výběr z min. 5ti dřevodekorů a 5ti UNI barev
ST03 | Název: Odkládací stůl
Popis:
Materiál a konstrukce: Stůl je tvořen samonosnou rámovou kovovou podnoží, která bude vedena po celém obvodu desky, sestavena z ocelových profilů včetně rektifikací pro vyrovnání nerovností podlahy. Stolová deska z LTD min.tl. 18 mm, možnost výběru dřevodekoru i pastelových odstínů. Kovové prvky v RAL 9006 stříbrná. Každý stůl je vybaven 2 průchodkami pro vedení kabeláže.
Barevné provedení: podnož šedá RAL, stolová deska výběr z min. 5ti dřevodekorů a 5ti UNI barev
TAB1 | Název: Keramická taqbule pro popis fixem
Popis:
Rovinná tabulová deska s magnetickým povrchem pro popis fixem, barva bílá, povrch tabule tvoří dvouvrstvá vypalovaná keramika. Rám tabule je z eloxovaného hliníku, plastové rohy v šedé barvě, plastová odkládací polička, zároveň slouží jako madlo k vertikálnímu posuvu tabule. Tabule připevněna na stěně. Certifikát povrchu tabulových desek a certifikát tabulových desek na normu ČSN EN 71 nutné předložit na vyžádání.
Barevné provedení: rám stříbrná, tabule bílá
POS | Název: Závěsný policový systém
Popis:
Policový systém je tvořen třemi LTD policemi tl. 25 mm, ABS 2mm umístěnými nad sebou. Police jsou na krajích a uprostřed zavěšeny na kovových konzolích. Nosnost jedné police min. 100kg. Součástí dodávky je montáž na stěnu. Před výrobou je nutné zaměřit prostor a ověřit nosnost stěny.
Barevné provedení: kovovoé držáky šedá RAL, policevýběr z min. 5ti dřevodekorů a 5ti UNI barev
KSP | Název: Kombinovaný sporák elektrický
Popis:
Elektrický sporák s objemem trouby 62 l a sklokeramickou varnou deskou. Multifunkční trouba disponuje 8 funkcemi, funkcí čištění trouby a horkovzdušnou funkcí pečení.Funkce na ohřev talířů. Ukazatel zbytkového tepla varných zón. Funkce rozmrazování. Regulace teploty v troubě 50 – 275°C Osvětlení trouby. Energetická tř. A. Instalace součástí dodávky.
Barevné provedení: bílá
AK01 | Název: Kuchyňská dvířka a čela zásuvek na stávající kuchyňskou sestavu
Popis:
Nová kuchyňská dvířka skříněk a čela zásuvek na stávající kuchyňské sestavy jsou vyrobeny z LTD tl. 18 mm, hrany olepeny ABS tl. 2 mm. Barevnost bude určena architektem/školou před dodáním. Úchytky budou použity stávající. Montáž součástí dodávky.
Rozměry a počty jednotlivých dílců:
5 ks horní dvířka
4 ks horní dvířka
1 ks spodní dvířka
8 ks spodní dvířka
6 ks spodní dvířka
4 ks spodní dvířka
3 ks čelo zásuvky
1 ks čelo zásuvky
4 ks čelo zásuvky
AB01 | Název: Pracovní sestava s dvojdřezem
Popis:
Pracovní sestava horních a spodních skříní s dvojdřezem včetně pojízdného vozíku. Korpus a dvířka jsou vyrobeny z LTD tl. 18 mm, dekor buk, pracovní deska postforming HPL tl. 38 mm, dekor prac. Desky F041 ST15 Sonora bílá, obklad za pracovní plochou a na boční stěně po celé hloubce sestavy v dekoru prac. desky - HPL tl. 8 mm. Pravý kraj pracovní desky přesahuje, aby bylo možné pod desku umístit mobilní vozík. Pracovní deska je v tomto místě ukotvena na železné úhelníky, aby byla zajištěna pevnost desky. Uvnitř skříněk jsou pevné a výškově stavitelné police dle požadavku školy. Úchytky na dvířkách plastové, zapuštěné do hrany dvířek viz. nákres, barva béžová. Sestava je opatřena nerezovým dvojdřezem s odkapem. Nová chromová baterie napojena na stávající ZTI. Horní skříně jsou kombinované dvířkové/otevřené police viz. nákres. Horní police jsou zespod opatřeny LED svítícím páskem s vlastním spínačem. Součástí sestavy je mobilní vozík vyrobený z LTD tl. 18 mm - konstrukci tvoří dno, dvě bočnice a 3 pevné police. V horní polici je umístěno nerezové madlo pro snadnou manipulaci s vozíkem. Vozík je opatřen kvalitními kolečky s brzdou. Nosnost jednoho kolečka min. 125 kg. Vozík je vyroben v dekoru buk.
Barevné provedení: viz. Popis
viz. Výkres D.1.4 a.05
AB02 | Název: Podstavná skříň mezi radiátory
Popis:
Dvoudvéřová skříňka se středovou mezistěnou. Skříňka je umístěna do prostoru mezi radiátory. Rozměry nutné před výrobou ověřit. Korpus a dvířka vyrobeny z LTD tl. 18 mm, hrany olepeny ABS tl. 2 mm, dekorové provedení buk. Úchytky na dvířkách plastové, zapuštěné do hrany dvířek viz. nákres, barva béžová. Uvnitř skříňky dvě pevné police umístěné na střed.
Barevné provedení: viz. Popis
viz. Výkres D.1.4 a.05
AB03 | Název: Obložení radiátoru - parapet
Popis:
Nové obložení radiátoru/parapet je instalováno na stávající kovovou konstrukci a konstrukční řešení vychází ze stávajícího provedení parapetu. Materiál HPL tl. 38 mm s odolnou PUR hranou. Dekor buk. V obložení jsou umístěny větrací AL mřížky - min. 6 ks. Před výrobou nutné zaměřit.
Barevné provedení: viz. Popis
viz. Výkres D.1.4 a.04