## List1
Pol. | Součást | Ks | Průřez |  | Délka |  | Váha |  | Mat. | Poznámka
|  |  | označení | tl. | jedn. mm | celk. m | kg/bm | celkem kg
1.PP (nový otvor do m.č. 0.22)
O1 | Stojka rámu | 4 | [120 |  | 2900 | 11.6 | 13.3 | 154.28 | 11375
O2 | Příčel rámu | 2 | [120 |  | 2950 | 5.9 | 13.3 | 78.47 | 11375
O3 | Práh rámu | 1 | [120 |  | 3100 | 3.1 | 13.3 | 41.23 | 11375
| Přikotvení prahu | 4 | M12 |  |  | 0 |  | 0 |  | chemická kotva
[6 empty] | 0 |  | 0
O4 | Překlad | 2 | L100x100x8 |  | 1250 | 2.5 | 12.2 | 30.5 | 11375
| Stažení profilů překladu | 4 | závit. tyč M12 |  |  | 0 |  | 0 |  | kadmiovaná
[6 empty] | 0 |  | 0
[6 empty] | 0 |  | 0
[6 empty] | 0 |  | 0
[6 empty] | 0 |  | 0
[6 empty] | 0 |  | 0
[6 empty] | 0 |  | 0
| 1.NP ocelové schodiště |  |  |  |  | 0 |  | 0
| všechny prvky budou žárově pozinkované !! |  |  |  |  | 0 |  | 0
1 | Konzola podesty | 2 | [140 |  | 1600 | 3.2 | 16 | 51.2 | 11375
2 | Konzola podesty | 1 | [180 |  | 1600 | 1.6 | 22 | 35.2 | 11375
3 | Lemování podesty | 1 | [140 |  | 2400 | 2.4 | 16 | 38.4 | 11375 | teoretická délka
4 | Kotevní plech konzoly | 3 | P18 x 190 |  | 240 | 0.72 | 26.85 | 19.332 | 11375
| Kotevní šrouby plechu | 12 | M16 |  |  | 0 |  | 0 | 8.8. | chemická kotva
5 | Schodnice | 2 | P6 x 260 |  | 3000 | 6 | 12.25 | 73.5 | 11375
6 | Úložný plech schodnice | 2 | P6 x 120 |  | 250 | 0.5 | 5.65 | 2.825 | 11375
| Kotevní šrouby plechu | 4 | M16 |  |  | 0 |  | 0 |  | chemická kotva
7 | Okopová lišta |  | P5 x 100 |  |  | 3.8 | 3.93 | 14.934 | 11375
[6 empty] | 0 |  | 0
8 | Sloupek | 2 | [120 |  | 3105 | 6.21 | 13.3 | 82.593 | 11375
9 | Temenní a patní pl. | 2 | P12 x 170 |  | 200 | 0.4 | 16.01 | 6.404 | 11375
| Kotevní šrouby plechu | 4 | M12 |  |  | 0 |  | 0 |  | chemická kotva
[6 empty] | 0 |  | 324.388
[6 empty] | 0 |  | 0
| celkem | [6 empty] | 953.256 | kg
Pol. | Součást | Ks | Průřez |  | Délka |  | Váha |  | Mat. | Poznámka
|  |  | označení | tl. | jedn. mm | celk. m | kg/bm | celkem kg
[6 empty] | 0 |  | 0
[6 empty] | 0 |  | 0
[6 empty] | 0 |  | 0
[6 empty] | 0 |  | 0
[6 empty] | 0 |  | 0
| Střecha |  |  |  |  | 0 |  | 0
[6 empty] | 0 |  | 0
105 | Úložný plech pro hák | 2 | P10 x 400 |  | 400 | 0.8 | 31.4 | 25.12 | 11375
[6 empty] | 0 |  | 0
[6 empty] | 0 |  | 0
[6 empty] | 0 |  | 0
[6 empty] | 0 |  | 0
[6 empty] | 0 |  | 0
| Prostup ve střeše pro VZT potrubí |  |  |  |  | 0 |  | 0
[6 empty] | 0 |  | 0
101 | Hlavní nosník | 2 | HE160B |  | 6000 | 12 | 42.6 | 511.2 | 11375
102 | Příčník (výměna) | 4 | [120 |  | 1800 | 7.2 | 13.3 | 95.76 | 11375
103 | Spodní příčník | 2 | [100 |  | 1800 | 3.6 | 10.6 | 38.16 | 11375
| Závitová tyč | 10 | M12 |  | 500 | 5 |  | 0 | 8.8.
104 | Překlad | 1 | I160 |  | 4000 | 4 | 17.9 | 71.6 | 11375
[6 empty] | 0 |  | 0
| Zakrytí otvorů - trny | 30 | Æ 8 |  | 200 | 6 | 0.395 | 2.37 |  | 10 505 (B500B)
| Zakrytí otvorů - síť typu KARI |  | 5/100 x 5/100 |  |  | 0.8 | 3.08 | 2.464 | typ KARI | žebírková svařovaná
[6 empty] | 0 |  | 0
| Výztuž do nízké stěny z prolév. tvárnic |  | profil R10 |  |  | 18 | 0.617 | 11.106 | B500B | betonářská
[6 empty] | 0 |  | 0
[6 empty] | 0 |  | 0
[6 empty] | 0 |  | 0
[6 empty] | 0 |  | 0
[6 empty] | 0 |  | 0
[6 empty] | 0 |  | 0
[6 empty] | 0 |  | 0
| celkem | [6 empty] | 757.78 | kg