## Krycí List
| VÝKAZ VÝMĚR |  |  |  | Set Column width to
0
21 |  | ZAKÁZKA |  |  | 99
#N/A
#N/A | Číslo:
0 | Zakázka: | Multikulturní klub ZŠ, ZŠ Chvaletická, Praha 14 |  |  | Multikulturní klub ZŠ, ZŠ Chvaletická, Praha 14
0 | Komentář: |  |  |  | 0
0 | Verze: | revize ceny 04.2023 |  |  | revize ceny 04.2023
0 | Komentář verze: |  |  |  | 0
| Adresa: |  | Datum zahájení:
| Rok: | 2023-05-04 | Datum dokončení:
| Typ Firmy | Název | Kontaktní osoba | Telefon
| --- | --- | --- | ---
| Význam (funkce) | Jméno
| --- | ---
REKAPITULACE
| Kód stavebního objektu | Popis objektu | Kód zatřídění | Zatřídění
| SO 001 | Multikulturní klub ZŠ, ZŠ Chvaletická, Praha 14
|  | Celkem (bez DPH): | 0 | Kč
|  | DPH: | 0 | Kč
|  | Celkem (včetně DPH): | 0 | Kč
| Za zhotovitele |  | Za objednatele
| Jméno : |  | Jméno :
| Datum : |  | Datum :
| Podpis: |  | Podpis :
Poznámka :

## Rekapitulace
Multikulturní klub ZŠ, ZŠ Chvaletická, Praha 14
| Popis | Cena | Hmotnost | DPH | Cena s DPH | Počet položek
S | S: ZŠ Chvaletická, Praha 14 | 0 | 144.6905 | 0 | 0 | 268
S/SO 001 | SO 001: Multikulturní klub ZŠ, ZŠ Chvaletická, Praha 14 | 0 | 144.6905 | 0 | 0 | 131
S/SO 001/001 | 001: Zemní práce | 0 | 12.5748 | 0 | 0 | 9
S/SO 001/002 | 002: Zakládání, zpevňování hornin | 0 | 4.6521 | 0 | 0 | 5
S/SO 001/003 | 003: Svislé a kompletní konstrukce | 0 | 34.8947 | 0 | 0 | 14
S/SO 001/006 | 006: Úpravy povrchů, podlahy a osazovaní výplní | 0 | 90.2433 | 0 | 0 | 21
S/SO 001/009 | 009: Ostatní konstrukce a práce, bourání | 0 | 0.67163 | 0 | 0 | 26
S/SO 001/099 | 099: Přesun hmot a manipulace se sutí | 0 | 0 | 0 | 0 | 4
S/SO 001/711 | 711: Izolace proti vodě, vlhkosti a plynu | 0 | 0.087645 | 0 | 0 | 5
S/SO 001/713 | 713: Izolace tepelné | 0 | 0 | 0 | 0 | 5
S/SO 001/714 | 714: Akustická a protiotřesová opatření | 0 | 0 | 0 | 0 | 4
S/SO 001/762 | 762: Konstrukce tesařské | 0 | 0.080028 | 0 | 0 | 4
S/SO 001/763 | 763: Konstrukce montované | 0 | 1.1737 | 0 | 0 | 4
S/SO 001/764 | 764: Konstrukce klempířské | 0 | 0 | 0 | 0 | 5
S/SO 001/766 | 766: Konstrukce truhlářské | 0 | 0 | 0 | 0 | 13
S/SO 001/767 | 767: Konstrukce zámečnické | 0 | 0 | 0 | 0 | 4
S/SO 001/776 | 776: Podlahy povlakové | 0 | 0.027805 | 0 | 0 | 4
S/SO 001/784 | 784: Malby a tapety | 0 | 0 | 0 | 0 | 2
S/SO 001/787 | 787: Zasklívání | 0 | 0.2849 | 0 | 0 | 2
Subdodávky
S/SO 001/787 | 730: Vytápění | 0 |  | 0 | 0 | 15
S/SO 001/787 | 740: Elektroinstalace | 0 |  | 0 | 0 | 33
S/SO 001/787 | 750: Vzduchotechnika | 0 |  | 0 | 0 | 24
S/SO 001/787 | 751: Slaboproud | 0 |  | 0 | 0 | 61
S/SO 001/787 | VON: Vedlejší náklady | 0 |  | 0 | 0 | 4
| Celkem (bez DPH) | 0
| DPH | 0
| Celkem (včetně DPH) | 0

## VON
Multikulturní klub ZŠ - ZŠ Chvaletická, Praha 14
Poř. | Kód | Popis | MJ | Výměra bez ztr. | Ztratné | Výměra | Jedn. cena | Cena
|  | SO 00: Vedlejší náklady | [5 empty] | 0
|  | 001: Vedlejší náklady | [5 empty] | 0
1 | 001 | Zařízení staveniště - zřízení | % | 0 | 0 | 0 | 0.01 | 0
2 | 002 | Zařízení staveniště - provoz | % | 0 | 0 | 0 | 0.005 | 0
3 | 003 | Zařízení staveniště - odstranění | % | 0 | 0 | 0 | 0.01 | 0
4 | 004 | Územní a provozní vlivy, inženýrská činnost | % | 0 | 0 | 0 | 0.01 | 0

## AST
Multikulturní klub ZŠ, ZŠ Chvaletická, Praha 14 - Nabídka
Set column width to
|  | Poř. | Typ | Kód | Popis | MJ | Výměra | Jedn. cena | Cena | Jedn. hmotn. | Hmotnost | Jedn. suť | Suť | Sazba DPH | DPH | Cena s DPH | Komentář | Cen. soustava | Počet | 118
S | 1 |  | Stavba |  | S: ZŠ Chvaletická, Praha 14 |  |  |  | 0 |  | 144.6905 |  | 27.1697 |  | 0 | 0 |  |  | 131
S/SO 001 | 2 |  | Objekt |  | SO 001: Multikulturní klub ZŠ, ZŠ Chvaletická, Praha 14 |  |  |  | 0 |  | 144.6905 |  | 27.1697 |  | 0 | 0 |  |  | 131
S/SO 001/001 | 3 |  | Oddíl |  | 001: Zemní práce |  |  |  | 0 |  | 12.5748 |  | 5.355 |  | 0 | 0 |  |  | 9
|  | 1 | SP | 113106021 | Rozebrání dlažeb při překopech komunikací pro pěší z betonových dlaždic ručně | m2 | 21 | 0 | 0 |  | 0 | 0.255 | 5.355 | 21 | 0 | 0 |  | URS 2023 - I | 1
|  |  |  | Plný popis: | Rozebrání dlažeb a dílců při překopech inženýrských sítí s přemístěním hmot na skládku na vzdálenost do 3 m nebo s naložením na dopravní prostředek ručně komunikací pro pěší s ložem z kameniva nebo živice a s výplní spár z betonových nebo kameninových dlaždic, desek nebo tvarovek | [14 empty] | Rozebrání dlažeb a dílců při překopech inženýrských sítí s přemístěním hmot na skládku na vzdálenost do 3 m nebo s naložením na dopravní prostředek ručně komunikací pro pěší s ložem z kameniva nebo živice a s výplní spár z betonových nebo kameninových dlaždic, desek nebo tvarovek
|  | 2 | SP | 139711101 | Vykopávky v uzavřených prostorách v hornině tř. 1 až 4 | m3 | 34.7685 | 0 | 0 |  | 0 |  | 0 | 21 | 0 | 0 |  | URS 2023 - I | 1
|  |  |  | Plný popis: | --- | [14 empty] | ---
|  | 3 | SP | 162201201 | Vodorovné přemístění do 10 m nošením výkopku z horniny tř. 1 až 4 | m3 | 34.769 | 0 | 0 |  | 0 |  | 0 | 21 | 0 | 0 |  | URS 2023 - I | 1
|  |  |  | Plný popis: | --- | [14 empty] | ---
|  | 4 | SP | 162701105 | Vodorovné přemístění do 10000 m výkopku/sypaniny z horniny tř. 1 až 4 | m3 | 34.769 | 0 | 0 |  | 0 |  | 0 | 21 | 0 | 0 |  | URS 2023 - I | 1
|  |  |  | Plný popis: | --- | [14 empty] | ---
|  | 5 | SP | 171101102 | Uložení sypaniny z hornin soudržných do násypů zhutněných na 96 % PS | m3 | 6.9863 | 0 | 0 |  | 0 |  | 0 | 21 | 0 | 0 |  | URS 2023 - I | 1
|  |  |  | Plný popis: | --- | [14 empty] | ---
|  | 6 | SP | 58300001 | Kamenivo těžené hrubé frakce 8-16 - dodávka | t | 12.5748 | 0 | 0 | 1 | 12.5748 |  | 0 | 21 | 0 | 0 |  | URS 2023 - I | 1
|  |  |  | Plný popis: | --- | [14 empty] | ---
|  | 7 | SP | 171201201 | Uložení sypaniny na skládky | m3 | 34.769 | 0 | 0 |  | 0 |  | 0 | 21 | 0 | 0 |  | URS 2023 - I | 1
|  |  |  | Plný popis: | --- | [14 empty] | ---
|  | 8 | SP | 181102302 | Úprava pláně v zářezech se zhutněním | m2 | 83.63 | 0 | 0 |  | 0 |  | 0 | 21 | 0 | 0 |  | URS 2023 - I | 1
|  |  |  | Plný popis: | --- | [14 empty] | ---
|  | 9 | SP | 171201211 | Poplatek za uložení odpadu ze sypaniny na skládce (skládkovné) | t | 55.6288 | 0 | 0 |  | 0 |  | 0 | 21 | 0 | 0 |  | URS 2023 - I | 1
|  |  |  | Plný popis: | --- | [14 empty] | ---
S/SO 001/002 | 3 |  | Oddíl |  | 002: Zakládání, zpevňování hornin |  |  |  | 0 |  | 4.6521 |  | 0 |  | 0 | 0 |  |  | 5
|  | 1 | SP | 274313711 | Základové pásy z betonu tř. C 20/25 | m3 | 0.975 | 0 | 0 | 2.5019 | 2.4393 |  | 0 | 21 | 0 | 0 |  | URS 2023 - I | 1
|  |  |  | Plný popis: | Základy z betonu prostého pasy betonu kamenem neprokládaného tř. C 20/25 | [14 empty] | Základy z betonu prostého pasy betonu kamenem neprokládaného tř. C 20/25
|  | 2 | SP | 274351215 | Zřízení bednění stěn základových pasů | m2 | 2.34 | 0 | 0 |  | 0 |  | 0 | 21 | 0 | 0 |  | URS 2023 - I | 1
|  |  |  | Plný popis: | --- | [14 empty] | ---
|  | 3 | SP | 274351216 | Odstranění bednění stěn základových pasů | m2 | 2.34 | 0 | 0 |  | 0 |  | 0 | 21 | 0 | 0 |  | URS 2023 - I | 1
|  |  |  | Plný popis: | --- | [14 empty] | ---
|  | 4 | SP | 279113135 | Základová zeď tl přes 300 do 400 mm z tvárnic ztraceného bednění včetně výplně z betonu tř. C 16/20 | m2 | 2.25 | 0 | 0 | 0.96226 | 2.1651 |  | 0 | 21 | 0 | 0 |  | URS 2023 - I | 1
|  |  |  | Plný popis: | Základové zdi z tvárnic ztraceného bednění včetně výplně z betonu bez zvláštních nároků na vliv prostředí třídy C 16/20, tloušťky zdiva přes 300 do 400 mm | [14 empty] | Základové zdi z tvárnic ztraceného bednění včetně výplně z betonu bez zvláštních nároků na vliv prostředí třídy C 16/20, tloušťky zdiva přes 300 do 400 mm
|  | 5 | SP | 279361821 | Výztuž základových zdí nosných betonářskou ocelí 10 505 | t | 0.045 | 0 | 0 | 1.0594 | 0.047673 |  | 0 | 21 | 0 | 0 |  | URS 2023 - I | 1
|  |  |  | Plný popis: | Výztuž základových zdí nosných svislých nebo odkloněných od svislice, rovinných nebo oblých, deskových nebo žebrových, včetně výztuže jejich žeber z betonářské oceli 10 505 (R) nebo BSt 500 | [14 empty] | Výztuž základových zdí nosných svislých nebo odkloněných od svislice, rovinných nebo oblých, deskových nebo žebrových, včetně výztuže jejich žeber z betonářské oceli 10 505 (R) nebo BSt 500
S/SO 001/003 | 3 |  | Oddíl |  | 003: Svislé a kompletní konstrukce |  |  |  | 0 |  | 34.8947 |  | 0 |  | 0 | 0 |  |  | 14
|  | 1 | SP | 310279842 | Zazdívka otvorů pl přes 1 do 4 m2 ve zdivu nadzákladovém z nepálených tvárnic tl do 300 mm | m3 | 3.646 | 0 | 0 | 1.3272 | 4.8388 |  | 0 | 21 | 0 | 0 |  | URS 2023 - I | 1
|  |  |  | Plný popis: | Zazdívka otvorů ve zdivu nadzákladovém nepálenými tvárnicemi plochy přes 1 m2 do 4 m2 , ve zdi tl. do 300 mm | [14 empty] | Zazdívka otvorů ve zdivu nadzákladovém nepálenými tvárnicemi plochy přes 1 m2 do 4 m2 , ve zdi tl. do 300 mm
|  | 2 | SP | 311272229 | Zdivo nosné z pórobetonových přesných hladkých tvárnic mimořádně únosných hmotnosti P6-650 | m3 | 25.545 | 0 | 0 | 0.70068 | 17.8989 |  | 0 | 21 | 0 | 0 |  | URS 2023 - I | 1
|  |  |  | Plný popis: | --- | [14 empty] | ---
|  | 3 | SP | 311321814 | Nosná zeď ze ŽB pohledového tř. C 25/30 bez výztuže | m3 | 2.456 | 0 | 0 | 2.5019 | 6.1446 |  | 0 | 21 | 0 | 0 |  | URS 2023 - I | 1
|  |  |  | Plný popis: | Nadzákladové zdi z betonu železového (bez výztuže) nosné pohledového (v přírodní barvě drtí a přísad) tř. C 25/30 | [14 empty] | Nadzákladové zdi z betonu železového (bez výztuže) nosné pohledového (v přírodní barvě drtí a přísad) tř. C 25/30
|  | 4 | SP | 311351105 | Zřízení oboustranného bednění zdí nosných | m2 | 26.849 | 0 | 0 |  | 0 |  | 0 | 21 | 0 | 0 |  | URS 2023 - I | 1
|  |  |  | Plný popis: | --- | [14 empty] | ---
|  | 5 | SP | 311351106 | Odstranění oboustranného bednění zdí nosných | m2 | 26.849 | 0 | 0 |  | 0 |  | 0 | 21 | 0 | 0 |  | URS 2023 - I | 1
|  |  |  | Plný popis: | --- | [14 empty] | ---
|  | 6 | SP | 311361821 | Výztuž nosných zdí betonářskou ocelí 10 505 | t | 0.319 | 0 | 0 | 1.0492 | 0.3347 |  | 0 | 21 | 0 | 0 |  | URS 2023 - I | 1
|  |  |  | Plný popis: | Výztuž nadzákladových zdí nosných svislých nebo odkloněných od svislice, rovných nebo oblých z betonářské oceli 10 505 (R) nebo BSt 500 | [14 empty] | Výztuž nadzákladových zdí nosných svislých nebo odkloněných od svislice, rovných nebo oblých z betonářské oceli 10 505 (R) nebo BSt 500
|  | 7 | SP | 317143525 | Překlady nosné z pórobetonu Ytong ve zdech tl 250 mm pro světlost otvoru do 1750 mm | kus | 1 | 0 | 0 |  | 0 |  | 0 | 21 | 0 | 0 |  | URS 2023 - I | 1
|  |  |  | Plný popis: | --- | [14 empty] | ---
|  | 8 | SP | 339921132 | Osazování betonových palisád do betonového základu v řadě výšky prvku přes 0,5 do 1 m | m | 10.125 | 0 | 0 | 0.24127 | 2.4429 |  | 0 | 21 | 0 | 0 |  | URS 2023 - I | 1
|  |  |  | Plný popis: | Osazování palisád betonových v řadě se zabetonováním výšky palisády přes 500 do 1000 mm | [14 empty] | Osazování palisád betonových v řadě se zabetonováním výšky palisády přes 500 do 1000 mm
|  | 9 | SP | 59200001 | Palisáda betonová přírodní 12x18 v. 60 cm - dodávka | kus | 38.76 | 0 | 0 | 0.042 | 1.6279 |  | 0 | 21 | 0 | 0 |  | URS 2023 - I | 1
|  |  |  | Plný popis: | --- | [14 empty] | ---
|  |  |  | Ztratné: | 2 |  | 0.76
|  | 10 | SP | 59200002 | Palisáda betonová přírodní 12x18 v. 80 cm - dodávka | kus | 19.38 | 0 | 0 | 0.056 | 1.0853 |  | 0 | 21 | 0 | 0 |  | URS 2023 - I | 1
|  |  |  | Plný popis: | --- | [14 empty] | ---
|  |  |  | Ztratné: | 2 |  | 0.38
|  | 12 | SUB | 342290001 | Ukotvení železobetonové stěny dle detailu | m | 3.9 | 0 | 0 | 0.0002 | 0.00078 |  | 0 | 21 | 0 | 0 |  | URS 2023 - I | 1
|  |  |  | Plný popis: | --- | [14 empty] | ---
|  | 13 | SP | 389381001 | Dobetonování prefabrikovaných konstrukcí | m3 | 0.152 | 0 | 0 | 2.6447 | 0.40199 |  | 0 | 21 | 0 | 0 |  | URS 2023 - I | 1
|  |  |  | Plný popis: | Dobetonování prefabrikovaných konstrukcí | [14 empty] | Dobetonování prefabrikovaných konstrukcí
|  | 14 | SP | 317944323 | Válcované nosníky č.14 až 22 dodatečně osazované do připravených otvorů | t | 0.0376 | 0 | 0 | 1.09 | 0.040984 |  | 0 | 21 | 0 | 0 |  | URS 2023 - I | 1
|  |  |  | Plný popis: | Válcované nosníky dodatečně osazované do připravených otvorů bez zazdění hlav č. 14 až 22 | [14 empty] | Válcované nosníky dodatečně osazované do připravených otvorů bez zazdění hlav č. 14 až 22
|  | 15 | SP | 317944321 | Válcované nosníky do č.12 dodatečně osazované do připravených otvorů | t | 0.071454 | 0 | 0 | 1.09 | 0.077885 |  | 0 | 21 | 0 | 0 |  | URS 2023 - I | 1
|  |  |  | Plný popis: | Válcované nosníky dodatečně osazované do připravených otvorů bez zazdění hlav do č. 12 | [14 empty] | Válcované nosníky dodatečně osazované do připravených otvorů bez zazdění hlav do č. 12
S/SO 001/006 | 3 |  | Oddíl |  | 006: Úpravy povrchů, podlahy a osazovaní výplní |  |  |  | 0 |  | 90.2433 |  | 0 |  | 0 | 0 |  |  | 21
|  | 1 | SP | 611142001 | Potažení vnitřních stropů sklovláknitým pletivem vtlačeným do tenkovrstvé hmoty | m2 | 62.63 | 0 | 0 | 0.00438 | 0.27432 |  | 0 | 21 | 0 | 0 |  | URS 2023 - I | 1
|  |  |  | Plný popis: | Potažení vnitřních ploch pletivem v ploše nebo pruzích, na plném podkladu sklovláknitým vtlačením do tmelu stropů | [14 empty] | Potažení vnitřních ploch pletivem v ploše nebo pruzích, na plném podkladu sklovláknitým vtlačením do tmelu stropů
|  | 2 | SP | 611321141 | Vápenocementová omítka štuková dvouvrstvá vnitřních stropů rovných nanášená ručně | m2 | 62.63 | 0 | 0 | 0.01838 | 1.1511 |  | 0 | 21 | 0 | 0 |  | URS 2023 - I | 1
|  |  |  | Plný popis: | Omítka vápenocementová vnitřních ploch nanášená ručně dvouvrstvá, tloušťky jádrové omítky do 10 mm a tloušťky štuku do 3 mm štuková vodorovných konstrukcí stropů rovných | [14 empty] | Omítka vápenocementová vnitřních ploch nanášená ručně dvouvrstvá, tloušťky jádrové omítky do 10 mm a tloušťky štuku do 3 mm štuková vodorovných konstrukcí stropů rovných
|  | 3 | SP | 612142001 | Potažení vnitřních stěn sklovláknitým pletivem vtlačeným do tenkovrstvé hmoty | m2 | 145.039 | 0 | 0 | 0.00438 | 0.63527 |  | 0 | 21 | 0 | 0 |  | URS 2023 - I | 1
|  |  |  | Plný popis: | Potažení vnitřních ploch pletivem v ploše nebo pruzích, na plném podkladu sklovláknitým vtlačením do tmelu stěn | [14 empty] | Potažení vnitřních ploch pletivem v ploše nebo pruzích, na plném podkladu sklovláknitým vtlačením do tmelu stěn
|  | 4 | SP | 612322141 | Vápenocementová lehčená omítka štuková dvouvrstvá vnitřních stěn nanášená ručně | m2 | 145.039 | 0 | 0 | 0.01313 | 1.9044 |  | 0 | 21 | 0 | 0 |  | URS 2023 - I | 1
|  |  |  | Plný popis: | Omítka vápenocementová lehčená vnitřních ploch nanášená ručně dvouvrstvá, tloušťky jádrové omítky do 10 mm a tloušťky štuku do 3 mm štuková svislých konstrukcí stěn | [14 empty] | Omítka vápenocementová lehčená vnitřních ploch nanášená ručně dvouvrstvá, tloušťky jádrové omítky do 10 mm a tloušťky štuku do 3 mm štuková svislých konstrukcí stěn
|  | 5 | SP | 612325225 | Vápenocementová štuková omítka malých ploch přes 1 do 4 m2 na stěnách | kus | 6 | 0 | 0 | 0.1575 | 0.945 |  | 0 | 21 | 0 | 0 |  | URS 2023 - I | 1
|  |  |  | Plný popis: | Vápenocementová omítka jednotlivých malých ploch štuková na stěnách, plochy jednotlivě přes 1,0 do 4 m2 | [14 empty] | Vápenocementová omítka jednotlivých malých ploch štuková na stěnách, plochy jednotlivě přes 1,0 do 4 m2
|  | 6 | SP | 622000001 | Doplnění KZS pod omítku vnějších stěn z polystyrénových desek tl 100 mm | m2 | 5.6358 | 0 | 0 |  | 0 |  | 0 | 21 | 0 | 0 |  | URS 2023 - I | 1
|  |  |  | Plný popis: | --- | [14 empty] | ---
|  | 7 | SP | 622521021 | Tenkovrstvá silikátová zrnitá omítka tl. 2,0 mm včetně penetrace vnějších stěn | m2 | 5.636 | 0 | 0 |  | 0 |  | 0 | 21 | 0 | 0 |  | URS 2023 - I | 1
|  |  |  | Plný popis: | --- | [14 empty] | ---
|  | 8 | SP | 631311114 | Mazanina tl přes 50 do 80 mm z betonu prostého bez zvýšených nároků na prostředí tř. C 16/20 | m3 | 4.866 | 0 | 0 | 2.301 | 11.1967 |  | 0 | 21 | 0 | 0 |  | URS 2023 - I | 1
|  |  |  | Plný popis: | Mazanina z betonu prostého bez zvýšených nároků na prostředí tl. přes 50 do 80 mm tř. C 16/20 | [14 empty] | Mazanina z betonu prostého bez zvýšených nároků na prostředí tl. přes 50 do 80 mm tř. C 16/20
|  | 9 | SP | 631311134 | Mazanina tl přes 120 do 240 mm z betonu prostého bez zvýšených nároků na prostředí tř. C 16/20 | m3 | 9.3945 | 0 | 0 | 2.301 | 21.6169 |  | 0 | 21 | 0 | 0 |  | URS 2023 - I | 1
|  |  |  | Plný popis: | Mazanina z betonu prostého bez zvýšených nároků na prostředí tl. přes 120 do 240 mm tř. C 16/20 | [14 empty] | Mazanina z betonu prostého bez zvýšených nároků na prostředí tl. přes 120 do 240 mm tř. C 16/20
|  | 10 | SP | 631311135 | Mazanina tl přes 120 do 240 mm z betonu prostého bez zvýšených nároků na prostředí tř. C 20/25 | m3 | 9.672 | 0 | 0 | 2.5019 | 24.1981 |  | 0 | 21 | 0 | 0 |  | URS 2023 - I | 1
|  |  |  | Plný popis: | Mazanina z betonu prostého bez zvýšených nároků na prostředí tl. přes 120 do 240 mm tř. C 20/25 | [14 empty] | Mazanina z betonu prostého bez zvýšených nároků na prostředí tl. přes 120 do 240 mm tř. C 20/25
|  | 11 | SP | 631319013 | Příplatek k mazanině tl přes 120 do 240 mm za přehlazení povrchu | m3 | 9.3945 | 0 | 0 |  | 0 |  | 0 | 21 | 0 | 0 |  | URS 2023 - I | 1
|  |  |  | Plný popis: | Příplatek k cenám mazanin za úpravu povrchu mazaniny přehlazením, mazanina tl. přes 120 do 240 mm | [14 empty] | Příplatek k cenám mazanin za úpravu povrchu mazaniny přehlazením, mazanina tl. přes 120 do 240 mm
|  | 12 | SP | 631319171 | Příplatek k mazanině tl přes 50 do 80 mm za stržení povrchu spodní vrstvy před vložením výztuže | m3 | 4.866 | 0 | 0 |  | 0 |  | 0 | 21 | 0 | 0 |  | URS 2023 - I | 1
|  |  |  | Plný popis: | Příplatek k cenám mazanin za stržení povrchu spodní vrstvy mazaniny latí před vložením výztuže nebo pletiva pro tl. obou vrstev mazaniny přes 50 do 80 mm | [14 empty] | Příplatek k cenám mazanin za stržení povrchu spodní vrstvy mazaniny latí před vložením výztuže nebo pletiva pro tl. obou vrstev mazaniny přes 50 do 80 mm
|  | 13 | SP | 631319175 | Příplatek k mazanině tl přes 120 do 240 mm za stržení povrchu spodní vrstvy před vložením výztuže | m3 | 18.789 | 0 | 0 |  | 0 |  | 0 | 21 | 0 | 0 |  | URS 2023 - I | 1
|  |  |  | Plný popis: | Příplatek k cenám mazanin za stržení povrchu spodní vrstvy mazaniny latí před vložením výztuže nebo pletiva pro tl. obou vrstev mazaniny přes 120 do 240 mm | [14 empty] | Příplatek k cenám mazanin za stržení povrchu spodní vrstvy mazaniny latí před vložením výztuže nebo pletiva pro tl. obou vrstev mazaniny přes 120 do 240 mm
|  | 14 | SP | 631351101 | Zřízení bednění rýh a hran v podlahách | m2 | 13.7665 | 0 | 0 | 0.01352 | 0.18612 |  | 0 | 21 | 0 | 0 |  | URS 2023 - I | 1
|  |  |  | Plný popis: | Bednění v podlahách rýh a hran zřízení | [14 empty] | Bednění v podlahách rýh a hran zřízení
|  | 15 | SP | 631351102 | Odstranění bednění rýh a hran v podlahách | m2 | 13.767 | 0 | 0 |  | 0 |  | 0 | 21 | 0 | 0 |  | URS 2023 - I | 1
|  |  |  | Plný popis: | Bednění v podlahách rýh a hran odstranění | [14 empty] | Bednění v podlahách rýh a hran odstranění
|  | 16 | SP | 631362021 | Výztuž mazanin svařovanými sítěmi Kari | t | 0.61575 | 0 | 0 | 1.0628 | 0.6544 |  | 0 | 21 | 0 | 0 |  | URS 2023 - I | 1
|  |  |  | Plný popis: | Výztuž mazanin ze svařovaných sítí z drátů typu KARI | [14 empty] | Výztuž mazanin ze svařovaných sítí z drátů typu KARI
|  | 17 | SP | 632481213 | Separační vrstva z PE fólie | m2 | 139.028 | 0 | 0 | 0.00013 | 0.018074 |  | 0 | 21 | 0 | 0 |  | URS 2023 - I | 1
|  |  |  | Plný popis: | Separační vrstva k oddělení podlahových vrstev z polyetylénové fólie | [14 empty] | Separační vrstva k oddělení podlahových vrstev z polyetylénové fólie
|  | 18 | SP | 635111242 | Násyp pod podlahy z hrubého kameniva 16-32 se zhutněním | m3 | 9.3945 | 0 | 0 | 2.16 | 20.2921 |  | 0 | 21 | 0 | 0 |  | URS 2023 - I | 1
|  |  |  | Plný popis: | Násyp ze štěrkopísku, písku nebo kameniva pod podlahy se zhutněním z kameniva hrubého 16-32 | [14 empty] | Násyp ze štěrkopísku, písku nebo kameniva pod podlahy se zhutněním z kameniva hrubého 16-32
|  | 19 | SP | 637211321 | Okapový chodník z betonových vymývaných dlaždic do tl 50 mm kladených do písku se zalitím spár MC | m2 | 21 | 0 | 0 | 0.23936 | 5.0266 |  | 0 | 21 | 0 | 0 |  | URS 2023 - I | 1
|  |  |  | Plný popis: | Okapový chodník z dlaždic betonových vymývaných s vyplněním spár drobným kamenivem, tl. dlaždic do 50 mm do písku | [14 empty] | Okapový chodník z dlaždic betonových vymývaných s vyplněním spár drobným kamenivem, tl. dlaždic do 50 mm do písku
|  | 20 | SP | 615142012 | Potažení vnitřních nosníků rabicovým pletivem | m2 | 2.536 | 0 | 0 | 0.00085 | 0.0021556 |  | 0 | 21 | 0 | 0 |  | URS 2023 - I | 1
|  |  |  | Plný popis: | Potažení vnitřních ploch pletivem v ploše nebo pruzích, na plném podkladu rabicovým provizorním přichycením nosníků | [14 empty] | Potažení vnitřních ploch pletivem v ploše nebo pruzích, na plném podkladu rabicovým provizorním přichycením nosníků
|  | 21 | SP | 612325422 | Oprava vnitřní vápenocementové štukové omítky stěn v rozsahu plochy přes 10 do 30 % | m2 | 126 | 0 | 0 | 0.017 | 2.142 |  | 0 | 21 | 0 | 0 |  | URS 2023 - I | 1
|  |  |  | Plný popis: | Oprava vápenocementové omítky vnitřních ploch štukové dvouvrstvé, tloušťky do 20 mm a tloušťky štuku do 3 mm stěn, v rozsahu opravované plochy přes 10 do 30% | [14 empty] | Oprava vápenocementové omítky vnitřních ploch štukové dvouvrstvé, tloušťky do 20 mm a tloušťky štuku do 3 mm stěn, v rozsahu opravované plochy přes 10 do 30%
S/SO 001/009 | 3 |  | Oddíl |  | 009: Ostatní konstrukce a práce, bourání |  |  |  | 0 |  | 0.67163 |  | 21.7667 |  | 0 | 0 |  |  | 26
|  | 1 | SP | 916231213 | Osazení chodníkového obrubníku betonového stojatého s boční opěrou do lože z betonu prostého | m | 3.375 | 0 | 0 | 0.1295 | 0.43706 |  | 0 | 21 | 0 | 0 |  | URS 2023 - I | 1
|  |  |  | Plný popis: | Osazení chodníkového obrubníku betonového se zřízením lože, s vyplněním a zatřením spár cementovou maltou stojatého s boční opěrou z betonu prostého, do lože z betonu prostého | [14 empty] | Osazení chodníkového obrubníku betonového se zřízením lože, s vyplněním a zatřením spár cementovou maltou stojatého s boční opěrou z betonu prostého, do lože z betonu prostého
|  | 2 | SP | 963042819 | Bourání schodišťových stupňů betonových zhotovených na místě | m | 7.8 | 0 | 0 |  | 0 | 0.07 | 0.546 | 21 | 0 | 0 |  | URS 2023 - I | 1
|  |  |  | Plný popis: | Bourání schodišťových stupňů betonových zhotovených na místě | [14 empty] | Bourání schodišťových stupňů betonových zhotovených na místě
|  | 2 | SUB | 59200001 | Obrubník betonový chodníkový 100x10x25 cm - dodávka | kus | 4.08 | 0 | 0 | 0.0515 | 0.21012 |  | 0 | 21 | 0 | 0 |  | URS 2023 - I | 1
|  |  |  | Plný popis: | --- | [14 empty] | ---
|  |  |  | Ztratné: | 2 |  | 0.08
|  | 3 | SP | 965081313 | Bourání podlah z dlaždic betonových, teracových nebo čedičových tl do 20 mm plochy přes 1 m2 | m2 | 62.63 | 0 | 0 |  | 0 | 0.059 | 3.6952 | 21 | 0 | 0 |  | URS 2023 - I | 1
|  |  |  | Plný popis: | Bourání podlah z dlaždic bez podkladního lože nebo mazaniny, s jakoukoliv výplní spár betonových, teracových nebo čedičových tl. do 20 mm, plochy přes 1 m2 | [14 empty] | Bourání podlah z dlaždic bez podkladního lože nebo mazaniny, s jakoukoliv výplní spár betonových, teracových nebo čedičových tl. do 20 mm, plochy přes 1 m2
|  | 3 | SP | 941111131 | Montáž lešení řadového trubkového lehkého s podlahami zatížení do 200 kg/m2 š od 1,2 do 1,5 m v do 10 m | m2 | 35.1522 | 0 | 0 |  | 0 |  | 0 | 21 | 0 | 0 |  | URS 2023 - I | 1
|  |  |  | Plný popis: | Montáž lešení řadového trubkového lehkého pracovního s podlahami s provozním zatížením tř. 3 do 200 kg/m2 šířky tř. W12 od 1,2 do 1,5 m, výšky do 10 m | [14 empty] | Montáž lešení řadového trubkového lehkého pracovního s podlahami s provozním zatížením tř. 3 do 200 kg/m2 šířky tř. W12 od 1,2 do 1,5 m, výšky do 10 m
|  | 4 | SP | 967031132 | Přisekání rovných ostění v cihelném zdivu na MV nebo MVC | m2 | 2.02 | 0 | 0 |  | 0 | 0.055 | 0.1111 | 21 | 0 | 0 |  | URS 2023 - I | 1
|  |  |  | Plný popis: | Přisekání (špicování) plošné nebo rovných ostění zdiva z cihel pálených rovných ostění, bez odstupu, po hrubém vybourání otvorů, na maltu vápennou nebo vápenocementovou | [14 empty] | Přisekání (špicování) plošné nebo rovných ostění zdiva z cihel pálených rovných ostění, bez odstupu, po hrubém vybourání otvorů, na maltu vápennou nebo vápenocementovou
|  | 4 | SP | 941111231 | Příplatek k lešení řadovému trubkovému lehkému s podlahami š 1,5 m v 10 m za první a ZKD den použití | m2 | 1054.56 | 0 | 0 |  | 0 |  | 0 | 21 | 0 | 0 |  | URS 2023 - I | 1
|  |  |  | Plný popis: | Montáž lešení řadového trubkového lehkého pracovního s podlahami s provozním zatížením tř. 3 do 200 kg/m2 Příplatek za první a každý další den použití lešení k ceně -1131 | [14 empty] | Montáž lešení řadového trubkového lehkého pracovního s podlahami s provozním zatížením tř. 3 do 200 kg/m2 Příplatek za první a každý další den použití lešení k ceně -1131
|  | 5 | SP | 968072357 | Vybourání kovových rámů oken zdvojených včetně křídel pl přes 4 m2 | m2 | 4.998 | 0 | 0 |  | 0 | 0.05 | 0.2499 | 21 | 0 | 0 |  | URS 2023 - I | 1
|  |  |  | Plný popis: | Vybourání kovových rámů oken s křídly, dveřních zárubní, vrat, stěn, ostění nebo obkladů okenních rámů s křídly zdvojených, plochy přes 4 m2 | [14 empty] | Vybourání kovových rámů oken s křídly, dveřních zárubní, vrat, stěn, ostění nebo obkladů okenních rámů s křídly zdvojených, plochy přes 4 m2
|  | 5 | SP | 941111831 | Demontáž lešení řadového trubkového lehkého s podlahami zatížení do 200 kg/m2 š od 1,2 do 1,5 m v do 10 m | m2 | 35.152 | 0 | 0 |  | 0 |  | 0 | 21 | 0 | 0 |  | URS 2023 - I | 1
|  |  |  | Plný popis: | Demontáž lešení řadového trubkového lehkého pracovního s podlahami s provozním zatížením tř. 3 do 200 kg/m2 šířky tř. W12 od 1,2 do 1,5 m, výšky do 10 m | [14 empty] | Demontáž lešení řadového trubkového lehkého pracovního s podlahami s provozním zatížením tř. 3 do 200 kg/m2 šířky tř. W12 od 1,2 do 1,5 m, výšky do 10 m
|  | 6 | SP | 968072455 | Vybourání kovových dveřních zárubní pl do 2 m2 | m2 | 3.546 | 0 | 0 |  | 0 | 0.076 | 0.2695 | 21 | 0 | 0 |  | URS 2023 - I | 1
|  |  |  | Plný popis: | Vybourání kovových rámů oken s křídly, dveřních zárubní, vrat, stěn, ostění nebo obkladů dveřních zárubní, plochy do 2 m2 | [14 empty] | Vybourání kovových rámů oken s křídly, dveřních zárubní, vrat, stěn, ostění nebo obkladů dveřních zárubní, plochy do 2 m2
|  | 6 | SP | 949101111 | Lešení pomocné pro objekty pozemních staveb s lešeňovou podlahou v do 1,9 m zatížení do 150 kg/m2 | m2 | 131.63 | 0 | 0 | 0.00013 | 0.017112 |  | 0 | 21 | 0 | 0 |  | URS 2023 - I | 1
|  |  |  | Plný popis: | Lešení pomocné pracovní pro objekty pozemních staveb pro zatížení do 150 kg/m2, o výšce lešeňové podlahy do 1,9 m | [14 empty] | Lešení pomocné pracovní pro objekty pozemních staveb pro zatížení do 150 kg/m2, o výšce lešeňové podlahy do 1,9 m
|  | 7 | SP | 968072641 | Vybourání kovových stěn kromě výkladních | m2 | 11.0723 | 0 | 0 |  | 0 | 0.025 | 0.27681 | 21 | 0 | 0 |  | URS 2023 - I | 1
|  |  |  | Plný popis: | Vybourání kovových rámů oken s křídly, dveřních zárubní, vrat, stěn, ostění nebo obkladů stěn jakýchkoliv, kromě výkladních jakékoliv plochy | [14 empty] | Vybourání kovových rámů oken s křídly, dveřních zárubní, vrat, stěn, ostění nebo obkladů stěn jakýchkoliv, kromě výkladních jakékoliv plochy
|  | 7 | SP | 952901111 | Vyčištění budov bytové a občanské výstavby při výšce podlaží do 4 m | m2 | 171.119 | 0 | 0 | 4e-05 | 0.0068448 |  | 0 | 21 | 0 | 0 |  | URS 2023 - I | 1
|  |  |  | Plný popis: | Vyčištění budov nebo objektů před předáním do užívání budov bytové nebo občanské výstavby, světlé výšky podlaží do 4 m | [14 empty] | Vyčištění budov nebo objektů před předáním do užívání budov bytové nebo občanské výstavby, světlé výšky podlaží do 4 m
|  | 8 | SP | 971033641 | Vybourání otvorů ve zdivu cihelném pl do 4 m2 na MVC nebo MV tl do 300 mm | m3 | 1.061 | 0 | 0 |  | 0 | 1.8 | 1.9098 | 21 | 0 | 0 |  | URS 2023 - I | 1
|  |  |  | Plný popis: | Vybourání otvorů ve zdivu základovém nebo nadzákladovém z cihel, tvárnic, příčkovek z cihel pálených na maltu vápennou nebo vápenocementovou plochy do 4 m2, tl. do 300 mm | [14 empty] | Vybourání otvorů ve zdivu základovém nebo nadzákladovém z cihel, tvárnic, příčkovek z cihel pálených na maltu vápennou nebo vápenocementovou plochy do 4 m2, tl. do 300 mm
|  | 8 | SP | 953312122 | Vložky do svislých dilatačních spár z extrudovaných polystyrénových desek tl. přes 10 do 20 mm | m2 | 0.78 | 0 | 0 | 0.00063 | 0.0004914 |  | 0 | 21 | 0 | 0 |  | URS 2023 - I | 1
|  |  |  | Plný popis: | Vložky svislé do dilatačních spár z polystyrenových desek extrudovaných včetně dodání a osazení, v jakémkoliv zdivu přes 10 do 20 mm | [14 empty] | Vložky svislé do dilatačních spár z polystyrenových desek extrudovaných včetně dodání a osazení, v jakémkoliv zdivu přes 10 do 20 mm
|  | 9 | SP | 974031666 | Vysekání rýh ve zdivu cihelném pro vtahování nosníků hl do 150 mm v do 250 mm | m | 3.5 | 0 | 0 |  | 0 | 0.065 | 0.2275 | 21 | 0 | 0 |  | URS 2023 - I | 1
|  |  |  | Plný popis: | Vysekání rýh ve zdivu cihelném na maltu vápennou nebo vápenocementovou pro vtahování nosníků do zdí, před vybouráním otvoru do hl. 150 mm, při v. nosníku do 250 mm | [14 empty] | Vysekání rýh ve zdivu cihelném na maltu vápennou nebo vápenocementovou pro vtahování nosníků do zdí, před vybouráním otvoru do hl. 150 mm, při v. nosníku do 250 mm
|  | 10 | SP | 978011191 | Otlučení (osekání) vnitřní vápenné nebo vápenocementové omítky stropů v rozsahu přes 50 do 100 % | m2 | 62.63 | 0 | 0 |  | 0 | 0.05 | 3.1315 | 21 | 0 | 0 |  | URS 2023 - I | 1
|  |  |  | Plný popis: | Otlučení vápenných nebo vápenocementových omítek vnitřních ploch stropů, v rozsahu přes 50 do 100 % | [14 empty] | Otlučení vápenných nebo vápenocementových omítek vnitřních ploch stropů, v rozsahu přes 50 do 100 %
|  | 11 | SP | 978013191 | Otlučení (osekání) vnitřní vápenné nebo vápenocementové omítky stěn v rozsahu přes 50 do 100 % | m2 | 139.4545 | 0 | 0 |  | 0 | 0.046 | 6.4149 | 21 | 0 | 0 |  | URS 2023 - I | 1
|  |  |  | Plný popis: | Otlučení vápenných nebo vápenocementových omítek vnitřních ploch stěn s vyškrabáním spar, s očištěním zdiva, v rozsahu přes 50 do 100 % | [14 empty] | Otlučení vápenných nebo vápenocementových omítek vnitřních ploch stěn s vyškrabáním spar, s očištěním zdiva, v rozsahu přes 50 do 100 %
|  | 12 | SP | 978023411 | Vyškrabání spár zdiva cihelného mimo komínového | m2 | 139.455 | 0 | 0 |  | 0 | 0.014 | 1.9524 | 21 | 0 | 0 |  | URS 2023 - I | 1
|  |  |  | Plný popis: | Vyškrabání cementové malty ze spár zdiva cihelného mimo komínového | [14 empty] | Vyškrabání cementové malty ze spár zdiva cihelného mimo komínového
|  | 16 | SP | 997013831 | Poplatek za uložení stavebního směsného odpadu na skládce (skládkovné) | t | 27.169 | 0 | 0 |  | 0 |  | 0 | 21 | 0 | 0 |  | URS 2023 - I | 1
|  |  |  | Plný popis: | --- | [14 empty] | ---
|  | 24 | SP | 971033541 | Vybourání otvorů ve zdivu cihelném pl do 1 m2 na MVC nebo MV tl do 300 mm | m3 | 0.1025 | 0 | 0 |  | 0 | 1.8 | 0.1845 | 21 | 0 | 0 |  | URS 2023 - I | 1
|  |  |  | Plný popis: | Vybourání otvorů ve zdivu základovém nebo nadzákladovém z cihel, tvárnic, příčkovek z cihel pálených na maltu vápennou nebo vápenocementovou plochy do 1 m2, tl. do 300 mm | [14 empty] | Vybourání otvorů ve zdivu základovém nebo nadzákladovém z cihel, tvárnic, příčkovek z cihel pálených na maltu vápennou nebo vápenocementovou plochy do 1 m2, tl. do 300 mm
|  | 25 | SP | 971033441 | Vybourání otvorů ve zdivu cihelném pl do 0,25 m2 na MVC nebo MV tl do 300 mm | kus | 3 | 0 | 0 |  | 0 | 0.138 | 0.414 | 21 | 0 | 0 |  | URS 2023 - I | 1
|  |  |  | Plný popis: | Vybourání otvorů ve zdivu základovém nebo nadzákladovém z cihel, tvárnic, příčkovek z cihel pálených na maltu vápennou nebo vápenocementovou plochy do 0,25 m2, tl. do 300 mm | [14 empty] | Vybourání otvorů ve zdivu základovém nebo nadzákladovém z cihel, tvárnic, příčkovek z cihel pálených na maltu vápennou nebo vápenocementovou plochy do 0,25 m2, tl. do 300 mm
|  | 26 | SP | 971033461 | Vybourání otvorů ve zdivu cihelném pl do 0,25 m2 na MVC nebo MV tl do 600 mm | kus | 2 | 0 | 0 |  | 0 | 0.276 | 0.552 | 21 | 0 | 0 |  | URS 2023 - I | 1
|  |  |  | Plný popis: | Vybourání otvorů ve zdivu základovém nebo nadzákladovém z cihel, tvárnic, příčkovek z cihel pálených na maltu vápennou nebo vápenocementovou plochy do 0,25 m2, tl. do 600 mm | [14 empty] | Vybourání otvorů ve zdivu základovém nebo nadzákladovém z cihel, tvárnic, příčkovek z cihel pálených na maltu vápennou nebo vápenocementovou plochy do 0,25 m2, tl. do 600 mm
|  | 30 | SP | 974031664 | Vysekání rýh ve zdivu cihelném pro vtahování nosníků hl do 150 mm v do 150 mm | m | 10.16 | 0 | 0 |  | 0 | 0.042 | 0.42672 | 21 | 0 | 0 |  | URS 2023 - I | 1
|  |  |  | Plný popis: | Vysekání rýh ve zdivu cihelném na maltu vápennou nebo vápenocementovou pro vtahování nosníků do zdí, před vybouráním otvoru do hl. 150 mm, při v. nosníku do 150 mm | [14 empty] | Vysekání rýh ve zdivu cihelném na maltu vápennou nebo vápenocementovou pro vtahování nosníků do zdí, před vybouráním otvoru do hl. 150 mm, při v. nosníku do 150 mm
|  | 36 | SP | 763431801 | Demontáž minerálního podhledu zavěšeného na viditelném roštu | m2 | 69 | 0 | 0 |  | 0 | 0.0021 | 0.1449 | 21 | 0 | 0 |  | URS 2023 - I | 1
|  |  |  | Plný popis: | Demontáž podhledu minerálního na zavěšeném na roštu viditelném | [14 empty] | Demontáž podhledu minerálního na zavěšeném na roštu viditelném
|  | 38 | SP | 978013141 | Otlučení (osekání) vnitřní vápenné nebo vápenocementové omítky stěn v rozsahu přes 10 do 30 % | m2 | 126 | 0 | 0 |  | 0 | 0.01 | 1.26 | 21 | 0 | 0 |  | URS 2023 - I | 1
|  |  |  | Plný popis: | Otlučení vápenných nebo vápenocementových omítek vnitřních ploch stěn s vyškrabáním spar, s očištěním zdiva, v rozsahu přes 10 do 30 % | [14 empty] | Otlučení vápenných nebo vápenocementových omítek vnitřních ploch stěn s vyškrabáním spar, s očištěním zdiva, v rozsahu přes 10 do 30 %
S/SO 001/099 | 3 |  | Oddíl |  | 099: Přesun hmot a manipulace se sutí |  |  |  | 0 |  | 0 |  | 0 |  | 0 | 0 |  |  | 4
|  | 1 | SP | 998017001 | Přesun hmot s omezením mechanizace pro budovy v do 6 m | t | 143.0364 | 0 | 0 |  | 0 |  | 0 | 21 | 0 | 0 |  | URS 2023 - I | 1
|  |  |  | Plný popis: | Přesun hmot pro budovy občanské výstavby, bydlení, výrobu a služby s omezením mechanizace vodorovná dopravní vzdálenost do 100 m pro budovy s jakoukoliv nosnou konstrukcí výšky do 6 m | [14 empty] | Přesun hmot pro budovy občanské výstavby, bydlení, výrobu a služby s omezením mechanizace vodorovná dopravní vzdálenost do 100 m pro budovy s jakoukoliv nosnou konstrukcí výšky do 6 m
|  | 13 | SP | 997013111 | Vnitrostaveništní doprava suti a vybouraných hmot pro budovy v do 6 m s použitím mechanizace | t | 27.1697 | 0 | 0 |  | 0 |  | 0 | 21 | 0 | 0 |  | URS 2023 - I | 1
|  |  |  | Plný popis: | Vnitrostaveništní doprava suti a vybouraných hmot vodorovně do 50 m svisle s použitím mechanizace pro budovy a haly výšky do 6 m | [14 empty] | Vnitrostaveništní doprava suti a vybouraných hmot vodorovně do 50 m svisle s použitím mechanizace pro budovy a haly výšky do 6 m
|  | 14 | SP | 997013501 | Odvoz suti a vybouraných hmot na skládku nebo meziskládku do 1 km se složením | t | 27.1697 | 0 | 0 |  | 0 |  | 0 | 21 | 0 | 0 |  | URS 2023 - I | 1
|  |  |  | Plný popis: | Odvoz suti a vybouraných hmot na skládku nebo meziskládku se složením, na vzdálenost do 1 km | [14 empty] | Odvoz suti a vybouraných hmot na skládku nebo meziskládku se složením, na vzdálenost do 1 km
|  | 15 | SP | 997013509 | Příplatek k odvozu suti a vybouraných hmot na skládku ZKD 1 km přes 1 km | t | 27.1697 | 0 | 0 |  | 0 |  | 0 | 21 | 0 | 0 |  | URS 2023 - I | 1
|  |  |  | Plný popis: | Odvoz suti a vybouraných hmot na skládku nebo meziskládku se složením, na vzdálenost Příplatek k ceně za každý další i započatý 1 km přes 1 km | [14 empty] | Odvoz suti a vybouraných hmot na skládku nebo meziskládku se složením, na vzdálenost Příplatek k ceně za každý další i započatý 1 km přes 1 km
S/SO 001/711 | 3 |  | Oddíl |  | 711: Izolace proti vodě, vlhkosti a plynu |  |  |  | 0 |  | 0.087645 |  | 0 |  | 0 | 0 |  |  | 5
|  | 1 | SP | 711111002 | Provedení izolace proti zemní vlhkosti vodorovné za studena lakem asfaltovým | m2 | 76.2132 | 0 | 0 |  | 0 |  | 0 | 21 | 0 | 0 |  | URS 2023 - I | 1
|  |  |  | Plný popis: | Provedení izolace proti zemní vlhkosti natěradly a tmely za studena na ploše vodorovné V nátěrem lakem asfaltovým | [14 empty] | Provedení izolace proti zemní vlhkosti natěradly a tmely za studena na ploše vodorovné V nátěrem lakem asfaltovým
|  | 2 | H | 11163150 | lak penetrační asfaltový | t | 0.026675 | 0 | 0 | 1 | 0.026675 |  | 0 | 21 | 0 | 0 |  | URS 2023 - I | 1
|  |  |  | Plný popis: | --- | [14 empty] | ---
|  | 3 | SP | 711141559 | Provedení izolace proti zemní vlhkosti pásy přitavením vodorovné NAIP | m2 | 152.426 | 0 | 0 | 0.0004 | 0.06097 |  | 0 | 21 | 0 | 0 |  | URS 2023 - I | 1
|  |  |  | Plný popis: | Provedení izolace proti zemní vlhkosti pásy přitavením NAIP na ploše vodorovné V | [14 empty] | Provedení izolace proti zemní vlhkosti pásy přitavením NAIP na ploše vodorovné V
|  | 4 | H | 62800001 | Pás z SBS modifikovaného asfaltu - dodávka | m2 | 175.2899 | 0 | 0 |  | 0 |  | 0 | 21 | 0 | 0 |  | URS 2023 - I | 1
|  |  |  | Plný popis: | --- | [14 empty] | ---
|  |  |  | Ztratné: | 15 |  | 22.8639
|  | 5 | SP | 998711201 | Přesun hmot procentní pro izolace proti vodě, vlhkosti a plynům v objektech v do 6 m | % | 3.05 | 0 | 0 |  | 0 |  | 0 | 21 | 0 | 0 |  | URS 2023 - I | 1
|  |  |  | Plný popis: | Přesun hmot pro izolace proti vodě, vlhkosti a plynům stanovený procentní sazbou (%) z ceny vodorovná dopravní vzdálenost do 50 m v objektech výšky do 6 m | [14 empty] | Přesun hmot pro izolace proti vodě, vlhkosti a plynům stanovený procentní sazbou (%) z ceny vodorovná dopravní vzdálenost do 50 m v objektech výšky do 6 m
S/SO 001/713 | 3 |  | Oddíl |  | 713: Izolace tepelné |  |  |  | 0 |  | 0 |  | 0 |  | 0 | 0 |  |  | 5
|  | 1 | SP | 713121111 | Montáž izolace tepelné podlah volně kladenými rohožemi, pásy, dílci, deskami 1 vrstva | m2 | 69.514 | 0 | 0 |  | 0 |  | 0 | 21 | 0 | 0 |  | URS 2023 - I | 1
|  |  |  | Plný popis: | Montáž tepelné izolace podlah rohožemi, pásy, deskami, dílci, bloky (izolační materiál ve specifikaci) kladenými volně jednovrstvá | [14 empty] | Montáž tepelné izolace podlah rohožemi, pásy, deskami, dílci, bloky (izolační materiál ve specifikaci) kladenými volně jednovrstvá
|  | 2 | H | 71300001 | Tepelná izolace PIR 022 tl. 50 mm - dodávka | m2 | 72.9897 | 0 | 0 |  | 0 |  | 0 | 21 | 0 | 0 |  | URS 2023 - I | 1
|  |  |  | Plný popis: | --- | [14 empty] | ---
|  |  |  | Ztratné: | 5 |  | 3.4757
|  | 3 | SP | 713121211 | Montáž izolace tepelné podlah volně kladenými okrajovými pásky | m | 48.45 | 0 | 0 |  | 0 |  | 0 | 21 | 0 | 0 |  | URS 2023 - I | 1
|  |  |  | Plný popis: | Montáž tepelné izolace podlah okrajovými pásky kladenými volně | [14 empty] | Montáž tepelné izolace podlah okrajovými pásky kladenými volně
|  | 4 | H | 71300002 | Pásek okrajový podlahový tl. 15 mm - dodávka | m | 50.8725 | 0 | 0 |  | 0 |  | 0 | 21 | 0 | 0 |  | URS 2023 - I | 1
|  |  |  | Plný popis: | --- | [14 empty] | ---
|  |  |  | Ztratné: | 5 |  | 2.4225
|  | 5 | SP | 998713201 | Přesun hmot procentní pro izolace tepelné v objektech v do 6 m | % | 1.77 | 0 | 0 |  | 0 |  | 0 | 21 | 0 | 0 |  | URS 2023 - I | 1
|  |  |  | Plný popis: | Přesun hmot pro izolace tepelné stanovený procentní sazbou (%) z ceny vodorovná dopravní vzdálenost do 50 m v objektech výšky do 6 m | [14 empty] | Přesun hmot pro izolace tepelné stanovený procentní sazbou (%) z ceny vodorovná dopravní vzdálenost do 50 m v objektech výšky do 6 m
S/SO 001/714 | 3 |  | Oddíl |  | 714: Akustická a protiotřesová opatření |  |  |  | 0 |  | 0 |  | 0 |  | 0 | 0 |  |  | 4
[5 empty] | Dodávka a montáž v kompletním provedení dle PD | [14 empty] | Dodávka a montáž v kompletním provedení dle PD
|  | 1 | SUB | AP1 | Akustický podhled zavěšený | m2 | 18 | 0 | 0 |  | 0 |  | 0 | 21 | 0 | 0 |  | URS 2023 - I | 1
|  |  |  | Plný popis: | --- | [14 empty] | ---
|  | 2 | SUB | AP2 | Akustický podhled lepený | m2 | 23.76 | 0 | 0 |  | 0 |  | 0 | 21 | 0 | 0 |  | URS 2023 - I | 1
|  |  |  | Plný popis: | --- | [14 empty] | ---
|  | 3 | SUB | AP3 | Akustický obklad stěn | m2 | 20.7 | 0 | 0 |  | 0 |  | 0 | 21 | 0 | 0 |  | URS 2023 - I | 1
|  |  |  | Plný popis: | --- | [14 empty] | ---
|  | 4 | SP | 998714201 | Přesun hmot procentní pro akustická a protiotřesová opatření v objektech v do 6 m | % | 1.05 | 0 | 0 |  | 0 |  | 0 | 21 | 0 | 0 |  | URS 2023 - I | 1
|  |  |  | Plný popis: | Přesun hmot pro akustická a protiotřesová opatření stanovený procentní sazbou (%) z ceny vodorovná dopravní vzdálenost do 50 m v objektech výšky do 6 m | [14 empty] | Přesun hmot pro akustická a protiotřesová opatření stanovený procentní sazbou (%) z ceny vodorovná dopravní vzdálenost do 50 m v objektech výšky do 6 m
S/SO 001/762 | 3 |  | Oddíl |  | 762: Konstrukce tesařské |  |  |  | 0 |  | 0.080028 |  | 0 |  | 0 | 0 |  |  | 4
|  | 1 | SUB | 762000001 | Dřevěná konstrukce závětří - dodávka a montáž včetně kotvení a nátěrů | m3 | 0.8056 | 0 | 0 |  | 0 |  | 0 | 21 | 0 | 0 |  | URS 2023 - I | 1
|  |  |  | Plný popis: | --- | [14 empty] | ---
|  | 2 | SUB | 762000002 | Ocelová táhla průměr 10 mm s napínákem | m | 8.7 | 0 | 0 |  | 0 |  | 0 | 21 | 0 | 0 |  | URS 2023 - I | 1
|  |  |  | Plný popis: | --- | [14 empty] | ---
|  | 3 | SP | 998762201 | Přesun hmot procentní pro kce tesařské v objektech v do 6 m | % | 5.13 | 0 | 0 |  | 0 |  | 0 | 21 | 0 | 0 |  | URS 2023 - I | 1
|  |  |  | Plný popis: | Přesun hmot pro konstrukce tesařské stanovený procentní sazbou (%) z ceny vodorovná dopravní vzdálenost do 50 m v objektech výšky do 6 m | [14 empty] | Přesun hmot pro konstrukce tesařské stanovený procentní sazbou (%) z ceny vodorovná dopravní vzdálenost do 50 m v objektech výšky do 6 m
|  | 11 | SP | 762431016 | Obložení stěn z desek OSB tl 22 mm na sraz přibíjených | m2 | 5.6358 | 0 | 0 | 0.0142 | 0.080028 |  | 0 | 21 | 0 | 0 |  | URS 2023 - I | 1
|  |  |  | Plný popis: | Obložení stěn z dřevoštěpkových desek OSB přibíjených na sraz, tloušťky desky 22 mm | [14 empty] | Obložení stěn z dřevoštěpkových desek OSB přibíjených na sraz, tloušťky desky 22 mm
S/SO 001/763 | 3 |  | Oddíl |  | 763: Konstrukce montované |  |  |  | 0 |  | 1.1737 |  | 0 |  | 0 | 0 |  |  | 4
|  | 1 | SUB | 763120001 | SDK nika v chodbě | kus | 1 | 0 | 0 |  | 0 |  | 0 | 21 | 0 | 0 |  | URS 2023 - I | 1
|  |  |  | Plný popis: | --- | [14 empty] | ---
|  | 2 | SP | 763131432 | SDK podhled deska 1xDF 15 bez izolace dvouvrstvá spodní kce profil CD+UD REI 90 | m2 | 69 | 0 | 0 | 0.01691 | 1.1668 |  | 0 | 21 | 0 | 0 |  | URS 2023 - I | 1
|  |  |  | Plný popis: | Podhled ze sádrokartonových desek dvouvrstvá zavěšená spodní konstrukce z ocelových profilů CD, UD jednoduše opláštěná deskou protipožární DF, tl. 15 mm, bez izolace, REI do 90 | [14 empty] | Podhled ze sádrokartonových desek dvouvrstvá zavěšená spodní konstrukce z ocelových profilů CD, UD jednoduše opláštěná deskou protipožární DF, tl. 15 mm, bez izolace, REI do 90
|  | 3 | SP | 763131714 | SDK podhled základní penetrační nátěr | m2 | 69 | 0 | 0 | 0.0001 | 0.0069 |  | 0 | 21 | 0 | 0 |  | URS 2023 - I | 1
|  |  |  | Plný popis: | Podhled ze sádrokartonových desek ostatní práce a konstrukce na podhledech ze sádrokartonových desek základní penetrační nátěr | [14 empty] | Podhled ze sádrokartonových desek ostatní práce a konstrukce na podhledech ze sádrokartonových desek základní penetrační nátěr
|  | 4 | SP | 998763401 | Přesun hmot procentní pro sádrokartonové konstrukce v objektech v do 6 m | % | 1.42 | 0 | 0 |  | 0 |  | 0 | 21 | 0 | 0 |  | URS 2023 - I | 1
|  |  |  | Plný popis: | Přesun hmot pro konstrukce montované z desek stanovený procentní sazbou (%) z ceny vodorovná dopravní vzdálenost do 50 m v objektech výšky do 6 m | [14 empty] | Přesun hmot pro konstrukce montované z desek stanovený procentní sazbou (%) z ceny vodorovná dopravní vzdálenost do 50 m v objektech výšky do 6 m
S/SO 001/764 | 3 |  | Oddíl |  | 764: Konstrukce klempířské |  |  |  | 0 |  | 0 |  | 0 |  | 0 | 0 |  |  | 5
[5 empty] | Dodávka a montáž v kompletním provedení dle Tabulky klempířských výrobků | [14 empty] | Dodávka a montáž v kompletním provedení dle Tabulky klempířských výrobků
|  | 1 | SUB | 01/K | Pákový ovladač na polohu výklopu, včetně záslepky na kliku, ovladače a bowdenu | kus | 9 | 0 | 0 |  | 0 |  | 0 | 21 | 0 | 0 |  | URS 2023 - I | 1
|  |  |  | Plný popis: | --- | [14 empty] | ---
|  | 2 | SUB | 02/K | Vnější oplechování parapetu okna rš 225 mm | m | 1.965 | 0 | 0 |  | 0 |  | 0 | 21 | 0 | 0 |  | URS 2023 - I | 1
|  |  |  | Plný popis: | --- | [14 empty] | ---
|  | 3 | SUB | 03/K | Podokapní střešní žlab DN 125 , včetně střešní háků, čel, rohů, spojek | m | 4.85 | 0 | 0 |  | 0 |  | 0 | 21 | 0 | 0 |  | URS 2023 - I | 1
|  |  |  | Plný popis: | --- | [14 empty] | ---
|  | 4 | SUB | 04/K | Svodová roura DN 87, včetně objímek, spojek, kolen | m | 2.9 | 0 | 0 |  | 0 |  | 0 | 21 | 0 | 0 |  | URS 2023 - I | 1
|  |  |  | Plný popis: | --- | [14 empty] | ---
|  | 7 | SP | 998764201 | Přesun hmot procentní pro konstrukce klempířské v objektech v do 6 m | % | 1.52 | 0 | 0 |  | 0 |  | 0 | 21 | 0 | 0 |  | URS 2023 - I | 1
|  |  |  | Plný popis: | Přesun hmot pro konstrukce klempířské stanovený procentní sazbou (%) z ceny vodorovná dopravní vzdálenost do 50 m v objektech výšky do 6 m | [14 empty] | Přesun hmot pro konstrukce klempířské stanovený procentní sazbou (%) z ceny vodorovná dopravní vzdálenost do 50 m v objektech výšky do 6 m
S/SO 001/766 | 3 |  | Oddíl |  | 766: Konstrukce truhlářské |  |  |  | 0 |  | 0 |  | 0.048 |  | 0 | 0 |  |  | 13
[5 empty] | Dodávka a montáž v kompletním provedení dle Tabulky dveří - včetně zátubní a kování | [14 empty] | Dodávka a montáž v kompletním provedení dle Tabulky dveří - včetně zátubní a kování
|  | 1 | SP | 766691914 | Vyvěšení nebo zavěšení dřevěných křídel dveří pl do 2 m2 | kus | 2 | 0 | 0 |  | 0 | 0.024 | 0.048 | 21 | 0 | 0 |  | URS 2023 - I | 1
|  |  |  | Plný popis: | Ostatní práce vyvěšení nebo zavěšení křídel dřevěných dveřních, plochy do 2 m2 | [14 empty] | Ostatní práce vyvěšení nebo zavěšení křídel dřevěných dveřních, plochy do 2 m2
|  | 1 | SUB | 01P/D | Vnitřní dveře jednokřídlé, posuvné na stěnu, dřevěné, plné 700x1970 | kus | 1 | 0 | 0 |  | 0 |  | 0 | 21 | 0 | 0 |  | URS 2023 - I | 1
|  |  |  | Plný popis: | --- | [14 empty] | ---
|  | 1 | SUB | 01/T | Sestava dřevěných věšáků, nástěnný, lakovaný, háčky dvojité, 1000x190x50 | kus | 7 | 0 | 0 |  | 0 |  | 0 | 21 | 0 | 0 |  | URS 2023 - I | 1
|  |  |  | Plný popis: | --- | [14 empty] | ---
|  | 2 | SUB | 01L/D | Vnitřní dveře jednokřídlé, posuvné na stěnu, dřevěné, plné 700x1970 | kus | 1 | 0 | 0 |  | 0 |  | 0 | 21 | 0 | 0 |  | URS 2023 - I | 1
|  |  |  | Plný popis: | --- | [14 empty] | ---
|  | 2 | SUB | 02/T | Volně stojící lavice bez opěradla, lakovaný masiv, 1500x420x353 | kus | 18 | 0 | 0 |  | 0 |  | 0 | 21 | 0 | 0 |  | URS 2023 - I | 1
|  |  |  | Plný popis: | --- | [14 empty] | ---
|  | 3 | SUB | 02L/D | Vnitřní dveře jednokřídlé otočné, dřevěné, plné, 700x1970, EI 30 DP3-C | kus | 1 | 0 | 0 |  | 0 |  | 0 | 21 | 0 | 0 |  | URS 2023 - I | 1
|  |  |  | Plný popis: | --- | [14 empty] | ---
|  | 3 | SUB | 02b/T | Volně stojící lavice bez opěradla, lakovaný masiv, 1000x420x353 | kus | 2 | 0 | 0 |  | 0 |  | 0 | 21 | 0 | 0 |  | URS 2023 - I | 1
|  |  |  | Plný popis: | --- | [14 empty] | ---
|  | 4 | SUB | 03/D | Vnitřní dveře dvoukřídlé otočné, dřevěné, plné, 1200x1970, EI 30 DP3-C | kus | 1 | 0 | 0 |  | 0 |  | 0 | 21 | 0 | 0 |  | URS 2023 - I | 1
|  |  |  | Plný popis: | --- | [14 empty] | ---
|  | 4 | SUB | 03/T | Vnitřní parapet plastový pro okno 02/O, 1965x330 | kus | 1 | 0 | 0 |  | 0 |  | 0 | 21 | 0 | 0 |  | URS 2023 - I | 1
|  |  |  | Plný popis: | --- | [14 empty] | ---
|  | 5 | SUB | 04P/D | Vnitřní dveře jednokřídlé otočné, dřevěné, plné, 800x1970, EI 30 DP3-C | kus | 2 | 0 | 0 |  | 0 |  | 0 | 21 | 0 | 0 |  | URS 2023 - I | 1
|  |  |  | Plný popis: | --- | [14 empty] | ---
|  | 6 | SUB | 05/D | Vnitřní dveře dvoukřídlé otočné s bočními světlíky, dřevěné, částečně prosklené, 1800x2350 | kus | 1 | 0 | 0 |  | 0 |  | 0 | 21 | 0 | 0 |  | URS 2023 - I | 1
|  |  |  | Plný popis: | --- | [14 empty] | ---
|  | 7 | SUB | 06/D | Prosklená kovová fasáda s 2kř vchodovými dveřmi, celkový rozměr 3375x3165 mm | kus | 1 | 0 | 0 |  | 0 |  | 0 | 21 | 0 | 0 |  | URS 2023 - I | 1
|  |  |  | Plný popis: | --- | [14 empty] | ---
|  | 8 | SP | 998766201 | Přesun hmot procentní pro kce truhlářské v objektech v do 6 m | % | 0.74 | 0 | 0 |  | 0 |  | 0 | 21 | 0 | 0 |  | URS 2023 - I | 1
|  |  |  | Plný popis: | Přesun hmot pro konstrukce truhlářské stanovený procentní sazbou (%) z ceny vodorovná dopravní vzdálenost do 50 m v objektech výšky do 6 m | [14 empty] | Přesun hmot pro konstrukce truhlářské stanovený procentní sazbou (%) z ceny vodorovná dopravní vzdálenost do 50 m v objektech výšky do 6 m
S/SO 001/767 | 3 |  | Oddíl |  | 767: Konstrukce zámečnické |  |  |  | 0 |  | 0 |  | 0 |  | 0 | 0 |  |  | 4
[5 empty] | Dodávka a montáž v kompletním provedení dle PD | [14 empty] | Dodávka a montáž v kompletním provedení dle PD
|  | 1 | SUB | ČZ | Čistící zóna 1000x1800 mm | kus | 1 | 0 | 0 |  | 0 |  | 0 | 21 | 0 | 0 |  | URS 2023 - I | 1
|  |  |  | Plný popis: | --- | [14 empty] | ---
|  | 1 | SUB | 01/R | Zatemňovací rolety vnitřní včetně el. pohonu, 1260x950 | kus | 9 | 0 | 0 |  | 0 |  | 0 | 21 | 0 | 0 |  | URS 2023 - I | 1
|  |  |  | Plný popis: | --- | [14 empty] | ---
|  | 2 | SP | 998767201 | Přesun hmot procentní pro zámečnické konstrukce v objektech v do 6 m | % | 1.35 | 0 | 0 |  | 0 |  | 0 | 21 | 0 | 0 |  | URS 2023 - I | 1
|  |  |  | Plný popis: | Přesun hmot pro zámečnické konstrukce stanovený procentní sazbou (%) z ceny vodorovná dopravní vzdálenost do 50 m v objektech výšky do 6 m | [14 empty] | Přesun hmot pro zámečnické konstrukce stanovený procentní sazbou (%) z ceny vodorovná dopravní vzdálenost do 50 m v objektech výšky do 6 m
|  | 2 | SUB | 02/R | Zatemňovací rolety vnitřní včetně el. pohonu, 1965x950 | kus | 1 | 0 | 0 |  | 0 |  | 0 | 21 | 0 | 0 |  | URS 2023 - I | 1
|  |  |  | Plný popis: | --- | [14 empty] | ---
S/SO 001/776 | 3 |  | Oddíl |  | 776: Podlahy povlakové |  |  |  | 0 |  | 0.027805 |  | 0 |  | 0 | 0 |  |  | 4
|  | 1 | SP | 776251111 | Lepení pásů z přírodního linolea (marmolea) standardním lepidlem | m2 | 69.5135 | 0 | 0 | 0.0004 | 0.027805 |  | 0 | 21 | 0 | 0 |  | URS 2023 - I | 1
|  |  |  | Plný popis: | Montáž podlahovin z přírodního linolea (marmolea) lepením standardním lepidlem z pásů standardních | [14 empty] | Montáž podlahovin z přírodního linolea (marmolea) lepením standardním lepidlem z pásů standardních
|  | 2 | SUB | 78600001 | Linoleum přírodní (marmoleum) tl. 2,5 mm - dodávka | m2 | 79.9411 | 0 | 0 |  | 0 |  | 0 | 21 | 0 | 0 |  | URS 2023 - I | 1
|  |  |  | Plný popis: | --- | [14 empty] | ---
|  |  |  | Ztratné: | 15 |  | 10.4271
|  | 3 | SUB | 777000001 | Samonivelační vyrovnávací stěrka | m2 | 69.514 | 0 | 0 |  | 0 |  | 0 | 21 | 0 | 0 |  | URS 2023 - I | 1
|  |  |  | Plný popis: | --- | [14 empty] | ---
|  | 4 | SP | 998776201 | Přesun hmot procentní pro podlahy povlakové v objektech v do 6 m | % | 0.37 | 0 | 0 |  | 0 |  | 0 | 21 | 0 | 0 |  | URS 2023 - I | 1
|  |  |  | Plný popis: | Přesun hmot pro podlahy povlakové stanovený procentní sazbou (%) z ceny vodorovná dopravní vzdálenost do 50 m v objektech výšky do 6 m | [14 empty] | Přesun hmot pro podlahy povlakové stanovený procentní sazbou (%) z ceny vodorovná dopravní vzdálenost do 50 m v objektech výšky do 6 m
S/SO 001/784 | 3 |  | Oddíl |  | 784: Malby a tapety |  |  |  | 0 |  | 0 |  | 0 |  | 0 | 0 |  |  | 2
|  | 1 | SUB | 784000001 | Bezprašný nátěr pohledového betonu | m2 | 19.145 | 0 | 0 |  | 0 |  | 0 | 21 | 0 | 0 |  | URS 2023 - I | 1
|  |  |  | Plný popis: | --- | [14 empty] | ---
|  | 2 | SUB | 784000002 | Dvojnásobné bílé malby s penetrací | m2 | 407.517 | 0 | 0 |  | 0 |  | 0 | 21 | 0 | 0 |  | URS 2023 - I | 1
|  |  |  | Plný popis: | --- | [14 empty] | ---
S/SO 001/787 | 3 |  | Oddíl |  | 787: Zasklívání |  |  |  | 0 |  | 0.2849 |  | 0 |  | 0 | 0 |  |  | 2
|  | 1 | SP | 787313416 | Zasklívání střech sklem válcovaným s drátěnou vložkou tl 6 až 8 mm bez tmelení | m2 | 14 | 0 | 0 | 0.02035 | 0.2849 |  | 0 | 21 | 0 | 0 |  | URS 2023 - I | 1
|  |  |  | Plný popis: | Zasklívání střešních konstrukcí, střešních světlíků a zahradních skleníků deskami plochými plnými sklem plochým válcovaným s drátěnou vložkou nebarevným střešních konstrukcí a střešních světlíků tl. 6 až 8 mm bez tmelení | [14 empty] | Zasklívání střešních konstrukcí, střešních světlíků a zahradních skleníků deskami plochými plnými sklem plochým válcovaným s drátěnou vložkou nebarevným střešních konstrukcí a střešních světlíků tl. 6 až 8 mm bez tmelení
|  | 2 | SP | 998787201 | Přesun hmot procentní pro zasklívání v objektech v do 6 m | % | 1.67 | 0 | 0 |  | 0 |  | 0 | 21 | 0 | 0 |  | URS 2023 - I | 1
|  |  |  | Plný popis: | Přesun hmot pro zasklívání stanovený procentní sazbou (%) z ceny vodorovná dopravní vzdálenost do 50 m v objektech výšky do 6 m | [14 empty] | Přesun hmot pro zasklívání stanovený procentní sazbou (%) z ceny vodorovná dopravní vzdálenost do 50 m v objektech výšky do 6 m

## ÚT
Výkaz výměr
projekt: Multikulturní klub ZŠ
datum: květen 2023
část: Vytápění
název položky | dn | MJ | množství | cena za jed. | cena celkem | počet
Otopná tělesa
Konvektor 90/180/1800 |  | ks | 4 | 0 | 0 | 1
Potrubí z měděných trubek
Ø 15x1 | m | m | 41 | 0 | 0 | 1
Ø 18x1 | m | m | 12 | 0 | 0 | 1
Ø 22x1 | m | m | 33 | 0 | 0 | 1
Tepelná izolace | 0
Ø 15 - 15 mm | m | m | 41 | 0 | 0 | 1
Ø 18 - 15 mm | m | m | 12 | 0 | 0 | 1
Ø 22 - 20 mm | m | m | 33 | 0 | 0 | 1
Ostatní
demontáž stávajících těles |  | ks | 2 | 0 | 0 | 1
montáž stávajících těles vč. Stáv. Rad. Ventilu a šroubení |  | ks | 2 | 0 | 0 | 1
Armatury pro připojení těles | 0
termostatická hlavice standardní | ks | ks | 4 | 0 | 0 | 1
rohové šroubení DN20 - 3/4" | 0 | ks | 8 | 0 | 0 | 1
kohouty plnící a vypouštěcí DN20 - 3/4" | 0 | ks | 8 | 0 | 0 | 1
Příslušenství
Ekvitermní regulace, prostorový termostat, dálkové ovládání | ks | ks | 1 | 0 | 0 | 1
Ostatní
tlaková zkouška | 0 | soub | 1 | 0 | 0 | 1
doprava, režie, stavební přípomoci, přesun hmot |  | soub | 1 | 0 | 0 | 1
Propojení komponentů MaR, zprovozněnÍ |  | soub | 1 | 0 | 0 | 1
celkem (bez DPH) |  |  |  |  | 0 | 15
56565
ostatní

## EL
Výkaz výměr
projekt: Multikulturní klub ZŠ
datum: květen 2023
část: Elektroinstalace
název položky | dn | MJ | množství | cena za jed. | cena celkem | počet
Svítidla
EL1 LED svítidlo stmívatelné 35W, 3900lm, 4000K, 80Ra |  | ks | 6 | 0 | 0 | 1
EL2 LED svítidlo liniové designové 35W, 3900lm, 4000K, 80Ra |  | ks | 4 | 0 | 0 | 1
EL3 LED svítidlo reflektorové do lišt. Systému 40W, 4400lm, 4000K |  | ks | 4 | 0 | 0 | 1
EL4 LED svítidlo průmyslové 43W, IP 65, 6000lm, 4000K, 80Ra |  | ks | 1 | 0 | 0 | 1
EN Nouzové LED svítidlo s piktogramem |  | ks | 5 | 0 | 0 | 1
Ovládací modul pro stmívání ON/OFF/regulace hlediště + reflektory jeviště |  | ks | 2 | 0 | 0 | 1
Lišta přisazená pro reflektorová svítidla 3m |  | ks | 1 | 0 | 0 | 1
Napájecí koncovka pro lištu |  | ks | 1 | 0 | 0 | 1
Koncovka lišty |  | ks | 1 | 0 | 0 | 1
Spínače
Q1 Přepínač jednopólový, řaz 1 |  | ks | 2 | 0 | 0 | 1
Q6 Přepínač střídavý, řaz 6 |  | ks | 2 | 0 | 0 | 1
Q ST Krátkocestný stmívač pro LED zdroj v kombinaci s tl. Ovladačem |  | ks | 4 | 0 | 0 | 1
Zásuvky
X Zásuvka 230V/16A |  | ks | 11 | 0 | 0 | 1
XC Dvouzásuvka 230V/16A |  | ks | 5 | 0 | 0 | 1
XF zásuvka 230V s vestavěnou přepěťovou ochranou |  | ks | 9 | 0 | 0 | 1
PK Podlahová krabice pro 2 moduly |  | ks | 1 | 0 | 0 | 1
VR Vývod pro plátno |  | ks | 1 | 0 | 0 | 1
M - Vývod pro pohon el. rolet |  | ks | 7 | 0 | 0 | 1
Vývody
ukonč. vod. v rozv. vč. zap. a konc. do 2,5mm2 |  | ks | 6 | 0 | 0 | 1
ukonč. vod. v rozv. vč. zap. a konc. do 16mm2 |  | ks | 22 | 0 | 0 | 1
montáž oceloplechových rozv. Do 100 kg |  | ks | 2 | 0 | 0 | 1
Dozbrojení stávajícího rozvaděče - 3f. Jistič/20A |  | ks | 1 | 0 | 0 | 1
Dozbrojení stávajícího rozvaděče - 3f. Jistič/32A |  | ks | 1 | 0 | 0 | 1
Rozvaděč R1 RS8 vč. výzbroje |  | soub | 1 | 0 | 0 | 1
Rozvaděč R VZT RS8 (součást dodávky VZT) |  | soub
Kabely
CYKY 3J*1,5 - světla |  | m | 444 | 0 | 0 | 1
CYKY 3J*2,5 - zásuvky |  | m | 324 | 0 | 0 | 1
CYKY 5J*6 |  | m | 36 | 0 | 0 | 1
CYKY 5J*10 |  | m | 36 | 0 | 0 | 1
Propojení komponentů MaR, zprovoznění ( součástí dodávky ÚT ) |  | soub
Ekvitermní regulace, prostorový termostat, dálkové ovládání (součástí dodávky ÚT) |  | soub | 1 |  |  | 1
HOP - pospojení s vodivými částmi ÚT, VZT |  | m | 30 | 0 | 0 | 1
ostatní materiál ( krabice, svorky, lišty, trubky ) |  | soub | 1 | 0 | 0 | 1
výchozí revize |  | soub | 1 | 0 | 0 | 1
doprava, režie, stavební přípomoci, přesun hmot |  | soub | 1 | 0 | 0 | 1
celkem ( bez DPH ) |  |  |  |  | 0 | 33
Je uvažována elektroinstalace dle zpracované PD .
Vzhledem ke smluvnosti cen a pohybu cen materiálu je rozpočet pouze orient. charakteru.
Ceny materiálu jsou stanoveny dle dostupných cen výrobců a velkoobchodních ceníků
aktuálních k datu zpracování.

## VZT
Výkaz výměr
projekt: Multikulturní klub ZŠ
datum: květen 2023
část: Vzduchotechnika
název položky | dn | MJ | množství | cena za jed. | cena celkem | počet
Zařízení č.1
VZT jednotka 1400 m3/h vč. příslušenství viz příloha tech. zprávy |  | ks | 1 | 0 | 0 | 1
pružná manžeta 491x334 (příslušenství jednotky) |  | ks | 4 | 0 | 0 | 1
tlumič hluku kulisový s náběhy 500x315 délka 1 m |  | ks | 2 | 0 | 0 | 1
tlumič hluku kulisový s náběhy 500x315 délka 1,8 m |  | ks | 1 | 0 | 0 | 1
tlumič hluku kulisový s náběhy 500x315 délka 1,5 m |  | ks | 1 | 0 | 0 | 1
mřížka nastaveitelná jednořadá 525x280 |  | ks | 3 | 0 | 0 | 1
mřížka přívodní dvouřadá 425x280 |  | ks | 4 | 0 | 0 | 1
protidešťová žaluzie 500x315 |  | ks | 2 | 0 | 0 | 1
Rozvaděč R VZT RS8 |  | ks | 1 | 0 | 0 | 1
Zařízení č.2
požární klapka Ø315 |  | ks | 3 | 0 | 0 | 1
Potrubí a izolace
spiro potrubí Ø315 vč. tvarovek a kotvení |  | m | 30 | 0 | 0 | 1
čtyřhranné potrubí z pozinkovaného plechu 50% tvarovekvč. kotvení |  | m2 | 60 | 0 | 0 | 1
tepelná izolace potrubí z minerální vlny a Al. polepem 20 mm |  | m2 | 20 | 0 | 0 | 1
tepelná izolace potrubí z minerální vlny a Al. polepem 40 mm |  | m2 | 45 | 0 | 0 | 1
Chlazení
Venkovní jednotka pro přímé chlazení vč. příslušenství (nom. výkon 6,8 kW) |  | ks | 1 | 0 | 0 | 1
chladivové potrubí Cu (kap./plyn.) |  | m | 6 | 0 | 0 | 1
Ostatní
demontáž stávající potrubí vč. likvidace |  | m | 25 | 0 | 0 | 1
napojení odvodu kondezátu na stávající splaškovou kanalizaci |  | soub | 1 | 0 | 0 | 1
sifon odvod kondezátu |  | ks | 3 | 0 | 0 | 1
potrubí odvodu kondezátu HT32 |  | m | 6 | 0 | 0 | 1
napojení na stávající potrubí |  | m | 6 | 0 | 0 | 1
zprovoznění a zaregulování VZT |  | soub | 1 | 0 | 0 | 1
doprava, režie, přesun hmot |  | soub | 1 | 0 | 0 | 1
stavební přípomoci |  | soub | 1 | 0 | 0 | 1
celkem ( bez DPH ) |  |  |  |  | 0 | 24

## ESL
ZŠ Chvaletická - multikulturní klub
DPS květen 2023
Slaboproud | [6 empty] | počet
Jednotný čas
Rozšíření stávajícího systému
1 | . | Digitální nástěnné hodiny s červenými LED číslicemi ve formátu HH:MM, výška číslic 100mm | 1 | ks | 0 | 0 | 1
2 | . | Kabel PRAFIaSAFE x 2x2,5 B2 ca s1 d0 | 5 | m | 0 | 0 | 1
3 | . | Kabel SiHF 2x0,8 B2 ca s1 d0 | 1 | m | 0 | 0 | 1
4 | . | Trubka bezhalogenová 20, resp. 25mm ohebná pod omítku | 3 | m | 0 | 0 | 1
5 | . | Příchytka kabelová do betonu | 5 | ks | 0 | 0 | 1
6 | . | Krabice svorkovací | 1 | ks | 0 | 0 | 1
7 | . | Drobný montážní a instalační materiál | 1 | kpl | 0 | 0 | 1
|  | Dodávka celkem |  |  |  | 0
|  | Montáž zařízení a rozvodů (odborný odhad) | 1 | kpl | 0 | 0 | 1
|  | Nová instalace JČ celkem |  |  |  | 0
Evakuační rozhlas
|  | Rozšíření stávajícího systému |  |  | 0 | celkem
1 | . | Nástěnný reproduktor skříňkový 1,5/3/6W ,EN54-24, vč. evakuační svorkovnice, ABS bílá | 2 | ks | 0 | 0 | 1
2 | . | Kabel PRAFIaDur PH-30- R 2x1,5 RE B2 ca s1 d0 | 28 | m | 0 | 0 | 1
3 | . | Kabel JHstH 2x0,8 | 120 | m | 0 | 0 | 1
4 | . | Krabice svorkovací vč. evakuační svorkovnice | 1 | ks | 0 | 0 | 1
5 | . | Příchytka kabelová do betonu s požární odolností - HL systém | 20 | ks | 0 | 0 | 1
6 | . | Drobný montážní a instalační materiál | 1 | kpl | 0 | 0 | 1
|  | Dodávka celkem |  |  |  | 0
|  | Montáž zařízení a rozvodů ER (odborný odhad) | 1 | kpl | 0 | 0 | 1
|  | Revize, programování, oživení, zaškolení obsluhy | 1 | kpl | 0 | 0 | 1
|  | Nová instalace ER celkem |  |  |  | 0
Strukturovaná kabeláž (SKS)
|  | DR 11 - doplnění rozvaděče |  |  | 0 | SUM
1 | . | Patch panel 24port UTP cat. 6, RJ 45, osazený | 2 | ks | 0 | 0 | 1
2 | . | Patch kabel – 0,5-1,5m cat.6 UTP, RJ-RJ | 20 | ks | 0 | 0 | 1
3 | . | Montážní sada pro rozvaděč | 1 | ks | 0 | 0 | 1
4 | . | Drobný montážní a instalační materiál | 1 | kpl | 0 | 0 | 1
Strukturovaná kabeláž - instalace
5 | . | Zásuvka 1xRJ45, pro Cat.6, pod omítku | 1 | ks | 0 | 0 | 1
6 | . | Zásuvka 2xRJ45, pro Cat.6, pod omítku | 1 | ks | 0 | 0 | 1
7 |  | KEYSTONE cat.6 | 3 | ks | 0 | 0 | 1
8 | . | Datový kabel UTP cat. 6 LSOH, | 550 | m | 0 | 0 | 1
9 | . | Krabice odbočná a protahovací dle potřeby rozvodu | 4 | ks | 0 | 0 | 1
10 | . | Trubka plast FXP 25mm bezhalogenová,ohebná , včetně příchytek | 60 | m | 0 | 0 | 1
11 | . | Drobný instalační materiál | 1 | kpl | 0 | 0 | 1
Příprava pro audio/video v učebnách
12 | . | Aktivní prvek - switch 24port 10/100/1000, FO připojení (dle standardu školy) | 1 | ks | 0 | 0 | 1
|  | Součet |  |  |  | 0
|  | Montáž zařízení, instalace | 1 | kpl | 0 | 0 | 1
|  | Měření, certifikace, zprovoznění | 1 | kpl | 0 | 0 | 1
|  | Revize, zaškolení obsluhy | 1 | kpl | 0 | 0 | 1
13 | . | Součinnost servisní firmy pro telefony při ochraně stáv. rozvodů a zprovoznění nových páteří | 1 | kpl | 0 | 0 | 1
14 | . | Součinnost servisní firmy pro datovou síť při ochraně stáv. rozvodů, demontážích a zprovoznění nové sítě | 1 | kpl | 0 | 0 | 1
15 | . | Dokumentace skutečného provedení | 1 | kpl | 0 | 0 | 1
|  | Celkem strukturovaná kabeláž |  |  |  | 0
EKV - Vstupní kartový systém
Doplnění stávajícího systému
1 | . | HUB Pro řídící jednotka dveří - ovl. 1 dveře oboustranně, kompatibilní se stávajícími, v nástěnné skříňce | 2 | ks | 0 | 0 | 1
2 | . | Čtečka bezkontaktní HID úzká, kompatibilní, pro vnitřní i vnější aplikace, čtecí dosah do 10cm (kompatibilní pro karty školy) | 3 | ks | 0 | 0 | 1
3 | . | Zálohový zdroj 230VAC/12VDC, min. 2A, v krytu včetně AKU | 1 | ks | 0 | 0 | 1
4 | . | Elektromechanický zámek nízkoodběrový 12VDC, s kontaktem, do fasádních kovových prosklenných dveří, včetně kabeláže a průchodek | 2 | ks | 0 | 0 | 1
5 | . | El. zámek nízkoodběrový 12VDC, s kontaktem, dle typu dveří | 1 | ks | 0 | 0 | 1
6 | . | Průchodka kovová pro kabel el. zámku | 1 | ks | 0 | 0 | 1
7 | . | Odchodové tlačítko zelené prosklené | 1 | ks | 0 | 0 | 1
8 | . | Magnetický kontaktní snímač příložný na kovové dveře | 2 | ks | 0 | 0 | 1
9 | . | Sběrnice RS 485 - Datový kabel FTP cat. 5e LSOH | 150 | m | 0 | 0 | 1
10 | . | Napájení - Kabel JYTY 2x1 | 45 | m | 0 | 0 | 1
11 | . | Krabice odbočná lištová dle potřeby rozvodu | 3 | ks | 0 | 0 | 1
12 | . | Lišta vkládací LV 40/20 bezhalogenová | 20 | m | 0 | 0 | 1
13 | . | Trubka plast FXP 25mm bezhalogenová,ohebná | 10 | m | 0 | 0 | 1
14 | . | Drobný instalační materiál | 1 | kpl | 0 | 0 | 1
|  | Součet |  |  |  | 0
|  | Montáž | 1 | kpl | 0 | 0 | 1
|  | Revize, zprovoznění, zaškolení obsluhy | 1 | kpl | 0 | 0 | 1
15 | . | Úprava a doplnění stávajícího SW, součinnost servisní firmy pro zprovoznění | 1 | kpl | 0 | 0 | 1
16 | . | Dokumentace skutečného provedení | 1 | kpl | 0 | 0 | 1
|  | Vstupní kartový systém celkem |  |  |  | 0
PZS - Poplachový zabezpečovací systém
Doplnění stávajícího systému
1 | . | Magnetický kontaktní smínač , na okna a dveře, st.2 s tamper (zajistit osazení v koordinaci s výrobou dveří) | 5 | ks | 0 | 0 | 1
2 | . | PIR detektor s digit. vyhodnocením signálu, pyroelement quad, vějíř 12m/85°, 8mA/12VDC, st.2 | 2 | ks | 0 | 0 | 1
3 | . | Kabel smyčka,sdělovací,stíněný, 3x2x0,5 | 250 | m | 0 | 0 | 1
4 | . | Trubka ohebná pr. 25mm, střední mechanická pevnost, bezhalogenová,vč. uložení | 60 | m | 0 | 0 | 1
5 | . | Krabice odbočná lištová dle potřeby rozvodu | 2 | ks | 0 | 0 | 1
|  | Součet |  |  |  | 0
|  | Montáž | 1 | kpl | 0 | 0 | 1
|  | Revize, zprovoznění, zaškolení obsluhy | 1 | kpl | 0 | 0 | 1
6 | . | Úprava a doplnění stávajícího SW, součinnost servisní firmy pro zprovoznění | 1 | kpl | 0 | 0 | 1
7 | . | Dokumentace skutečného provedení | 1 | kpl | 0 | 0 | 1
|  | Poplachový zabezpečovací systém celkem |  |  |  | 0
|  | Cena celkem bez DPH |  |  |  | 0 | 61