## Stavba
#RTSROZP# | Položkový rozpočet stavby
| Stavba: |  | RProj2411 | Rekonstrukce kuchyně MŠ Obláček Šebelova 874/2, Praha 14
| Objekt: |  | 01 | Rekonstrukce kuchyně MŠ Obláček Šebelova 874/2, Praha 14
2525 | Rozpočet: |  | 01 | Rekonstrukce kuchyně MŠ Obláček Šebelova 874/2, Praha 14
| Objednatel: |  | Městská část Praha 14 |  |  |  | IČO: | 00231312
|  |  | Bratří Venclíků 1073/8 |  |  |  | DIČ: | CZ00231312
|  |  | 19800 | Praha-Černý Most
| Projektant: |  | R-Projekt 07 Praha s.r.o. |  |  |  | IČO: | 03520358
|  |  | Ke Strašnické 1795/8 |  |  |  | DIČ: | CZ03520358
|  |  | 10000 | Praha-Strašnice
| Zhotovitel: |  | bude určen výběrovým řízením |  |  |  | IČO:
DIČ:
Vypracoval:
| Rozpis ceny | [6 empty] | Celkem
HSV | HSV | [6 empty] | 0
PSV | PSV | [6 empty] | 0
MON | MON | [6 empty] | 0
VN | Vedlejší náklady | [6 empty] | 0
ON | Ostatní náklady | [6 empty] | 0
| Celkem | [6 empty] | 0
Rekapitulace daní
0 | Základ pro sníženou DPH |  |  | 12 | % | 0 |  |  | CZK
0 | Snížená DPH |  |  | 12 | % | 0 |  |  | CZK
0 | Základ pro základní DPH |  |  | 21 | % | 0 |  |  | CZK
0 | Základní DPH |  |  | 21 | % | 0 |  |  | CZK
0 | Zaokrouhlení |  |  |  |  | 0 |  |  | CZK
| Cena celkem bez DPH |  |  |  |  | 0 |  |  | CZK
0 | Cena celkem s DPH |  |  |  |  | 0 |  |  | CZK
|  | v |  |  | dne
|  |  | Za zhotovitele |  |  |  | Za objednatele
Rekapitulace dílčích částí
#CASTI>> | Číslo | Název |  |  | Základ pro sníženou DPH | Základ pro základní DPH | DPH celkem | Cena celkem | %
1 | Stavba |  |  |  | 0 | 0 | 0 | 0 | #NAME?
2 | 01 | Rekonstrukce kuchyně MŠ Obláček Šebelova 874/2, Praha 14 |  |  | 0 | 0 | 0 | 0 | #NAME?
3 | 01 | Rekonstrukce kuchyně MŠ Obláček Šebelova 874/2, Praha 14 |  |  | 0 | 0 | 0 | 0 | #NAME?
| Celkem za stavbu |  |  |  | 0 | 0 | 0 | 0 | 0
Rekapitulace dílů
| Číslo | Název |  |  | Typ dílu |  |  | Celkem | %
| 1 | Zemní práce |  |  | HSV |  |  | 0
| 3 | Svislé a kompletní konstrukce |  |  | HSV |  |  | 0
| 342 | Stěny a příčky montované lehké |  |  | HSV |  |  | 0
| 4 | Vodorovné konstrukce |  |  | HSV |  |  | 0
| 416 | Podhledy a mezistropy montované lehké |  |  | HSV |  |  | 0
| 61 | Úpravy povrchů vnitřní |  |  | HSV |  |  | 0
| 62 | Úpravy povrchů vnější |  |  | HSV |  |  | 0
| 63 | Podlahy a podlahové konstrukce |  |  | HSV |  |  | 0
| 64 | Výplně otvorů |  |  | HSV |  |  | 0
| 8 | Trubní vedení |  |  | HSV |  |  | 0
| 94 | Lešení a stavební výtahy |  |  | HSV |  |  | 0
| 95 | Dokončovací konstrukce na pozemních stavbách |  |  | HSV |  |  | 0
| 96 | Bourání konstrukcí |  |  | HSV |  |  | 0
| 99 | Staveništní přesun hmot |  |  | HSV |  |  | 0
| 711 | Izolace proti vodě |  |  | PSV |  |  | 0
| 712 | Povlakové krytiny |  |  | PSV |  |  | 0
| 713 | Izolace tepelné |  |  | PSV |  |  | 0
| 720 | Zdravotechnická instalace |  |  | PSV |  |  | 0
| 721 | Vnitřní kanalizace |  |  | PSV |  |  | 0
| 730 | Ústřední vytápění |  |  | PSV |  |  | 0
| 762 | Konstrukce tesařské |  |  | PSV |  |  | 0
| 764 | Konstrukce klempířské |  |  | PSV |  |  | 0
| 766 | Konstrukce truhlářské |  |  | PSV |  |  | 0
| 767 | Konstrukce zámečnické |  |  | PSV |  |  | 0
| 771 | Podlahy z dlaždic a obklady |  |  | PSV |  |  | 0
| 776 | Podlahy povlakové |  |  | PSV |  |  | 0
| 781 | Obklady keramické |  |  | PSV |  |  | 0
| 783 | Nátěry |  |  | PSV |  |  | 0
| 784 | Malby |  |  | PSV |  |  | 0
| 787 | Zasklívání |  |  | PSV |  |  | 0
| 791 | Montáž zařízení velkokuchyní |  |  | PSV |  |  | 0
| M21 | Elektromontáže |  |  | MON |  |  | 0
| M24 | Montáže vzduchotechnických zařízení |  |  | MON |  |  | 0
| M33 | Montáže dopravních zařízení a vah-výtahy |  |  | MON |  |  | 0
| D96 | Přesuny suti a vybouraných hmot |  |  | PSU |  |  | 0
| VN | Vedlejší náklady |  |  | VN |  |  | 0
| Cena celkem | [6 empty] | 0 | 0
Note on D11: Název
Note on D12: Ulice
Note on D13: PSČ
Note on E13: Místo
Note on I11: IČO
Note on I12: DIČ

## VzorPolozky (hidden)
Položkový rozpočet
S:
O:
R:

## 01 01 Pol
Položkový rozpočet | [27 empty] | #TypZaznamu#
S: | RProj2411 | Rekonstrukce kuchyně MŠ Obláček Šebelova 874/2, Praha 14 | [25 empty] | STA
O: | 01 | Rekonstrukce kuchyně MŠ Obláček Šebelova 874/2, Praha 14 | [22 empty] | STA |  |  | OBJ
R: | 01 | Rekonstrukce kuchyně MŠ Obláček Šebelova 874/2, Praha 14 | [25 empty] | ROZ
P.č. | Číslo položky | Název položky | MJ | Množství | Cena / MJ | Celkem | Dodávka | Dodávka celk. | Montáž | Montáž celk. | DPH | Cena s DPH | Hmotnost / MJ | Hmotnost celk.(t) | Dem. hmotnost / MJ | Dem. hmotnost celk.(t) | Ceník | Cen. soustava / platnost | Cenová úroveň | Nhod / MJ | Nhod celk. | Dodavatel | Typ položky | Stav položky
Díl: | 1 | Zemní práce |  |  |  | 0 |  | 0 |  | 0 |  | 0 |  | 0 |  | 0 |  |  |  |  | 17.82 | [6 empty] | DIL
1 | 139711101RT3 | Vykopávka v uzavřených prostorách v hor.1-4 hornina 3 | m3 | 3.768 |  | 0 |  | 0 |  | 0 | 21 | 0 | 0 | 0 | 0 | 0 |  | RTS 24/ I | RTS 24/ I | 4.728 | 17.82 |  | Práce | Běžná |  |  |  | POL1_
|  | B05 : | [25 empty] | VV | 0
|  | 1NP : | [25 empty] | VV | 0
|  | (0,5*3*0,3+0,3*0,2*0,3) |  | 0.468 | [23 empty] | VV | 0
|  | (1,5+1,0+3,5)*0,3 |  | 1.8 | [23 empty] | VV | 0
|  | 5,0*0,3 |  | 1.5 | [23 empty] | VV | 0
Díl: | 3 | Svislé a kompletní konstrukce |  |  |  | 0 |  | 0 |  | 0 |  | 0 |  | 24.91 |  | 0 |  |  |  |  | 132.96 | [6 empty] | DIL
2 | 310271525R00 | Zazdívka otvorů do 1 m2, pórobet.tvárnice, tl.25cm | m3 | 0.36 |  | 0 |  | 0 |  | 0 | 21 | 0 | 0.74797 | 0.27 | 0 | 0 |  | RTS 24/ I | RTS 24/ I | 7.2624 | 2.61 |  | Práce | Běžná |  |  |  | POL1_
|  | 1NP : | [25 empty] | VV | 0
|  | 1,2*0,6*0,25*2 |  | 0.36 | [23 empty] | VV | 0
3 | 310271620R00 | Zazdívka otvorů do 4 m2, pórobet.tvárnice, tl.20cm | m3 | 0.32 |  | 0 |  | 0 |  | 0 | 21 | 0 | 0.74602 | 0.24 | 0 | 0 |  | RTS 24/ I | RTS 24/ I | 6.783 | 2.17 |  | Práce | Běžná |  |  |  | POL1_
|  | 1NP : | [25 empty] | VV | 0
|  | 0,8*2,0*0,2 |  | 0.32 | [23 empty] | VV | 0
4 | 310271625R00 | Zazdívka otvorů do 4 m2, pórobet.tvárnice, tl.25cm | m3 | 1.06 |  | 0 |  | 0 |  | 0 | 21 | 0 | 0.74797 | 0.79 | 0 | 0 |  | RTS 24/ I | RTS 24/ I | 6.3054 | 6.68 |  | Práce | Běžná |  |  |  | POL1_
|  | 2NP : | [25 empty] | VV | 0
|  | 1,325*1,6*0,25 |  | 0.53 | [23 empty] | VV | 0
|  | 3NP : | [25 empty] | VV | 0
|  | 1,325*1,6*0,25 |  | 0.53 | [23 empty] | VV | 0
5 | 311112130RT3 | Stěna z tvárnic ztraceného bednění, tl. 300 mm zalití tvárnic betonem C 20/25 | m2 | 1.6 |  | 0 |  | 0 |  | 0 | 21 | 0 | 0.77123 | 1.23 | 0 | 0 |  | RTS 24/ I | RTS 24/ I | 0.934 | 1.49 |  | Práce | Běžná |  |  |  | POL1_
|  | střecha : | [25 empty] | VV | 0
|  | 0,5*0,8*4 |  | 1.6 | [23 empty] | VV | 0
6 | 311238115R00 | Zdivo 30 P+D P10 na maltu vápenocementovou 5 MPa, tl. 300 mm | m2 | 7.56 |  | 0 |  | 0 |  | 0 | 21 | 0 | 0.30189 | 2.28 | 0 | 0 |  | RTS 24/ I | RTS 24/ I | 0.915 | 6.92 |  | Práce | Běžná |  |  |  | POL1_
|  | nákl.výtah : | [25 empty] | VV | 0
|  | 2,4*0,65+(2*0,9+2,4)*2,0-1,2*2,0 |  | 7.56 | [23 empty] | VV | 0
7 | 311271176R00 | Zdivo z tvárnic hladkých tl. 250 mm | m2 | 4.59 |  | 0 |  | 0 |  | 0 | 21 | 0 | 0.18835 | 0.86 | 0 | 0 |  | RTS 24/ I | RTS 24/ I | 0.602 | 2.76 |  | Práce | Běžná |  |  |  | POL1_
|  | 1NP : | [25 empty] | VV | 0
|  | 0,9*2,55*2 |  | 4.59 | [23 empty] | VV | 0
8 | 317121251R00 | Montáž překladů do 180 cm dodatečně do rýh | kus | 3 |  | 0 |  | 0 |  | 0 | 21 | 0 | 0.02857 | 0.09 | 0 | 0 |  | RTS 24/ I | RTS 24/ I | 0.715 | 2.15 |  | Práce | Běžná |  |  |  | POL1_
|  | 1NP : | [25 empty] | VV | 0
|  | 3 |  | 3 | [23 empty] | VV | 0
9 | 317121047RT2 | Překlad nenosný pórobetonový, světlost otvoru do 1050 mm překlad nenosný, 124 x 24,9 x 10 cm | kus | 8 |  | 0 |  | 0 |  | 0 | 21 | 0 | 0.02651 | 0.21 | 0 | 0 |  | RTS 24/ I | RTS 24/ I | 0.242 | 1.94 |  | Práce | Běžná |  |  |  | POL1_
|  | 1NP : | [25 empty] | VV | 0
|  | 3 |  | 3 | [23 empty] | VV | 0
|  | výtah : | [25 empty] | VV | 0
|  | 2NP : | [25 empty] | VV | 0
|  | 1 |  | 1 | [23 empty] | VV | 0
|  | 3NP : | [25 empty] | VV | 0
|  | 1 |  | 1 | [23 empty] | VV | 0
|  | výtah č.p. 875 : | [25 empty] | VV | 0
|  | 3 |  | 3 | [23 empty] | VV | 0
10 | 317121047RT4 | Překlad nenosný pórobetonový, světlost otvoru do 1050 mm překlad nenosný, 124 x 24,9 x 15 cm | kus | 9 |  | 0 |  | 0 |  | 0 | 21 | 0 | 0.03979 | 0.36 | 0 | 0 |  | RTS 24/ I | RTS 24/ I | 0.242 | 2.18 |  | Práce | Běžná |  |  |  | POL1_
|  | 1NP : | [25 empty] | VV | 0
|  | 9 |  | 9 | [23 empty] | VV | 0
11 | 331361821R00 | Výztuž sloupů hranatých z betonářské oceli B500B (10 505) | t | 0.01408 |  | 0 |  | 0 |  | 0 | 21 | 0 | 1.0248 | 0.01 | 0 | 0 |  | RTS 24/ I | RTS 24/ I | 29.568 | 0.42 |  | Práce | Běžná |  |  |  | POL1_
|  | Ocelová konstrukce pro VZT jednotku na střeše : | [25 empty] | VV | 0
|  | 12,8*1,1/1000 |  | 0.01408 | [23 empty] | VV | 0
12 | 340271610R00 | Zazdívka otvorů pl.do 4 m2, pórobet.tvár.,tl.10 cm | m3 | 0.38 |  | 0 |  | 0 |  | 0 | 21 | 0 | 0.76182 | 0.29 | 0 | 0 |  | RTS 24/ I | RTS 24/ I | 3.0819 | 1.17 |  | Práce | Běžná |  |  |  | POL1_
|  | 1NP : | [25 empty] | VV | 0
|  | (1,0*2,0+0,9*2,0)*0,1 |  | 0.38 | [23 empty] | VV | 0
13 | 340271615R00 | Zazdívka otvorů pl.do 4 m2, pórobet.tvár.,tl.15 cm | m3 | 0.27 |  | 0 |  | 0 |  | 0 | 21 | 0 | 0.76605 | 0.21 | 0 | 0 |  | RTS 24/ I | RTS 24/ I | 3.3232 | 0.9 |  | Práce | Běžná |  |  |  | POL1_
|  | 1NP : | [25 empty] | VV | 0
|  | 0,9*2,0*0,15 |  | 0.27 | [23 empty] | VV | 0
14 | 342255024R00 | Příčky z desek tl. 100 mm | m2 | 47.4445 |  | 0 |  | 0 |  | 0 | 21 | 0 | 0.07534 | 3.57 | 0 | 0 |  | RTS 24/ I | RTS 24/ I | 0.52915 | 25.11 |  | Práce | Běžná |  |  |  | POL1_
|  | 1NP : | [25 empty] | VV | 0
|  | 2,8*2,55-0,9*1,2 |  | 6.06 | [23 empty] | VV | 0
|  | (3,7+3*1,35)*2,55-0,7*1,97*2 |  | 17.0045 | [23 empty] | VV | 0
|  | (0,25+0,95)*2,55 |  | 3.06 | [23 empty] | VV | 0
|  | 2NP : | [25 empty] | VV | 0
|  | (2*0,65+0,7)*2,6 |  | 5.2 | [23 empty] | VV | 0
|  | 3NP : | [25 empty] | VV | 0
|  | (2*0,65+0,7)*2,6 |  | 5.2 | [23 empty] | VV | 0
|  | výtah : | [25 empty] | VV | 0
|  | 2NP : | [25 empty] | VV | 0
|  | (0,9*2,55-0,9*1,2) |  | 1.215 | [23 empty] | VV | 0
|  | 3NP : | [25 empty] | VV | 0
|  | (0,9*2,55-0,9*1,2) |  | 1.215 | [23 empty] | VV | 0
|  | výtah č.p. 875 : | [25 empty] | VV | 0
|  | 1NP : | [25 empty] | VV | 0
|  | 2,8*2,55-0,9*1,2 |  | 6.06 | [23 empty] | VV | 0
|  | 2NP : | [25 empty] | VV | 0
|  | (0,9*2,55-0,9*1,2) |  | 1.215 | [23 empty] | VV | 0
|  | 3NP : | [25 empty] | VV | 0
|  | (0,9*2,55-0,9*1,2) |  | 1.215 | [23 empty] | VV | 0
15 | 342255028R00 | Příčky z desek tl. 150 mm | m2 | 87.7805 |  | 0 |  | 0 |  | 0 | 21 | 0 | 0.11313 | 9.93 | 0 | 0 |  | RTS 24/ I | RTS 24/ I | 0.55489 | 48.71 |  | Práce | Běžná |  |  |  | POL1_
|  | 1NP : | [25 empty] | VV | 0
|  | (2*1,05+1,2)*2,55 |  | 8.415 | [23 empty] | VV | 0
|  | (2*5,4+1,3+4,0)*2,55-(0,8+0,9)*1,97 |  | 37.706 | [23 empty] | VV | 0
|  | (2,3+3,75)*2,55-0,7*1,97*3 |  | 11.2905 | [23 empty] | VV | 0
|  | (2,8+1,55+2,75)*2,55 |  | 18.105 | [23 empty] | VV | 0
|  | 2,9*2,55-0,9*1,97*2 |  | 3.849 | [23 empty] | VV | 0
|  | výtah č.p. 875 : | [25 empty] | VV | 0
|  | 1NP : | [25 empty] | VV | 0
|  | (2*1,05+1,2)*2,55 |  | 8.415 | [23 empty] | VV | 0
16 | 346275111R00 | Přizdívky z desek tl. 50 mm | m2 | 13.77 |  | 0 |  | 0 |  | 0 | 21 | 0 | 0.09358 | 1.29 | 0 | 0 |  | RTS 24/ I | RTS 24/ I | 0.666 | 9.17 |  | Práce | Běžná |  |  |  | POL1_
|  | 1NP : | [25 empty] | VV | 0
|  | 5,4*2,55 |  | 13.77 | [23 empty] | VV | 0
17 | 346275113R00 | Přizdívky z desek tl. 100 mm | m2 | 15.9375 |  | 0 |  | 0 |  | 0 | 21 | 0 | 0.12183 | 1.94 | 0 | 0 |  | RTS 24/ I | RTS 24/ I | 0.674 | 10.74 |  | Práce | Běžná |  |  |  | POL1_
|  | 1NP : | [25 empty] | VV | 0
|  | 4,25*2,55 |  | 10.8375 | [23 empty] | VV | 0
|  | 2,0*2,55 |  | 5.1 | [23 empty] | VV | 0
18 | 346275115R00 | Přizdívky z desek tl. 150 mm | m2 | 7.905 |  | 0 |  | 0 |  | 0 | 21 | 0 | 0.15931 | 1.26 | 0 | 0 |  | RTS 24/ I | RTS 24/ I | 0.704 | 5.57 |  | Práce | Běžná |  |  |  | POL1_
|  | 1NP : | [25 empty] | VV | 0
|  | 2,0*2,55 |  | 5.1 | [23 empty] | VV | 0
|  | 1,1*2,55 |  | 2.805 | [23 empty] | VV | 0
19 | 380932115R00 | Vlepení výztuže D 12 mm do vrtu v betonu 2složkovou epoxidovou hmotou | m | 1.92 |  | 0 |  | 0 |  | 0 | 21 | 0 | 0.00012 | 0 | 0 | 0 |  | RTS 24/ I | RTS 24/ I | 1.18 | 2.27 |  | Práce | Běžná |  |  |  | POL1_
|  | Ocelová konstrukce pro VZT jednotku na střeše : | [25 empty] | VV | 0
|  | 16*0,12 |  | 1.92 | [23 empty] | VV | 0
20 | 59321898R | Překlad pórobetonový nenosný, 1250 x 100 x 249 mm | kus | 2 |  | 0 |  | 0 |  | 0 | 21 | 0 | 0.026 | 0.05 | 0 | 0 | SPCM | RTS 24/ I | RTS 24/ I | 0 | 0 |  | Specifikace | Běžná |  |  |  | POL3_
|  | 1NP : | [25 empty] | VV | 0
|  | 2 |  | 2 | [23 empty] | VV | 0
21 | 59534156R | Překlad pórobetonový nenosný, 1500 x 100 x 250 mm | kus | 1 |  | 0 |  | 0 |  | 0 | 21 | 0 | 0.0293 | 0.03 | 0 | 0 | SPCM | RTS 24/ I | RTS 24/ I | 0 | 0 |  | Specifikace | Běžná |  |  |  | POL3_
|  | 1NP : | [25 empty] | VV | 0
|  | 1 |  | 1 | [23 empty] | VV | 0
Díl: | 342 | Stěny a příčky montované lehké |  |  |  | 0 |  | 0 |  | 0 |  | 0 |  | 1.54 |  | 0 |  |  |  |  | 69.13 | [6 empty] | DIL
22 | 342263990RV1 | Příplatek k příčce sádrokart. za desku tl. 12,5 mm GKBi na jedné straně příčky | m2 | 72.1575 |  | 0 |  | 0 |  | 0 | 21 | 0 | 0 | 0 | 0 | 0 |  | RTS 24/ I | RTS 24/ I | 0 | 0 |  | Práce | Běžná |  |  |  | POL1_
|  | VP1 : | [25 empty] | VV | 0
|  | 1NP : | [25 empty] | VV | 0
|  | (2*0,3+0,33)*2,55 |  | 2.3715 | [23 empty] | VV | 0
|  | (0,22+7,0+0,2)*2,55 |  | 18.921 | [23 empty] | VV | 0
|  | (1,0+0,15)*2,55 |  | 2.9325 | [23 empty] | VV | 0
|  | (2,1+0,15)*2,55 |  | 5.7375 | [23 empty] | VV | 0
|  | (6,1+0,9+1,7)*2,55-0,9*0,55+(0,9+2*0,55)*0,15 |  | 21.99 | [23 empty] | VV | 0
|  | (3,9+0,9+1,7)*2,55-0,9*0,55+(0,9+2*0,55)*0,15 |  | 16.38 | [23 empty] | VV | 0
|  | (2*0,15+0,7)*2,55 |  | 2.55 | [23 empty] | VV | 0
|  | (2*0,15+0,2)*2,55 |  | 1.275 | [23 empty] | VV | 0
23 | 342266111RA1 | Obklad stěn sádrokartonem na ocelovou konstrukci desky standard tl. 12,5 mm 2x, bez izolace | m2 | 72.1575 |  | 0 |  | 0 |  | 0 | 21 | 0 | 0.02135 | 1.54 | 0 | 0 |  | RTS 24/ I | RTS 24/ I | 0.958 | 69.13 |  | Práce | Běžná |  |  |  | POL1_
|  | VP1 : | [25 empty] | VV | 0
|  | 1NP : | [25 empty] | VV | 0
|  | (2*0,3+0,33)*2,55 |  | 2.3715 | [23 empty] | VV | 0
|  | (0,22+7,0+0,2)*2,55 |  | 18.921 | [23 empty] | VV | 0
|  | (1,0+0,15)*2,55 |  | 2.9325 | [23 empty] | VV | 0
|  | (2,1+0,15)*2,55 |  | 5.7375 | [23 empty] | VV | 0
|  | (6,1+0,9+1,7)*2,55-0,9*0,55+(0,9+2*0,55)*0,15 |  | 21.99 | [23 empty] | VV | 0
|  | (3,9+0,9+1,7)*2,55-0,9*0,55+(0,9+2*0,55)*0,15 |  | 16.38 | [23 empty] | VV | 0
|  | (2*0,15+0,7)*2,55 |  | 2.55 | [23 empty] | VV | 0
|  | (2*0,15+0,2)*2,55 |  | 1.275 | [23 empty] | VV | 0
Díl: | 4 | Vodorovné konstrukce |  |  |  | 0 |  | 0 |  | 0 |  | 0 |  | 2.71 |  | 0 |  |  |  |  | 14.69 | [6 empty] | DIL
24 | 411320140RAB | Strop ŽB z betonu C25/30, tl. 10 cm, ztrac.bednění ocelový pozinkovaný plech, výztuž 120 kg/m3 | m2 | 4 |  | 0 |  | 0 |  | 0 | 21 | 0 | 0.28867 | 1.15 | 0 | 0 |  | RTS 24/ I | Součtová | 1.1795 | 4.72 |  | Agregovaná položka | Běžná |  |  |  | POL2_
|  | nákl.výtah : | [25 empty] | VV | 0
|  | 4,0 |  | 4 | [23 empty] | VV | 0
25 | 417320041RAB | Ztužující věnec ŽB beton C 25/30, 30 x 30 cm bednění, výztuž 120 kg/m3 | m | 6.6 |  | 0 |  | 0 |  | 0 | 21 | 0 | 0.23685 | 1.56 | 0 | 0 |  | RTS 24/ I | Součtová | 1.5103 | 9.97 |  | Agregovaná položka | Běžná |  |  |  | POL2_
|  | nákladní výtah : | [25 empty] | VV | 0
|  | (2,4+0,9)*2 |  | 6.6 | [23 empty] | VV | 0
Díl: | 416 | Podhledy a mezistropy montované lehké |  |  |  | 0 |  | 0 |  | 0 |  | 0 |  | 0.06 |  | 0 |  |  |  |  | 8.76 | [6 empty] | DIL
26 | 342264051RT3 | Podhled sádrokartonový na zavěšenou ocel. konstr. desky standard impreg. tl. 12,5 mm, bez izolace | m2 | 3.95 |  | 0 |  | 0 |  | 0 | 21 | 0 | 0.01215 | 0.05 | 0 | 0 |  | RTS 24/ I | RTS 24/ I | 1.011 | 3.99 |  | Práce | Běžná |  |  |  | POL1_
|  | 1NP : | [25 empty] | VV | 0
|  | 1,52+2,43 |  | 3.95 | [23 empty] | VV | 0
27 | 342264101R00 | Osazení reviz. dvířek do SDK podhledu, do 0,25 m2 | kus | 2 |  | 0 |  | 0 |  | 0 | 21 | 0 | 0.00016 | 0 | 0 | 0 |  | RTS 24/ I | RTS 24/ I | 1.24 | 2.48 |  | Práce | Běžná |  |  |  | POL1_
|  | 1NP : | [25 empty] | VV | 0
|  | 2 |  | 2 | [23 empty] | VV | 0
28 | 342264098R00 | Příplatek k podhledu sádrokart. za plochu do 10 m2 | m2 | 3.95 |  | 0 |  | 0 |  | 0 | 21 | 0 | 0 | 0 | 0 | 0 |  | RTS 24/ I | RTS 24/ I | 0.58 | 2.29 |  | Práce | Běžná |  |  |  | POL1_
29 | 553476623R | Dvířka revizní do SDK 400 x 400 mm, tl. 12,5 mm, vlhké prostředí | kus | 2 |  | 0 |  | 0 |  | 0 | 21 | 0 | 0.0034 | 0.01 | 0 | 0 | SPCM | RTS 24/ I | RTS 24/ I | 0 | 0 |  | Specifikace | Běžná |  |  |  | POL3_
Díl: | 61 | Úpravy povrchů vnitřní |  |  |  | 0 |  | 0 |  | 0 |  | 0 |  | 22.81 |  | 0 |  |  |  |  | 399.04 | [6 empty] | DIL
30 | 612421637R00 | Omítka vnitřní zdiva, MVC, štuková | m2 | 465.5875 |  | 0 |  | 0 |  | 0 | 21 | 0 | 0.04766 | 22.19 | 0 | 0 |  | RTS 24/ I | RTS 24/ I | 0.84 | 391.09 |  | Práce | Běžná |  |  |  | POL1_
|  | na novém zdivu : | [25 empty] | VV | 0
|  | 1NP : | [25 empty] | VV | 0
|  | 1,2*0,6*2 |  | 1.44 | [23 empty] | VV | 0
|  | 0,8*2,0*2 |  | 3.2 | [23 empty] | VV | 0
|  | 0,9*2,55*2*2 |  | 9.18 | [23 empty] | VV | 0
|  | (1,0*2,0+0,9*2,0)*2 |  | 7.6 | [23 empty] | VV | 0
|  | 0,9*2,0*2 |  | 3.6 | [23 empty] | VV | 0
|  | (2,8*2,55-0,9*1,2)*2 |  | 12.12 | [23 empty] | VV | 0
|  | ((3,7+3*1,35)*2,55-0,7*1,97*2)*2+(0,1+3*0,15)*2,55 |  | 35.4115 | [23 empty] | VV | 0
|  | (0,25+0,95)*2,55*2 |  | 6.12 | [23 empty] | VV | 0
|  | (2*1,05+1,2)*2,55*2 |  | 16.83 | [23 empty] | VV | 0
|  | ((2*5,4+1,3+4,0)*2,55-(0,8+0,9)*1,97)*2 |  | 75.412 | [23 empty] | VV | 0
|  | ((2,3+3,75)*2,55-0,7*1,97*3)*2+0,15*2,55 |  | 22.9635 | [23 empty] | VV | 0
|  | (2,8+1,55+2,75)*2,55*2 |  | 36.21 | [23 empty] | VV | 0
|  | (2,9*2,55-0,9*1,97*2)*2 |  | 7.698 | [23 empty] | VV | 0
|  | (1,25+0,8)*2,55*2 |  | 10.455 | [23 empty] | VV | 0
|  | 5,4*2,55 |  | 13.77 | [23 empty] | VV | 0
|  | 4,25*2,55 |  | 10.8375 | [23 empty] | VV | 0
|  | 2,0*2,55 |  | 5.1 | [23 empty] | VV | 0
|  | 2,0*2,55 |  | 5.1 | [23 empty] | VV | 0
|  | 1,1*2,55 |  | 2.805 | [23 empty] | VV | 0
|  | 2NP : | [25 empty] | VV | 0
|  | (2*0,65+0,7)*2,6 |  | 5.2 | [23 empty] | VV | 0
|  | 3NP : | [25 empty] | VV | 0
|  | (2*0,65+0,7)*2,6 |  | 5.2 | [23 empty] | VV | 0
|  | výtah : | [25 empty] | VV | 0
|  | 2NP : | [25 empty] | VV | 0
|  | (0,9*2,55-0,9*1,2) |  | 1.215 | [23 empty] | VV | 0
|  | 3NP : | [25 empty] | VV | 0
|  | (0,9*2,55-0,9*1,2) |  | 1.215 | [23 empty] | VV | 0
|  | výtah č.p. 875 : | [25 empty] | VV | 0
|  | 1NP : | [25 empty] | VV | 0
|  | 2,8*2,55-0,9*1,2 |  | 6.06 | [23 empty] | VV | 0
|  | (2*1,05+1,2)*2,55 |  | 8.415 | [23 empty] | VV | 0
|  | 2NP : | [25 empty] | VV | 0
|  | (0,9*2,55-0,9*1,2) |  | 1.215 | [23 empty] | VV | 0
|  | 3NP : | [25 empty] | VV | 0
|  | (0,9*2,55-0,9*1,2) |  | 1.215 | [23 empty] | VV | 0
|  | oprava omítek : | [25 empty] | VV | 0
|  | 150 |  | 150 | [23 empty] | VV | 0
31 | 617421221R00 | Omítka vnitřní světlíků, MVC, hladká | m2 | 12.15 |  | 0 |  | 0 |  | 0 | 21 | 0 | 0.05073 | 0.62 | 0 | 0 |  | RTS 24/ I | RTS 24/ I | 0.654 | 7.95 |  | Práce | Běžná |  |  |  | POL1_
|  | výtah : | [25 empty] | VV | 0
|  | (0,9+1,8)*2*2,25 |  | 12.15 | [23 empty] | VV | 0
Díl: | 62 | Úpravy povrchů vnější |  |  |  | 0 |  | 0 |  | 0 |  | 0 |  | 0.47 |  | 0 |  |  |  |  | 48.97 | [6 empty] | DIL
32 | 622311130R00 | Zateplovací systém, fasáda, EPS F tl. 20 mm s omítkou Silikon | m2 | 8.5 |  | 0 |  | 0 |  | 0 | 21 | 0 | 0.01207 | 0.1 | 0 | 0 |  | RTS 24/ I | Indiv | 1.2558 | 10.67 |  | Práce | Běžná |  |  |  | POL1_
|  | OP1 : | [25 empty] | VV | 0
|  | 8,5 |  | 8.5 | [23 empty] | VV | 0
33 | 622311130RT3 | Zateplovací systém, fasáda, EPS F tl. 40 mm s omítkou Silikon | m2 | 23.5 |  | 0 |  | 0 |  | 0 | 21 | 0 | 0.012 | 0.28 | 0 | 0 |  | RTS 24/ I | RTS 24/ I | 1.2558 | 29.51 |  | Práce | Běžná |  |  |  | POL1_
|  | OP3 : | [25 empty] | VV | 0
|  | 23,5 |  | 23.5 | [23 empty] | VV | 0
34 | 622311133RT3 | Zateplovací systém, fasáda, EPS F tl.120 mm s omítkou Silikon | m2 | 7 |  | 0 |  | 0 |  | 0 | 21 | 0 | 0.0131 | 0.09 | 0 | 0 |  | RTS 24/ I | RTS 24/ I | 1.2558 | 8.79 |  | Práce | Běžná |  |  |  | POL1_
|  | OP2 : | [25 empty] | VV | 0
|  | 2*1,0+2,0+2*1,5 |  | 7 | [23 empty] | VV | 0
Díl: | 63 | Podlahy a podlahové konstrukce |  |  |  | 0 |  | 0 |  | 0 |  | 0 |  | 10.34 |  | 0 |  |  |  |  | 50.45 | [6 empty] | DIL
35 | 631312621R00 | Mazanina betonová tl. 5 - 8 cm C 20/25 | m3 | 0.878 |  | 0 |  | 0 |  | 0 | 21 | 0 | 2.525 | 2.22 | 0 | 0 |  | RTS 24/ I | RTS 24/ I | 3.213 | 2.82 |  | Práce | Běžná |  |  |  | POL1_
|  | P0.1 : | [25 empty] | VV | 0
|  | 1NP : | [25 empty] | VV | 0
|  | (0,5*3+0,3*0,2)*0,05 |  | 0.078 | [23 empty] | VV | 0
|  | (1,5+1,0+3,5)*0,05 |  | 0.3 | [23 empty] | VV | 0
|  | 5,0*0,05 |  | 0.25 | [23 empty] | VV | 0
|  | výtah č.p. 875 : | [25 empty] | VV | 0
|  | 5,0*0,05 |  | 0.25 | [23 empty] | VV | 0
36 | 631315621R00 | Mazanina betonová tl. 12 - 24 cm C 20/25 | m3 | 2.634 |  | 0 |  | 0 |  | 0 | 21 | 0 | 2.525 | 6.65 | 0 | 0 |  | RTS 24/ I | RTS 24/ I | 2.317 | 6.1 |  | Práce | Běžná |  |  |  | POL1_
|  | P0.1 : | [25 empty] | VV | 0
|  | 1NP : | [25 empty] | VV | 0
|  | (0,5*3+0,3*0,2)*0,15 |  | 0.234 | [23 empty] | VV | 0
|  | (1,5+1,0+3,5)*0,15 |  | 0.9 | [23 empty] | VV | 0
|  | 5,0*0,15 |  | 0.75 | [23 empty] | VV | 0
|  | výtah č.p. 875 : | [25 empty] | VV | 0
|  | 5,0*0,15 |  | 0.75 | [23 empty] | VV | 0
37 | 631319155R00 | Příplatek za přehlaz. mazanin pod povlaky tl. 24cm | m3 | 2.634 |  | 0 |  | 0 |  | 0 | 21 | 0 | 0 | 0 | 0 | 0 |  | RTS 24/ I | RTS 24/ I | 0.675 | 1.78 |  | Práce | Běžná |  |  |  | POL1_
|  | P0.1 : | [25 empty] | VV | 0
|  | 1NP : | [25 empty] | VV | 0
|  | (0,5*3+0,3*0,2)*0,15 |  | 0.234 | [23 empty] | VV | 0
|  | (1,5+1,0+3,5)*0,15 |  | 0.9 | [23 empty] | VV | 0
|  | 5,0*0,15 |  | 0.75 | [23 empty] | VV | 0
|  | výtah č.p. 875 : | [25 empty] | VV | 0
|  | 5,0*0,15 |  | 0.75 | [23 empty] | VV | 0
38 | 631319171R00 | Příplatek za stržení povrchu mazaniny tl. 8 cm | m3 | 0.878 |  | 0 |  | 0 |  | 0 | 21 | 0 | 0 | 0 | 0 | 0 |  | RTS 24/ I | RTS 24/ I | 0.82 | 0.72 |  | Práce | Běžná |  |  |  | POL1_
|  | P0.1 : | [25 empty] | VV | 0
|  | 1NP : | [25 empty] | VV | 0
|  | (0,5*3+0,3*0,2)*0,05 |  | 0.078 | [23 empty] | VV | 0
|  | (1,5+1,0+3,5)*0,05 |  | 0.3 | [23 empty] | VV | 0
|  | 5,0*0,05 |  | 0.25 | [23 empty] | VV | 0
|  | výtah č.p. 875 : | [25 empty] | VV | 0
|  | 5,0*0,05 |  | 0.25 | [23 empty] | VV | 0
39 | 631319175R00 | Příplatek za stržení povrchu mazaniny tl. 24 cm | m3 | 2.634 |  | 0 |  | 0 |  | 0 | 21 | 0 | 0 | 0 | 0 | 0 |  | RTS 24/ I | RTS 24/ I | 0.205 | 0.54 |  | Práce | Běžná |  |  |  | POL1_
|  | P0.1 : | [25 empty] | VV | 0
|  | 1NP : | [25 empty] | VV | 0
|  | (0,5*3+0,3*0,2)*0,15 |  | 0.234 | [23 empty] | VV | 0
|  | (1,5+1,0+3,5)*0,15 |  | 0.9 | [23 empty] | VV | 0
|  | 5,0*0,15 |  | 0.75 | [23 empty] | VV | 0
|  | výtah č.p. 875 : | [25 empty] | VV | 0
|  | 5,0*0,15 |  | 0.75 | [23 empty] | VV | 0
40 | 631361921RT4 | Výztuž mazanin svařovanou sítí KH 30, drát d 6,0 mm, oko 100 x 100 mm | t | 0.09356 |  | 0 |  | 0 |  | 0 | 21 | 0 | 1.0896 | 0.1 | 0 | 0 |  | RTS 24/ I | RTS 24/ I | 15.231 | 1.43 |  | Práce | Běžná |  |  |  | POL1_
|  | P0.1 : | [25 empty] | VV | 0
|  | 1NP : | [25 empty] | VV | 0
|  | (0,5*3+0,3*0,2)*0,00444*1,2 |  | 0.00831 | [23 empty] | VV | 0
|  | (1,5+1,0+3,5)*0,00444*1,2 |  | 0.03197 | [23 empty] | VV | 0
|  | 5,0*0,00444*1,2 |  | 0.02664 | [23 empty] | VV | 0
|  | výtah č.p. 875 : | [25 empty] | VV | 0
|  | 5,0*0,00444*1,2 |  | 0.02664 | [23 empty] | VV | 0
41 | 631361921RT8 | Výztuž mazanin svařovanou sítí KY 81, drát d 8,0 mm, oko 100 x 100 mm | t | 0.16647 |  | 0 |  | 0 |  | 0 | 21 | 0 | 1.08 | 0.18 | 0 | 0 |  | RTS 24/ I | RTS 24/ I | 15.231 | 2.54 |  | Práce | Běžná |  |  |  | POL1_
|  | P0.1 : | [25 empty] | VV | 0
|  | 1NP : | [25 empty] | VV | 0
|  | (0,5*3+0,3*0,2)*0,0079*1,2 |  | 0.01479 | [23 empty] | VV | 0
|  | (1,5+1,0+3,5)*0,0079*1,2 |  | 0.05688 | [23 empty] | VV | 0
|  | 5,0*0,0079*1,2 |  | 0.0474 | [23 empty] | VV | 0
|  | výtah č.p. 875 : | [25 empty] | VV | 0
|  | 5,0*0,0079*1,2 |  | 0.0474 | [23 empty] | VV | 0
42 | 632411105R00 | Samonivelační stěrka, ruční zpracování tl. 5 mm | m2 | 133.785 |  | 0 |  | 0 |  | 0 | 21 | 0 | 0.00892 | 1.19 | 0 | 0 |  | RTS 24/ I | RTS 24/ I | 0.258 | 34.52 |  | Práce | Běžná |  |  |  | POL1_
|  | vyspravení podlahy 50% plochy : | [25 empty] | VV | 0
|  | X 1.1 : | [25 empty] | VV | 0
|  | 1NP : | [25 empty] | VV | 0
|  | (14,15+46,76+1,02+1,23+1,89+47,54+5,37+6,55+11,84+4,48+15,34+10,62+12,52+21,79+5,76+1,02)*0,5 |  | 103.94 | [23 empty] | VV | 0
|  | X 1.2 : | [25 empty] | VV | 0
|  | 1NP : | [25 empty] | VV | 0
|  | (12,47+1,72)*0,5 |  | 7.095 | [23 empty] | VV | 0
|  | X 1.3 : | [25 empty] | VV | 0
|  | 1NP : | [25 empty] | VV | 0
|  | (16,48+9,25+4,18+15,59)*0,5 |  | 22.75 | [23 empty] | VV | 0
Díl: | 64 | Výplně otvorů |  |  |  | 0 |  | 0 |  | 0 |  | 0 |  | 0.67 |  | 0 |  |  |  |  | 40.01 | [6 empty] | DIL
43 | 642942111RU3 | Osazení zárubní dveřních ocelových, pl. do 2,5 m2 včetně dodávky zárubně 700 x 1970 x 150 mm | kus | 5 |  | 0 |  | 0 |  | 0 | 21 | 0 | 0.03387 | 0.17 | 0 | 0 |  | RTS 24/ I | RTS 24/ I | 1.86 | 9.3 |  | Práce | Běžná |  |  |  | POL1_
|  | Dle tabulky dveří : | [25 empty] | VV | 0
|  | D1 : | [25 empty] | VV | 0
|  | 1 |  | 1 | [23 empty] | VV | 0
|  | D2 : | [25 empty] | VV | 0
|  | 4 |  | 4 | [23 empty] | VV | 0
44 | 642942111RU4 | Osazení zárubní dveřních ocelových, pl. do 2,5 m2 včetně dodávky zárubně 800 x 1970 x 150 mm | kus | 6 |  | 0 |  | 0 |  | 0 | 21 | 0 | 0.03417 | 0.21 | 0 | 0 |  | RTS 24/ I | RTS 24/ I | 1.86 | 11.16 |  | Práce | Běžná |  |  |  | POL1_
|  | Dle tabulky dveří : | [25 empty] | VV | 0
|  | D 3 : | [25 empty] | VV | 0
|  | 2 |  | 2 | [23 empty] | VV | 0
|  | D 4 : | [25 empty] | VV | 0
|  | 1 |  | 1 | [23 empty] | VV | 0
|  | D 8 : | [25 empty] | VV | 0
|  | 2 |  | 2 | [23 empty] | VV | 0
|  | D 11 : | [25 empty] | VV | 0
|  | 1 |  | 1 | [23 empty] | VV | 0
45 | 642942111RU5 | Osazení zárubní dveřních ocelových, pl. do 2,5 m2 včetně dodávky zárubně 900 x 1970 x 150 mm | kus | 5 |  | 0 |  | 0 |  | 0 | 21 | 0 | 0.03447 | 0.17 | 0 | 0 |  | RTS 24/ I | RTS 24/ I | 1.86 | 9.3 |  | Práce | Běžná |  |  |  | POL1_
|  | Dle tabulky dveří : | [25 empty] | VV | 0
|  | D 5 : | [25 empty] | VV | 0
|  | 5 |  | 5 | [23 empty] | VV | 0
46 | 642942111RU6 | Osazení zárubní dveřních ocelových, pl. do 2,5 m2 včetně dodávky zárubně 1000 x 1970 x 150 mm | kus | 1 |  | 0 |  | 0 |  | 0 | 21 | 0 | 0.03517 | 0.04 | 0 | 0 |  | RTS 24/ I | RTS 24/ I | 1.86 | 1.86 |  | Práce | Běžná |  |  |  | POL1_
|  | Dle tabulky dveří : | [25 empty] | VV | 0
|  | D 6 : | [25 empty] | VV | 0
|  | 1 |  | 1 | [23 empty] | VV | 0
47 | 642944218R00 | Osaz.zár.oc.2rámových,posuv +/-7 mm,tl.stěny 200mm | kus | 3 |  | 0 |  | 0 |  | 0 | 21 | 0 | 0.00034 | 0 | 0 | 0 |  | RTS 24/ I | RTS 24/ I | 2.795 | 8.39 |  | Práce | Běžná |  |  |  | POL1_
|  | Dle tabulky dveří : | [25 empty] | VV | 0
|  | 800/1970 mm : | [25 empty] | VV | 0
|  | D 7 : | [25 empty] | VV | 0
|  | 1 |  | 1 | [23 empty] | VV | 0
|  | D 9 : | [25 empty] | VV | 0
|  | 1 |  | 1 | [23 empty] | VV | 0
|  | D 10 : | [25 empty] | VV | 0
|  | 1 |  | 1 | [23 empty] | VV | 0
48 | 553308423R | Zárubeň ocelová 800 L/P, h 1970 mm, posuv +/- 7 mm | kus | 3 |  | 0 |  | 0 |  | 0 | 21 | 0 | 0.0253 | 0.08 | 0 | 0 | SPCM | RTS 24/ I | RTS 24/ I | 0 | 0 |  | Specifikace | Běžná |  |  |  | POL3_
|  | Dle tabulky dveří : | [25 empty] | VV | 0
|  | 800/1970 mm : | [25 empty] | VV | 0
|  | D 7 : | [25 empty] | VV | 0
|  | 1 |  | 1 | [23 empty] | VV | 0
|  | D 9 : | [25 empty] | VV | 0
|  | 1 |  | 1 | [23 empty] | VV | 0
|  | D 10 : | [25 empty] | VV | 0
|  | 1 |  | 1 | [23 empty] | VV | 0
Díl: | 8 | Trubní vedení |  |  |  | 0 |  | 0 |  | 0 |  | 0 |  | 0.02 |  | 0 |  |  |  |  | 1.09 | [6 empty] | DIL
49 | 899102111R00 | Osazení poklopu s rámem do 100 kg | kus | 1 |  | 0 |  | 0 |  | 0 | 21 | 0 | 0.00702 | 0.01 | 0 | 0 |  | RTS 24/ I | RTS 24/ I | 1.094 | 1.09 |  | Práce | Běžná |  |  |  | POL1_
|  | S 3 : | [25 empty] | VV | 0
|  | 1 |  | 1 | [23 empty] | VV | 0
50 | 55340034R | Poklop pro zadláždění dlažbou, 1080 x 880 mm s těsněním | kus | 1 |  | 0 |  | 0 |  | 0 | 21 | 0 | 0.014 | 0.01 | 0 | 0 | SPCM | RTS 24/ I | RTS 24/ I | 0 | 0 |  | Specifikace | Běžná |  |  |  | POL3_
|  | S3 : | [25 empty] | VV | 0
|  | 1 |  | 1 | [23 empty] | VV | 0
Díl: | 94 | Lešení a stavební výtahy |  |  |  | 0 |  | 0 |  | 0 |  | 0 |  | 1.41 |  | 0 |  |  |  |  | 65.4 | [6 empty] | DIL
51 | 941941031R00 | Montáž lešení leh.řad.s podlahami,š.do 1 m, H 10 m | m2 | 51.8 |  | 0 |  | 0 |  | 0 | 21 | 0 | 0.01838 | 0.95 | 0 | 0 |  | RTS 24/ I | RTS 24/ I | 0.13 | 6.73 |  | Práce | Běžná |  |  |  | POL1_
|  | (1,5+0,7+1,0)*9,0 |  | 28.8 | [23 empty] | VV | 0
|  | (1,5+0,7+1,0)*2,0 |  | 6.4 | [23 empty] | VV | 0
|  | (1,3+0,85+2*1,0)*2*2,0 |  | 16.6 | [23 empty] | VV | 0
52 | 941941191R00 | Příplatek za každý měsíc použití lešení k pol.1031 | m2 | 103.6 |  | 0 |  | 0 |  | 0 | 21 | 0 | 0.00093 | 0.1 | 0 | 0 |  | RTS 24/ I | RTS 24/ I | 0.006 | 0.62 |  | Práce | Běžná |  |  |  | POL1_
|  | 51,8*2 |  | 103.6 | [23 empty] | VV | 0
53 | 941941831R00 | Demontáž lešení leh.řad.s podlahami,š.1 m, H 10 m | m2 | 51.8 |  | 0 |  | 0 |  | 0 | 21 | 0 | 0 | 0 | 0 | 0 |  | RTS 24/ I | RTS 24/ I | 0.102 | 5.28 |  | Práce | Běžná |  |  |  | POL1_
54 | 941955001R00 | Lešení lehké pomocné, výška podlahy do 1,2 m | m2 | 298.13 |  | 0 |  | 0 |  | 0 | 21 | 0 | 0.00121 | 0.36 | 0 | 0 |  | RTS 24/ I | RTS 24/ I | 0.177 | 52.77 |  | Práce | Běžná |  |  |  | POL1_
|  | 1NP : | [25 empty] | VV | 0
|  | 274,18 |  | 274.18 | [23 empty] | VV | 0
|  | 2NP : | [25 empty] | VV | 0
|  | (0,9+2*1,65)*1,0+2,05*1,0+1,2*1,0 |  | 7.45 | [23 empty] | VV | 0
|  | 3NP : | [25 empty] | VV | 0
|  | (0,9+2*1,65)*1,0+2,05*1,0+1,2*1,0 |  | 7.45 | [23 empty] | VV | 0
|  | výtah č.p. 875 : | [25 empty] | VV | 0
|  | (2*2,8+1,05)*1,0 |  | 6.65 | [23 empty] | VV | 0
|  | 1,2*1,0*2 |  | 2.4 | [23 empty] | VV | 0
Díl: | 95 | Dokončovací konstrukce na pozemních stavbách |  |  |  | 0 |  | 0 |  | 0 |  | 0 |  | 0.02 |  | 0 |  |  |  |  | 139.09 | [6 empty] | DIL
55 | 952901111R00 | Vyčištění budov o výšce podlaží do 4 m | m2 | 447.49 |  | 0 |  | 0 |  | 0 | 21 | 0 | 4e-05 | 0.02 | 0 | 0 |  | RTS 24/ I | RTS 24/ I | 0.308 | 137.83 |  | Práce | Běžná |  |  |  | POL1_
|  | 1NP : | [25 empty] | VV | 0
|  | 274,18 |  | 274.18 | [23 empty] | VV | 0
|  | 2NP : | [25 empty] | VV | 0
|  | 12,2+12,1+20,7 |  | 45 | [23 empty] | VV | 0
|  | 3NP : | [25 empty] | VV | 0
|  | 12,2+12,1+20,7 |  | 45 | [23 empty] | VV | 0
|  | výtah č.p. 875 : | [25 empty] | VV | 0
|  | 1NP : | [25 empty] | VV | 0
|  | 14,47+44,44 |  | 58.91 | [23 empty] | VV | 0
|  | 2NP : | [25 empty] | VV | 0
|  | 12,2 |  | 12.2 | [23 empty] | VV | 0
|  | 3NP : | [25 empty] | VV | 0
|  | 12,2 |  | 12.2 | [23 empty] | VV | 0
56 | 953981104R00 | Chemické kotvy do betonu, hl. 125 mm, M 16, ampule | kus | 8 |  | 0 |  | 0 |  | 0 | 21 | 0 | 0 | 0 | 0 | 0 |  | RTS 24/ I | RTS 24/ I | 0.158 | 1.26 |  | Práce | Běžná |  |  |  | POL1_
|  | Ocelová konstrukce pro VZT jednotku na střeše : | [25 empty] | VV | 0
|  | 8 |  | 8 | [23 empty] | VV | 0
57 | 950 01 | Dočasné zakrytí střechy plachtami (montáž a demontáž) | m2 | 10.5 |  | 0 |  | 0 |  | 0 | 21 | 0 | 0 | 0 | 0 | 0 |  | Vlastní | Indiv | 0 | 0 |  | Práce | Běžná |  |  |  | POL1_
|  | 3*1,5+2,0+2*0,5+3,0 |  | 10.5 | [23 empty] | VV | 0
58 | 950 02 | Protiprachové stěny (montáž a demontáž) | m2 | 14.28 |  | 0 |  | 0 |  | 0 | 21 | 0 | 0 | 0 | 0 | 0 |  | Vlastní | Indiv | 0 | 0 |  | Práce | Běžná |  |  |  | POL1_
|  | 1NP : | [25 empty] | VV | 0
|  | 2,8*2,55 |  | 7.14 | [23 empty] | VV | 0
|  | výtah č.p. 875 : | [25 empty] | VV | 0
|  | 2,8*2,55 |  | 7.14 | [23 empty] | VV | 0
59 | 950 03 | Zakrytí schodišť a podlah v prostorách přilehlých k upravovaným prostorám | m2 | 90 |  | 0 |  | 0 |  | 0 | 21 | 0 | 0 | 0 | 0 | 0 |  | Vlastní | Indiv | 0 | 0 |  | Práce | Běžná |  |  |  | POL1_
|  | 2NP : | [25 empty] | VV | 0
|  | 12,2+12,1+20,7 |  | 45 | [23 empty] | VV | 0
|  | 3NP : | [25 empty] | VV | 0
|  | 12,2+12,1+20,7 |  | 45 | [23 empty] | VV | 0
60 | 950 04 | Vystěhování / nastěhování (uskladnění) nábytku a vybavení | hod | 150 |  | 0 |  | 0 |  | 0 | 21 | 0 | 0 | 0 | 0 | 0 |  | Vlastní | Indiv | 0 | 0 |  | Práce | Běžná |  |  |  | POL1_
61 | 950 05 | Fotodokumentace a pasportizace stávajícího stavu | kompl | 1 |  | 0 |  | 0 |  | 0 | 21 | 0 | 0 | 0 | 0 | 0 |  | Vlastní | Indiv | 0 | 0 |  | Práce | Běžná |  |  |  | POL1_
62 | 950 06 | Výrobní a dílenská dokumentace / ocelových, tesařských, klempířských a ostatních konstrukcí / | kompl | 1 |  | 0 |  | 0 |  | 0 | 21 | 0 | 0 | 0 | 0 | 0 |  | Vlastní | Indiv | 0 | 0 |  | Práce | Běžná |  |  |  | POL1_
63 | 950 07 | Orientační a informační systém / popisy, tabulky, značky, .... / | kompl | 1 |  | 0 |  | 0 |  | 0 | 21 | 0 | 0 | 0 | 0 | 0 |  | Vlastní | Indiv | 0 | 0 |  | Práce | Běžná |  |  |  | POL1_
64 | 950 08 | Měření hluku střešní VZT jednotky ( včetně protokolu ) | kompl | 1 |  | 0 |  | 0 |  | 0 | 21 | 0 | 0 | 0 | 0 | 0 |  | Vlastní | Indiv | 0 | 0 |  | Práce | Běžná |  |  |  | POL1_
65 | 950 09 | Hygienický rozbor vody ( včetně protokolu ) | kompl | 1 |  | 0 |  | 0 |  | 0 | 21 | 0 | 0 | 0 | 0 | 0 |  | Vlastní | Indiv | 0 | 0 |  | Práce | Běžná |  |  |  | POL1_
66 | 950 10 | Úklid staveniště a okolí ( drobné opravy ) | kompl | 1 |  | 0 |  | 0 |  | 0 | 21 | 0 | 0 | 0 | 0 | 0 |  | Vlastní | Indiv | 0 | 0 |  | Práce | Běžná |  |  |  | POL1_
67 | 950 11 | Spolupráce při kolaudaci, předání stavby k provozu | kompl | 1 |  | 0 |  | 0 |  | 0 | 21 | 0 | 0 | 0 | 0 | 0 |  | Vlastní | Indiv | 0 | 0 |  | Práce | Běžná |  |  |  | POL1_
68 | S 4 | D+M ochrané lišty Dle tabulky stavebních prvků | m | 43.5 |  | 0 |  | 0 |  | 0 | 21 | 0 | 0 | 0 | 0 | 0 |  | Vlastní | Indiv | 0 | 0 |  | Práce | Běžná |  |  |  | POL1_
Díl: | 96 | Bourání konstrukcí |  |  |  | 0 |  | 0 |  | 0 |  | 0 |  | 0.17 |  | 76.15 |  |  |  |  | 633.28 | [6 empty] | DIL
69 | 961055111R00 | Bourání základů železobetonových | m3 | 0.219 |  | 0 |  | 0 |  | 0 | 21 | 0 | 0 | 0 | 2.4 | 0.53 |  | RTS 24/ I | RTS 24/ I | 13.301 | 2.91 |  | Práce | Běžná |  |  |  | POL1_
|  | B07 : | [25 empty] | VV | 0
|  | 1NP : | [25 empty] | VV | 0
|  | (0,85*0,8+1,2*0,65)*0,15 |  | 0.219 | [23 empty] | VV | 0
70 | 962031143R00 | Bourání příček z tvárnic pórobetonových tl. 100 mm | m2 | 86.5275 |  | 0 |  | 0 |  | 0 | 21 | 0 | 0.00067 | 0.06 | 0.107 | 9.26 |  | RTS 24/ I | RTS 24/ I | 0.158 | 13.67 |  | Práce | Běžná |  |  |  | POL1_
|  | 1NP : | [25 empty] | VV | 0
|  | 2,8*2,55-0,75*2,0 |  | 5.64 | [23 empty] | VV | 0
|  | (3,55+3*1,25)*2,55-0,6*1,97*3 |  | 15.069 | [23 empty] | VV | 0
|  | 2,85*2,55 |  | 7.2675 | [23 empty] | VV | 0
|  | 2,9*2,55-0,8*1,97 |  | 5.819 | [23 empty] | VV | 0
|  | 1,75*2,55-0,8*1,97 |  | 2.8865 | [23 empty] | VV | 0
|  | 2,8*2,55 |  | 7.14 | [23 empty] | VV | 0
|  | 2,3*2,55-0,8*1,97 |  | 4.289 | [23 empty] | VV | 0
|  | (1,4+1,32)*2,55-0,6*1,97 |  | 5.754 | [23 empty] | VV | 0
|  | 2,6*2,55 |  | 6.63 | [23 empty] | VV | 0
|  | 2,75*2,55 |  | 7.0125 | [23 empty] | VV | 0
|  | B 17 : | [25 empty] | VV | 0
|  | 2NP : | [25 empty] | VV | 0
|  | 4,5 |  | 4.5 | [23 empty] | VV | 0
|  | 3NP : | [25 empty] | VV | 0
|  | 4,5 |  | 4.5 | [23 empty] | VV | 0
|  | výtah : | [25 empty] | VV | 0
|  | 2NP : | [25 empty] | VV | 0
|  | 0,9*0,8 |  | 0.72 | [23 empty] | VV | 0
|  | 3NP : | [25 empty] | VV | 0
|  | 0,9*0,8 |  | 0.72 | [23 empty] | VV | 0
|  | výtah č.p. 875 : | [25 empty] | VV | 0
|  | 2,8*2,55+0,9*0,8*2 |  | 8.58 | [23 empty] | VV | 0
71 | 962031145R00 | Bourání příček z tvárnic pórobetonových tl. 150 mm | m2 | 55.7185 |  | 0 |  | 0 |  | 0 | 21 | 0 | 0.00067 | 0.04 | 0.133 | 7.41 |  | RTS 24/ I | RTS 24/ I | 0.188 | 10.48 |  | Práce | Běžná |  |  |  | POL1_
|  | 1NP : | [25 empty] | VV | 0
|  | (1,05*2+1,5)*2,55 |  | 9.18 | [23 empty] | VV | 0
|  | (5,8-2,85)*2,55-0,8*1,97 |  | 5.9465 | [23 empty] | VV | 0
|  | 2,6*2,55-0,6*1,97 |  | 5.448 | [23 empty] | VV | 0
|  | 1,4*2,55 |  | 3.57 | [23 empty] | VV | 0
|  | 3,85*2,55*2-0,8*1,97 |  | 18.059 | [23 empty] | VV | 0
|  | 1,7*2,55 |  | 4.335 | [23 empty] | VV | 0
|  | výtah č.p. 875 : | [25 empty] | VV | 0
|  | (1,05*2+1,5)*2,55 |  | 9.18 | [23 empty] | VV | 0
72 | 962032231R00 | Bourání zdiva z cihel pálených na MVC | m3 | 1.2592 |  | 0 |  | 0 |  | 0 | 21 | 0 | 0.00128 | 0 | 1.8 | 2.27 |  | RTS 24/ I | RTS 24/ I | 1.52 | 1.91 |  | Práce | Běžná |  |  |  | POL1_
|  | B 13 : | [25 empty] | VV | 0
|  | 3,65*1,15*0,3 |  | 1.2592 | [23 empty] | VV | 0
73 | 962032551R00 | Bourání zdiva z pórobetonových tvárnic | m3 | 0.34476 |  | 0 |  | 0 |  | 0 | 21 | 0 | 0.0011 | 0 | 0.687 | 0.24 |  | RTS 24/ I | RTS 24/ I | 1.08 | 0.37 |  | Práce | Běžná |  |  |  | POL1_
|  | 1NP : | [25 empty] | VV | 0
|  | 0,52*0,52*0,5*2,55 |  | 0.34476 | [23 empty] | VV | 0
74 | 962036525R00 | Demontáž SDK předstěny, 2x kov.kce., 2xopl.12,5mm | m2 | 57.4387 |  | 0 |  | 0 |  | 0 | 21 | 0 | 0.00033 | 0.02 | 0.0626 | 3.6 |  | RTS 24/ I | RTS 24/ I | 0.7351 | 42.22 |  | Práce | Běžná |  |  |  | POL1_
|  | B04 : | [25 empty] | VV | 0
|  | 1NP : | [25 empty] | VV | 0
|  | (2*0,3+0,35)*2,55 |  | 2.4225 | [23 empty] | VV | 0
|  | (0,19+0,5)*2,55 |  | 1.7595 | [23 empty] | VV | 0
|  | (0,18+6,95+0,225+0,3)*2,55 |  | 19.5203 | [23 empty] | VV | 0
|  | (0,13+2,1)*2,55 |  | 5.6865 | [23 empty] | VV | 0
|  | (0,15+1,4+6,0+0,15)*2,55 |  | 19.635 | [23 empty] | VV | 0
|  | (0,15+1,7)*2,55 |  | 4.7175 | [23 empty] | VV | 0
|  | (0,15+0,3)*2,55 |  | 1.1475 | [23 empty] | VV | 0
|  | (2*0,15+0,7)*2,55 |  | 2.55 | [23 empty] | VV | 0
75 | 962052211R00 | Bourání zdiva železobetonového nadzákladového | m3 | 0.43563 |  | 0 |  | 0 |  | 0 | 21 | 0 | 0.00147 | 0 | 2.4 | 1.05 |  | RTS 24/ I | RTS 24/ I | 8.5 | 3.7 |  | Práce | Běžná |  |  |  | POL1_
|  | B06 : | [25 empty] | VV | 0
|  | 1NP : | [25 empty] | VV | 0
|  | 0,85*2,05*0,25 |  | 0.43563 | [23 empty] | VV | 0
76 | 965042221R00 | Bourání mazanin betonových tl. nad 10 cm, pl. 1 m2 | m3 | 0.234 |  | 0 |  | 0 |  | 0 | 21 | 0 | 0 | 0 | 2.2 | 0.51 |  | RTS 24/ I | RTS 24/ I | 10.47 | 2.45 |  | Práce | Běžná |  |  |  | POL1_
|  | B05 : | [25 empty] | VV | 0
|  | 1NP : | [25 empty] | VV | 0
|  | (0,5*3+0,3*0,2)*0,15 |  | 0.234 | [23 empty] | VV | 0
77 | 965042231R00 | Bourání mazanin betonových tl. nad 10 cm, pl. 4 m2 | m3 | 0.9 |  | 0 |  | 0 |  | 0 | 21 | 0 | 0 | 0 | 2.2 | 1.98 |  | RTS 24/ I | RTS 24/ I | 9.07 | 8.16 |  | Práce | Běžná |  |  |  | POL1_
|  | B05 : | [25 empty] | VV | 0
|  | 1NP : | [25 empty] | VV | 0
|  | (1,5+1,0+3,5)*0,15 |  | 0.9 | [23 empty] | VV | 0
78 | 965042241R00 | Bourání mazanin betonových tl. nad 10 cm, nad 4 m2 | m3 | 1.5 |  | 0 |  | 0 |  | 0 | 21 | 0 | 0 | 0 | 2.2 | 3.3 |  | RTS 24/ I | RTS 24/ I | 5.867 | 8.8 |  | Práce | Běžná |  |  |  | POL1_
|  | B05 : | [25 empty] | VV | 0
|  | 1NP : | [25 empty] | VV | 0
|  | 5,0*0,15 |  | 0.75 | [23 empty] | VV | 0
|  | výtah č.p. 875 : | [25 empty] | VV | 0
|  | 5,0*0,15 |  | 0.75 | [23 empty] | VV | 0
79 | 965049112R00 | Příplatek, bourání mazanin se svař.síťí nad 10 cm | m3 | 2.634 |  | 0 |  | 0 |  | 0 | 21 | 0 | 0 | 0 | 0 | 0 |  | RTS 24/ I | RTS 24/ I | 4.029 | 10.61 |  | Práce | Běžná |  |  |  | POL1_
|  | B05 : | [25 empty] | VV | 0
|  | 1NP : | [25 empty] | VV | 0
|  | (0,5*3+0,3*0,2)*0,15 |  | 0.234 | [23 empty] | VV | 0
|  | (1,5+1,0+3,5)*0,15 |  | 0.9 | [23 empty] | VV | 0
|  | 5,0*0,15 |  | 0.75 | [23 empty] | VV | 0
|  | výtah č.p. 875 : | [25 empty] | VV | 0
|  | 5,0*0,15 |  | 0.75 | [23 empty] | VV | 0
80 | 965048515R00 | Broušení betonových povrchů do tl. 5 mm | m2 | 267.57 |  | 0 |  | 0 |  | 0 | 21 | 0 | 0 | 0 | 0.0126 | 3.37 |  | RTS 24/ I | RTS 24/ I | 0.33 | 88.3 |  | Práce | Běžná |  |  |  | POL1_
|  | X 1.1 : | [25 empty] | VV | 0
|  | 1NP : | [25 empty] | VV | 0
|  | (14,15+46,76+1,02+1,23+1,89+47,54+5,37+6,55+11,84+4,48+15,34+10,62+12,52+21,79+5,76+1,02) |  | 207.88 | [23 empty] | VV | 0
|  | X 1.2 : | [25 empty] | VV | 0
|  | 1NP : | [25 empty] | VV | 0
|  | (12,47+1,72) |  | 14.19 | [23 empty] | VV | 0
|  | X 1.3 : | [25 empty] | VV | 0
|  | 1NP : | [25 empty] | VV | 0
|  | (16,48+9,25+4,18+15,59) |  | 45.5 | [23 empty] | VV | 0
81 | 965081713R00 | Bourání dlažeb keramických tl.10 mm, nad 1 m2 | m2 | 211.03 |  | 0 |  | 0 |  | 0 | 21 | 0 | 0 | 0 | 0.02 | 4.22 |  | RTS 24/ I | RTS 24/ I | 0.147 | 31.02 |  | Práce | Běžná |  |  |  | POL1_
|  | X 1.1 : | [25 empty] | VV | 0
|  | 1NP : | [25 empty] | VV | 0
|  | (14,15+46,76+1,02+1,23+1,89+47,54+5,37+6,55+11,84+4,48+15,34+10,62+12,52+21,79+5,76+1,02) |  | 207.88 | [23 empty] | VV | 0
|  | výtah č.p. 875 : | [25 empty] | VV | 0
|  | 1,8*1,75 |  | 3.15 | [23 empty] | VV | 0
82 | 968061112R00 | Vyvěšení dřevěných a plastových okenních křídel pl. do 1,5 m2 | kus | 2 |  | 0 |  | 0 |  | 0 | 21 | 0 | 0 | 0 | 0.01 | 0.02 |  | RTS 24/ I | RTS 24/ I | 0.03 | 0.06 |  | Práce | Běžná |  |  |  | POL1_
|  | B02 : | [25 empty] | VV | 0
|  | 1NP : | [25 empty] | VV | 0
|  | 2 |  | 2 | [23 empty] | VV | 0
83 | 968061113R00 | Vyvěšení dřevěných a plastových okenních křídel pl. nad 1,5 m2 | kus | 3 |  | 0 |  | 0 |  | 0 | 21 | 0 | 0 | 0 | 0.02 | 0.06 |  | RTS 24/ I | RTS 24/ I | 0.06 | 0.18 |  | Práce | Běžná |  |  |  | POL1_
|  | B3 : | [25 empty] | VV | 0
|  | 1NP : | [25 empty] | VV | 0
|  | 1 |  | 1 | [23 empty] | VV | 0
|  | 2NP : | [25 empty] | VV | 0
|  | 1 |  | 1 | [23 empty] | VV | 0
|  | 3NP : | [25 empty] | VV | 0
|  | 1 |  | 1 | [23 empty] | VV | 0
84 | 968061125R00 | Vyvěšení dřevěných a plastových dveřních křídel pl. do 2 m2 | kus | 21 |  | 0 |  | 0 |  | 0 | 21 | 0 | 0 | 0 | 0.02 | 0.42 |  | RTS 24/ I | RTS 24/ I | 0.05 | 1.05 |  | Práce | Běžná |  |  |  | POL1_
|  | B1 : | [25 empty] | VV | 0
|  | 1NP : | [25 empty] | VV | 0
|  | 6+15 |  | 21 | [23 empty] | VV | 0
85 | 968072455R00 | Vybourání kovových dveřních zárubní pl. do 2 m2 | m2 | 30.732 |  | 0 |  | 0 |  | 0 | 21 | 0 | 0.00117 | 0.04 | 0.076 | 2.34 |  | RTS 24/ I | RTS 24/ I | 0.939 | 28.86 |  | Práce | Běžná |  |  |  | POL1_
|  | B1 : | [25 empty] | VV | 0
|  | 1NP : | [25 empty] | VV | 0
|  | 0,6*1,97*6+0,8*1,97*15 |  | 30.732 | [23 empty] | VV | 0
86 | 968083001R00 | Vybourání plastových oken do 1 m2 | m2 | 1.44 |  | 0 |  | 0 |  | 0 | 21 | 0 | 0.00219 | 0 | 0.01 | 0.01 |  | RTS 24/ I | RTS 24/ I | 0.52 | 0.75 |  | Práce | Běžná |  |  |  | POL1_
|  | B02 : | [25 empty] | VV | 0
|  | 1NP : | [25 empty] | VV | 0
|  | 2*1,2*0,6 |  | 1.44 | [23 empty] | VV | 0
87 | 968083003R00 | Vybourání plastových oken do 4 m2 | m2 | 10 |  | 0 |  | 0 |  | 0 | 21 | 0 | 0.00092 | 0.01 | 0.04 | 0.4 |  | RTS 24/ I | RTS 24/ I | 0.373 | 3.73 |  | Práce | Běžná |  |  |  | POL1_
|  | B3 : | [25 empty] | VV | 0
|  | 1NP : | [25 empty] | VV | 0
|  | 2,05*1,6 |  | 3.28 | [23 empty] | VV | 0
|  | 2NP : | [25 empty] | VV | 0
|  | 2,1*1,6 |  | 3.36 | [23 empty] | VV | 0
|  | 3NP : | [25 empty] | VV | 0
|  | 2,1*1,6 |  | 3.36 | [23 empty] | VV | 0
88 | 970251150R00 | Řezání železobetonu hl. řezu 150 mm | m | 52.81 |  | 0 |  | 0 |  | 0 | 21 | 0 | 0 | 0 | 0.00046 | 0.02 |  | RTS 24/ I | RTS 24/ I | 1.5 | 79.22 |  | Práce | Běžná |  |  |  | POL1_
|  | B05 : | [25 empty] | VV | 0
|  | 1NP : | [25 empty] | VV | 0
|  | (1,65+0,6+0,6+0,6+0,6+0,6+0,3+0,2+0,95+1,1+1,75+1,8)*2 |  | 21.5 | [23 empty] | VV | 0
|  | 3,81+20,4 |  | 24.21 | [23 empty] | VV | 0
|  | výtah č.p. 875 : | [25 empty] | VV | 0
|  | (1,8+1,75)*2 |  | 7.1 | [23 empty] | VV | 0
89 | 970251200R00 | Řezání železobetonu hl. řezu 200 mm | m | 4 |  | 0 |  | 0 |  | 0 | 21 | 0 | 0 | 0 | 0.00046 | 0 |  | RTS 24/ I | RTS 24/ I | 2 | 8 |  | Práce | Běžná |  |  |  | POL1_
|  | Pozn. 2 : | [25 empty] | VV | 0
|  | 1NP : | [25 empty] | VV | 0
|  | (0,65+0,35)*2*2 |  | 4 | [23 empty] | VV | 0
90 | 970251250R00 | Řezání železobetonu hl. řezu 250 mm | m | 11.01 |  | 0 |  | 0 |  | 0 | 21 | 0 | 0 | 0 | 0.00046 | 0.01 |  | RTS 24/ I | RTS 24/ I | 2.5 | 27.53 |  | Práce | Běžná |  |  |  | POL1_
|  | B06 : | [25 empty] | VV | 0
|  | 1NP : | [25 empty] | VV | 0
|  | 2*0,85+2,05 |  | 3.75 | [23 empty] | VV | 0
|  | Pozn. 3 : | [25 empty] | VV | 0
|  | 1NP : | [25 empty] | VV | 0
|  | (1,5+0,6)*2 |  | 4.2 | [23 empty] | VV | 0
|  | Pozn. 4 : | [25 empty] | VV | 0
|  | 1NP : | [25 empty] | VV | 0
|  | (0,72+0,81)*2 |  | 3.06 | [23 empty] | VV | 0
91 | 971033621R00 | Vybourání otv. zeď cihel. pl.4 m2, tl.10 cm, MVC | m2 | 2.255 |  | 0 |  | 0 |  | 0 | 21 | 0 | 0.00054 | 0 | 0.18 | 0.41 |  | RTS 24/ I | RTS 24/ I | 0.309 | 0.7 |  | Práce | Běžná |  |  |  | POL1_
|  | 1NP : | [25 empty] | VV | 0
|  | 1,1*2,05 |  | 2.255 | [23 empty] | VV | 0
92 | 971033631R00 | Vybourání otv. zeď cihel. pl.4 m2, tl.15 cm, MVC | m2 | 2.295 |  | 0 |  | 0 |  | 0 | 21 | 0 | 0.00054 | 0 | 0.27 | 0.62 |  | RTS 24/ I | RTS 24/ I | 0.43 | 0.99 |  | Práce | Běžná |  |  |  | POL1_
|  | 1NP : | [25 empty] | VV | 0
|  | 0,9*2,55 |  | 2.295 | [23 empty] | VV | 0
93 | 971035431R00 | Vybourání otv. zeď cihel. pl.0,25 m2, tl.15 cm, MC | kus | 1 |  | 0 |  | 0 |  | 0 | 21 | 0 | 0.00034 | 0 | 0.077 | 0.08 |  | RTS 24/ I | RTS 24/ I | 0.52 | 0.52 |  | Práce | Běžná |  |  |  | POL1_
|  | 1NP : | [25 empty] | VV | 0
|  | 1 |  | 1 | [23 empty] | VV | 0
94 | 971052441R00 | Vybourání otvorů zdi želbet. pl. 0,25 m2, tl. 30cm | kus | 2 |  | 0 |  | 0 |  | 0 | 21 | 0 | 0.00034 | 0 | 0.187 | 0.37 |  | RTS 24/ I | RTS 24/ I | 3.094 | 6.19 |  | Práce | Běžná |  |  |  | POL1_
|  | Pozn. 2 : | [25 empty] | VV | 0
|  | 1NP : | [25 empty] | VV | 0
|  | 2 |  | 2 | [23 empty] | VV | 0
95 | 972054491R00 | Vybourání otv. stropy ŽB pl. 1 m2, tl. nad 8 cm | m3 | 0.3708 |  | 0 |  | 0 |  | 0 | 21 | 0 | 0 | 0 | 2.4 | 0.89 |  | RTS 24/ I | RTS 24/ I | 23.266 | 8.63 |  | Práce | Běžná |  |  |  | POL1_
|  | Pozn. 3 : | [25 empty] | VV | 0
|  | 1NP : | [25 empty] | VV | 0
|  | 1,5*0,6*0,25 |  | 0.225 | [23 empty] | VV | 0
|  | Pozn. 4 : | [25 empty] | VV | 0
|  | 1NP : | [25 empty] | VV | 0
|  | 0,72*0,81*0,25 |  | 0.1458 | [23 empty] | VV | 0
96 | 974031666R00 | Vysekání rýh zeď cihelná vtah. nosníků 15 x 25 cm | m | 4 |  | 0 |  | 0 |  | 0 | 21 | 0 | 0 | 0 | 0.065 | 0.26 |  | RTS 24/ I | RTS 24/ I | 0.93 | 3.72 |  | Práce | Běžná |  |  |  | POL1_
|  | 1NP : | [25 empty] | VV | 0
|  | 2*1,25+1,5 |  | 4 | [23 empty] | VV | 0
97 | 976071111R00 | Vybourání kovových zábradlí a madel | m | 1.1 |  | 0 |  | 0 |  | 0 | 21 | 0 | 0 | 0 | 0.037 | 0.04 |  | RTS 24/ I | RTS 24/ I | 0.55 | 0.61 |  | Práce | Běžná |  |  |  | POL1_
|  | B 14 : | [25 empty] | VV | 0
|  | 1,1 |  | 1.1 | [23 empty] | VV | 0
98 | 976085411R00 | Vybourání kanal.rámů a poklopů plochy nad 0,6 m2 | kus | 1 |  | 0 |  | 0 |  | 0 | 21 | 0 | 0 | 0 | 0.054 | 0.05 |  | RTS 24/ I | RTS 24/ I | 0.31 | 0.31 |  | Práce | Běžná |  |  |  | POL1_
|  | B11 : | [25 empty] | VV | 0
|  | 1NP : | [25 empty] | VV | 0
|  | 1 |  | 1 | [23 empty] | VV | 0
99 | 978011191R00 | Otlučení omítek vnitřních vápenných stropů do 100% | m2 | 1.4832 |  | 0 |  | 0 |  | 0 | 21 | 0 | 0 | 0 | 0.05 | 0.07 |  | RTS 24/ I | RTS 24/ I | 0.33 | 0.49 |  | Práce | Běžná |  |  |  | POL1_
|  | Pozn. 3 : | [25 empty] | VV | 0
|  | 1NP : | [25 empty] | VV | 0
|  | 1,5*0,6 |  | 0.9 | [23 empty] | VV | 0
|  | Pozn. 4 : | [25 empty] | VV | 0
|  | 1NP : | [25 empty] | VV | 0
|  | 0,72*0,81 |  | 0.5832 | [23 empty] | VV | 0
100 | 978013191R00 | Otlučení omítek vnitřních stěn v rozsahu do 100 % | m2 | 150 |  | 0 |  | 0 |  | 0 | 21 | 0 | 0 | 0 | 0.046 | 6.9 |  | RTS 24/ I | RTS 24/ I | 0.26 | 39 |  | Práce | Běžná |  |  |  | POL1_
|  | oprava omítek : | [25 empty] | VV | 0
|  | 150 |  | 150 | [23 empty] | VV | 0
101 | 978021191R00 | Otlučení cementových omítek vnitřních stěn do 100% | m2 | 194.784 |  | 0 |  | 0 |  | 0 | 21 | 0 | 0 | 0 | 0.061 | 11.88 |  | RTS 24/ I | RTS 24/ I | 0.67 | 130.51 |  | Práce | Běžná |  |  |  | POL1_
|  | 1NP : | [25 empty] | VV | 0
|  | (0,8+1,25)*2*2,0-0,6*1,97 |  | 7.018 | [23 empty] | VV | 0
|  | (0,95+1,25)*2*2,0-0,6*1,97*2 |  | 6.436 | [23 empty] | VV | 0
|  | (1,5+1,25)*2*2,0-0,6*1,97 |  | 9.818 | [23 empty] | VV | 0
|  | (5,47+8,7+2,1)*2*2,0-(0,8*1,97*2+0,9*2,0+2,05*1,15*2) |  | 55.413 | [23 empty] | VV | 0
|  | (2,9+2,3)*2*2,0-(0,8*1,97+1,2*0,2) |  | 18.984 | [23 empty] | VV | 0
|  | (2,8+4,25)*2*2,0-(0,8*1,97*2+1,2*0,2) |  | 24.808 | [23 empty] | VV | 0
|  | (2,88+1,5)*2*2,0-0,8*1,97 |  | 15.944 | [23 empty] | VV | 0
|  | (3,8+5,8)*2*2,0-(0,8*1,97+0,9*2,0+2,05*1,15*2) |  | 30.309 | [23 empty] | VV | 0
|  | (2,75+2,55)*2*2,0-0,6*1,97*2 |  | 18.836 | [23 empty] | VV | 0
|  | (0,8+1,3)*2*2,0-0,6*1,97 |  | 7.218 | [23 empty] | VV | 0
102 | 978041112R00 | Odstranění KZS EPS F tl. 120 mm s omítkou | m2 | 23.5 |  | 0 |  | 0 |  | 0 | 21 | 0 | 0 | 0 | 0.01329 | 0.31 |  | RTS 24/ I | RTS 24/ I | 0.391 | 9.19 |  | Práce | Běžná |  |  |  | POL1_
|  | B02 : | [25 empty] | VV | 0
|  | 1NP : | [25 empty] | VV | 0
|  | 2*0,5 |  | 1 | [23 empty] | VV | 0
|  | B03 : | [25 empty] | VV | 0
|  | 1NP : | [25 empty] | VV | 0
|  | 1,0 |  | 1 | [23 empty] | VV | 0
|  | B 15 : | [25 empty] | VV | 0
|  | 6,5*2+8,5 |  | 21.5 | [23 empty] | VV | 0
103 | 978059531R00 | Odsekání vnitřních obkladů stěn nad 2 m2 | m2 | 194.784 |  | 0 |  | 0 |  | 0 | 21 | 0 | 0 | 0 | 0.068 | 13.25 |  | RTS 24/ I | RTS 24/ I | 0.3 | 58.44 |  | Práce | Běžná |  |  |  | POL1_
|  | 1NP : | [25 empty] | VV | 0
|  | (0,8+1,25)*2*2,0-0,6*1,97 |  | 7.018 | [23 empty] | VV | 0
|  | (0,95+1,25)*2*2,0-0,6*1,97*2 |  | 6.436 | [23 empty] | VV | 0
|  | (1,5+1,25)*2*2,0-0,6*1,97 |  | 9.818 | [23 empty] | VV | 0
|  | (5,47+8,7+2,1)*2*2,0-(0,8*1,97*2+0,9*2,0+2,05*1,15*2) |  | 55.413 | [23 empty] | VV | 0
|  | (2,9+2,3)*2*2,0-(0,8*1,97+1,2*0,2) |  | 18.984 | [23 empty] | VV | 0
|  | (2,8+4,25)*2*2,0-(0,8*1,97*2+1,2*0,2) |  | 24.808 | [23 empty] | VV | 0
|  | (2,88+1,5)*2*2,0-0,8*1,97 |  | 15.944 | [23 empty] | VV | 0
|  | (3,8+5,8)*2*2,0-(0,8*1,97+0,9*2,0+2,05*1,15*2) |  | 30.309 | [23 empty] | VV | 0
|  | (2,75+2,55)*2*2,0-0,6*1,97*2 |  | 18.836 | [23 empty] | VV | 0
|  | (0,8+1,3)*2*2,0-0,6*1,97 |  | 7.218 | [23 empty] | VV | 0
104 | B 09 | Demontáž kabiny jídelního výtahu vč. likvidace | kompl | 2 |  | 0 |  | 0 |  | 0 | 21 | 0 | 0 | 0 | 0 | 0 |  | Vlastní | Indiv | 0 | 0 |  | Práce | Běžná |  |  |  | POL1_
105 | B 10 | Demontáž technologie zasobovací plošiny včetně motorového vybavení vč. likvidace | kompl | 1 |  | 0 |  | 0 |  | 0 | 21 | 0 | 0 | 0 | 0 | 0 |  | Vlastní | Indiv | 0 | 0 |  | Práce | Běžná |  |  |  | POL1_
Díl: | 99 | Staveništní přesun hmot |  |  |  | 0 |  | 0 |  | 0 |  | 0 |  | 0 |  | 0 |  |  |  |  | 118.1 | [6 empty] | DIL
106 | 999281108R00 | Přesun hmot pro opravy a údržbu do výšky 12 m | t | 62.4212 |  | 0 |  | 0 |  | 0 | 21 | 0 | 0 | 0 | 0 | 0 |  | RTS 24/ I | RTS 24/ I | 1.892 | 118.1 |  | Přesun hmot | Běžná |  |  |  | POL7_
Díl: | 711 | Izolace proti vodě |  |  |  | 0 |  | 0 |  | 0 |  | 0 |  | 1.35 |  | 0 |  |  |  |  | 167.74 | [6 empty] | DIL
107 | 711111001RZ1 | Provedení izolace proti vlhkosti na ploše vodorovné, 1x asfaltovým penetračním nátěrem včetně dodávky asfaltového penetračního laku | m2 | 17.56 |  | 0 |  | 0 |  | 0 | 21 | 0 | 0.00033 | 0.01 | 0 | 0 |  | RTS 24/ I | RTS 24/ I | 0.0275 | 0.48 |  | Práce | Běžná |  |  |  | POL1_
|  | P0.1 : | [25 empty] | VV | 0
|  | 1NP : | [25 empty] | VV | 0
|  | (0,5*3+0,3*0,2) |  | 1.56 | [23 empty] | VV | 0
|  | (1,5+1,0+3,5) |  | 6 | [23 empty] | VV | 0
|  | 5,0 |  | 5 | [23 empty] | VV | 0
|  | výtah č.p. 875 : | [25 empty] | VV | 0
|  | 5,0 |  | 5 | [23 empty] | VV | 0
108 | 711141559RT1 | Provedení izolace proti vlhkosti na ploše vodorovné, asfaltovými pásy přitavením 1 vrstva - pásy ve specifikaci | m2 | 17.56 |  | 0 |  | 0 |  | 0 | 21 | 0 | 0.00041 | 0.01 | 0 | 0 |  | RTS 24/ I | RTS 24/ I | 0.22991 | 4.04 |  | Práce | Běžná |  |  |  | POL1_
|  | P0.1 : | [25 empty] | VV | 0
|  | 1NP : | [25 empty] | VV | 0
|  | (0,5*3+0,3*0,2) |  | 1.56 | [23 empty] | VV | 0
|  | (1,5+1,0+3,5) |  | 6 | [23 empty] | VV | 0
|  | 5,0 |  | 5 | [23 empty] | VV | 0
|  | výtah č.p. 875 : | [25 empty] | VV | 0
|  | 5,0 |  | 5 | [23 empty] | VV | 0
109 | 711212000R00 | Penetrace podkladu pod hydroizolační nátěr,vč.dod. | m2 | 307.7975 |  | 0 |  | 0 |  | 0 | 21 | 0 | 0.00021 | 0.06 | 0 | 0 |  | RTS 24/ I | RTS 24/ I | 0.095 | 29.24 |  | Práce | Běžná |  |  |  | POL1_
|  | pod dlažby : | [25 empty] | VV | 0
|  | 1,52+2,43+47,29+12,87+5,28+1,35+37,68 |  | 108.42 | [23 empty] | VV | 0
|  | pod obklady : | [25 empty] | VV | 0
|  | ((1,0+1,35)*2*2,0-0,7*1,97) |  | 8.021 | [23 empty] | VV | 0
|  | ((1,8+1,35)*2*2,0-0,7*1,97) |  | 11.221 | [23 empty] | VV | 0
|  | ((8,4+5,7)*2*2,0+2,1*2,0-(1,0*1,97+0,9*0,55+2,05*1,15+2,1*2,0)) |  | 51.5775 | [23 empty] | VV | 0
|  | ((4,25+3,3)*2*2,0+2*0,15*2,0-(2,3*2,0+0,9*1,97+1,2*0,2)) |  | 24.187 | [23 empty] | VV | 0
|  | ((2,35+5,4)*2*2,0-0,9*1,97) |  | 29.227 | [23 empty] | VV | 0
|  | ((3,25+2,0)*2*2,0-(0,7*1,97*2+1,2*0,2)) |  | 18.002 | [23 empty] | VV | 0
|  | ((1,5+0,9)*2*2,0-0,7*1,97) |  | 8.221 | [23 empty] | VV | 0
|  | ((5,65+8,32)*2*2,0+2*0,15*2,0-(0,9*1,97+0,8*1,97+0,9*0,55+2,05*1,15*2)+(0,9+2*0,55)*0,5) |  | 48.921 | [23 empty] | VV | 0
110 | 711212002R00 | Hydroizolační povlak - nátěr nebo stěrka | m2 | 307.7975 |  | 0 |  | 0 |  | 0 | 21 | 0 | 0.00368 | 1.13 | 0 | 0 |  | RTS 24/ I | RTS 24/ I | 0.385 | 118.5 |  | Práce | Běžná |  |  |  | POL1_
111 | 711212601R00 | Utěsnění detailů při stěrkových hydroizolacích, těsnicí pás do spoje podlaha - stěna | m | 106.64 |  | 0 |  | 0 |  | 0 | 21 | 0 | 0.00032 | 0.03 | 0 | 0 |  | RTS 24/ I | RTS 24/ I | 0.11 | 11.73 |  | Práce | Běžná |  |  |  | POL1_
|  | (1,0+1,35)*2-0,7 |  | 4 | [23 empty] | VV | 0
|  | (1,8+1,35)*2-0,7 |  | 5.6 | [23 empty] | VV | 0
|  | (8,4+5,7)*2+2,1*2-(1,0+0,9) |  | 30.5 | [23 empty] | VV | 0
|  | (4,25+3,3)*2+2*0,15-(2,3+0,9) |  | 12.2 | [23 empty] | VV | 0
|  | (2,35+5,4)*2-0,9 |  | 14.6 | [23 empty] | VV | 0
|  | (3,25+2,0)*2-0,7*2 |  | 9.1 | [23 empty] | VV | 0
|  | (1,5+0,9)*2-0,7 |  | 4.1 | [23 empty] | VV | 0
|  | (5,65+8,32)*2+2*0,15-(0,9+0,8+0,9)+0,9*0,5*2 |  | 26.54 | [23 empty] | VV | 0
112 | 711212602R00 | Utěsnění detailů při stěrkových hydroizolacích, těsnicí roh vnější, vnitřní do spoje podlaha-stěna | kus | 56 |  | 0 |  | 0 |  | 0 | 21 | 0 | 0.00043 | 0.02 | 0 | 0 |  | RTS 24/ I | RTS 24/ I | 0.067 | 3.75 |  | Práce | Běžná |  |  |  | POL1_
|  | 1NP : | [25 empty] | VV | 0
|  | 4+4+16+8+6+4+14 |  | 56 | [23 empty] | VV | 0
113 | 62852251R | Pás asfaltový modifikovaný, natavovací, kotvicí | m2 | 20.194 |  | 0 |  | 0 |  | 0 | 21 | 0 | 0.0044 | 0.09 | 0 | 0 | SPCM | RTS 24/ I | RTS 24/ I | 0 | 0 |  | Specifikace | Běžná |  |  |  | POL3_
|  | 12,56*1,15 |  | 14.444 | [23 empty] | VV | 0
|  | výtah č.p. 875 : | [25 empty] | VV | 0
|  | 5,0*1,15 |  | 5.75 | [23 empty] | VV | 0
114 | 998711202R00 | Přesun hmot pro izolace proti vodě, výšky do 12 m | % |  |  | 0 |  | 0 |  | 0 | 21 | 0 | 0 | 0 | 0 | 0 |  | RTS 24/ I | RTS 24/ I | 0 | 0 |  | Přesun hmot | Běžná |  |  |  | POL7_
Díl: | 712 | Povlakové krytiny |  |  |  | 0 |  | 0 |  | 0 |  | 0 |  | 0.03 |  | 0.08 |  |  |  |  | 3.47 | [6 empty] | DIL
115 | 712300831R00 | Odstranění povlakové krytiny střech do 10°, 1 vrstva | m2 | 10.5 |  | 0 |  | 0 |  | 0 | 21 | 0 | 0 | 0 | 0.006 | 0.06 |  | RTS 24/ I | RTS 24/ I | 0.052 | 0.55 |  | Práce | Běžná |  |  |  | POL1_
|  | B18 : | [25 empty] | VV | 0
|  | střecha : | [25 empty] | VV | 0
|  | 0,5+3,0+0,5+1,5*3+2,0 |  | 10.5 | [23 empty] | VV | 0
116 | 712300832R00 | Odstranění povlakové krytiny střech do 10° , 2 vrstvy | m2 | 2.2 |  | 0 |  | 0 |  | 0 | 21 | 0 | 0 | 0 | 0.01 | 0.02 |  | RTS 24/ I | RTS 24/ I | 0.06 | 0.13 |  | Práce | Běžná |  |  |  | POL1_
|  | B16 : | [25 empty] | VV | 0
|  | 2,2 |  | 2.2 | [23 empty] | VV | 0
117 | 712311101RZ1 | Provedení povlakové krytiny střech do 10°, asfaltovým penetračním nátěrem 1x nátěr - včetně dodávky asfaltového penetračního nátěru | m2 | 2.5 |  | 0 |  | 0 |  | 0 | 21 | 0 | 0.00033 | 0 | 0 | 0 |  | RTS 24/ I | RTS 24/ I | 0.0275 | 0.07 |  | Práce | Běžná |  |  |  | POL1_
|  | SP1 : | [25 empty] | VV | 0
|  | 2,5 |  | 2.5 | [23 empty] | VV | 0
118 | 712341559RT1 | Provedení povlakové krytiny střech do 10°, asfaltovými pásy, přitavení celoplošně 1 vrstva - asfaltový pás ve specifikaci | m2 | 5 |  | 0 |  | 0 |  | 0 | 21 | 0 | 0.00035 | 0 | 0 | 0 |  | RTS 24/ I | RTS 24/ I | 0.2 | 1 |  | Práce | Běžná |  |  |  | POL1_
|  | SP1 : | [25 empty] | VV | 0
|  | 2,5*2 |  | 5 | [23 empty] | VV | 0
119 | 712348101RT3 | Komínek odvětrání kanalizace s manžetou z asfaltového pásu napojení trubky DN 100 mm | kus | 1 |  | 0 |  | 0 |  | 0 | 21 | 0 | 0.00326 | 0 | 0 | 0 |  | RTS 24/ I | RTS 24/ I | 0.6 | 0.6 |  | Práce | Běžná |  |  |  | POL1_
|  | Dle tabulky stavebních prvků : | [25 empty] | VV | 0
|  | S6 : | [25 empty] | VV | 0
|  | 1 |  | 1 | [23 empty] | VV | 0
120 | 712348101RT4 | Komínek odvětrání kanalizace s manžetou z asfaltového pásu napojení trubky DN 125 mm | kus | 1 |  | 0 |  | 0 |  | 0 | 21 | 0 | 0.00336 | 0 | 0 | 0 |  | RTS 24/ I | RTS 24/ I | 0.6 | 0.6 |  | Práce | Běžná |  |  |  | POL1_
|  | Dle tabulky stavebních prvků : | [25 empty] | VV | 0
|  | S7 : | [25 empty] | VV | 0
|  | 1 |  | 1 | [23 empty] | VV | 0
121 | 712351111RT1 | Provedení povlakové krytiny střech do 10°, samolepicími asfaltovými pásy 1 vrstva - pás ve specifikaci | m2 | 2.5 |  | 0 |  | 0 |  | 0 | 21 | 0 | 0 | 0 | 0 | 0 |  | RTS 24/ I | RTS 24/ I | 0.207 | 0.52 |  | Práce | Běžná |  |  |  | POL1_
|  | SP1 : | [25 empty] | VV | 0
|  | 2,5 |  | 2.5 | [23 empty] | VV | 0
122 | 628522501R | Pás asfaltový modifikovaný, natavovací | m2 | 2.875 |  | 0 |  | 0 |  | 0 | 21 | 0 | 0.0048 | 0.01 | 0 | 0 | SPCM | RTS 24/ I | RTS 24/ I | 0 | 0 |  | Specifikace | Běžná |  |  |  | POL3_
|  | SP1 : | [25 empty] | VV | 0
|  | 2,5*1,15 |  | 2.875 | [23 empty] | VV | 0
123 | 62852269R | Pás asfaltový modifikovaný, samolepicí | m2 | 2.875 |  | 0 |  | 0 |  | 0 | 21 | 0 | 0.0035 | 0.01 | 0 | 0 | SPCM | RTS 24/ I | RTS 24/ I | 0 | 0 |  | Specifikace | Běžná |  |  |  | POL3_
|  | SP1 : | [25 empty] | VV | 0
|  | 2,5*1,15 |  | 2.875 | [23 empty] | VV | 0
124 | 62856000R | Pás asfaltový modifikovaný, natavovací, lepicí | m2 | 2.875 |  | 0 |  | 0 |  | 0 | 21 | 0 | 0.0051 | 0.01 | 0 | 0 | SPCM | RTS 24/ I | RTS 24/ I | 0 | 0 |  | Specifikace | Běžná |  |  |  | POL3_
|  | SP1 : | [25 empty] | VV | 0
|  | 2,5*1,15 |  | 2.875 | [23 empty] | VV | 0
125 | 998712202R00 | Přesun hmot pro povlakové krytiny, výšky do 12 m | % |  |  | 0 |  | 0 |  | 0 | 21 | 0 | 0 | 0 | 0 | 0 |  | RTS 24/ I | RTS 24/ I | 0 | 0 |  | Přesun hmot | Běžná |  |  |  | POL7_
Díl: | 713 | Izolace tepelné |  |  |  | 0 |  | 0 |  | 0 |  | 0 |  | 0.02 |  | 0.01 |  |  |  |  | 0.61 | [6 empty] | DIL
126 | 713101113R00 | Odstranění tepelné izolace stropů a podhledů, volně uložené, z desek EPS, tl. nad 200 mm | m2 | 2.2 |  | 0 |  | 0 |  | 0 | 21 | 0 | 0 | 0 | 0.00575 | 0.01 |  | RTS 24/ I | RTS 24/ I | 0.073 | 0.16 |  | Práce | Běžná |  |  |  | POL1_
|  | B16 : | [25 empty] | VV | 0
|  | 2,2 |  | 2.2 | [23 empty] | VV | 0
127 | 713141120R00 | Montáž tepelné izolace střech, lepené bodově (dočasně) PU lepidlem, 1 vrstva | m2 | 5 |  | 0 |  | 0 |  | 0 | 21 | 0 | 6e-05 | 0 | 0 | 0 |  | RTS 24/ I | RTS 24/ I | 0.09 | 0.45 |  | Práce | Běžná |  |  |  | POL1_
|  | SP1 : | [25 empty] | VV | 0
|  | 2,5*2 |  | 5 | [23 empty] | VV | 0
128 | 713 00 | Oprava foukané izolace | m2 | 9 |  | 0 |  | 0 |  | 0 | 21 | 0 | 0 | 0 | 0 | 0 |  | Vlastní | Indiv | 0 | 0 |  | Práce | Běžná |  |  |  | POL1_
|  | SP2 : | [25 empty] | VV | 0
|  | (0,5+1,5+0,5+3*1,5+2,0) |  | 9 | [23 empty] | VV | 0
129 | 28375705R | Deska izolační EPS 150, stabilizovaná | m3 | 0.66 |  | 0 |  | 0 |  | 0 | 21 | 0 | 0.025 | 0.02 | 0 | 0 | SPCM | RTS 24/ I | RTS 24/ I | 0 | 0 |  | Specifikace | Běžná |  |  |  | POL3_
|  | SP1 : | [25 empty] | VV | 0
|  | 2,5*0,12*2*1,1 |  | 0.66 | [23 empty] | VV | 0
130 | 998713202R00 | Přesun hmot pro izolace tepelné, výšky do 12 m | % |  |  | 0 |  | 0 |  | 0 | 21 | 0 | 0 | 0 | 0 | 0 |  | RTS 24/ I | RTS 24/ I | 0 | 0 |  | Přesun hmot | Běžná |  |  |  | POL7_
Díl: | 720 | Zdravotechnická instalace |  |  |  | 0 |  | 0 |  | 0 |  | 0 |  | 0 |  | 0 |  |  |  |  | 0 | [6 empty] | DIL
131 | 721 00T00 | Provedení ZTI Kanalizace viz samostatná část PD | kompl | 1 | 0 | 0 |  | 0 |  | 0 | 21 | 0 | 0 | 0 | 0 | 0 |  | Vlastní | Indiv | 0 | 0 |  | Práce | Běžná |  |  |  | POL1_7
132 | 722 00T00 | Provedení ZTI Vodovod viz samostatná část PD | kompl | 1 | 0 | 0 |  | 0 |  | 0 | 21 | 0 | 0 | 0 | 0 | 0 |  | Vlastní | Indiv | 0 | 0 |  | Práce | Běžná |  |  |  | POL1_7
133 | 725 00T00 | Provedení ZTI Zařizovací předměty viz samostatná část PD | kompl | 1 | 0 | 0 |  | 0 |  | 0 | 21 | 0 | 0 | 0 | 0 | 0 |  | Vlastní | Indiv | 0 | 0 |  | Práce | Běžná |  |  |  | POL1_7
134 | 728 01T00 | Provedení ZTI Ostatní - rezerva viz samostatná část PD | kompl | 1 | 0 | 0 |  | 0 |  | 0 | 21 | 0 | 0 | 0 | 0 | 0 |  | Vlastní | Indiv | 0 | 0 |  | Práce | Běžná |  |  |  | POL1_
135 | P 210T00 | Stavební přípomoci - Součástí stavebních přípomocí jsou výkopy a zpětné zásypy pro nové kanalizace | % |  |  | 0 |  | 0 |  | 0 | 21 | 0 | 0 | 0 | 0 | 0 |  | Vlastní | Indiv | 0 | 0 |  | Práce | Běžná |  |  |  | POL1_
Díl: | 721 | Vnitřní kanalizace |  |  |  | 0 |  | 0 |  | 0 |  | 0 |  | 0 |  | 0.33 |  |  |  |  | 2.52 | [6 empty] | DIL
136 | 721210831R00 | Demontáž vpusti | kus | 4 |  | 0 |  | 0 |  | 0 | 21 | 0 | 0 | 0 | 0.082 | 0.33 |  | RTS 24/ I | RTS 24/ I | 0.63 | 2.52 |  | Práce | Běžná |  |  |  | POL1_
|  | B08 : | [25 empty] | VV | 0
|  | 1NP : | [25 empty] | VV | 0
|  | 4 |  | 4 | [23 empty] | VV | 0
137 | 998721202R00 | Přesun hmot pro vnitřní kanalizaci, výšky do 12 m | % |  |  | 0 |  | 0 |  | 0 | 21 | 0 | 0 | 0 | 0 | 0 |  | RTS 24/ I | RTS 24/ I | 0 | 0 |  | Přesun hmot | Běžná |  |  |  | POL7_
Díl: | 730 | Ústřední vytápění |  |  |  | 0 |  | 0 |  | 0 |  | 0 |  | 0 |  | 0 |  |  |  |  | 0 | [6 empty] | DIL
138 | 730 00T00 | Provedení ÚT viz samostatná část PD | kompl | 1 | 0 | 0 |  | 0 |  | 0 | 21 | 0 | 0 | 0 | 0 | 0 |  | Vlastní | Indiv | 0 | 0 |  | Práce | Běžná |  |  |  | POL1_
139 | P 730T01 | Stavební přípomoci | % |  |  | 0 |  | 0 |  | 0 | 21 | 0 | 0 | 0 | 0 | 0 |  | Vlastní | Indiv | 0 | 0 |  | Práce | Běžná |  |  |  | POL1_
Díl: | 762 | Konstrukce tesařské |  |  |  | 0 |  | 0 |  | 0 |  | 0 |  | 0.14 |  | 0.16 |  |  |  |  | 3.38 | [6 empty] | DIL
140 | 762341210RT2 | Montáž bednění střech rovných, prkna hrubá na sraz včetně dodávky prken tloušťky 25 mm | m2 | 9 |  | 0 |  | 0 |  | 0 | 21 | 0 | 0.01452 | 0.13 | 0 | 0 |  | RTS 24/ I | RTS 24/ I | 0.27 | 2.43 |  | Práce | Běžná |  |  |  | POL1_
|  | SP2 : | [25 empty] | VV | 0
|  | (0,5+1,5+0,5+3*1,5+2,0) |  | 9 | [23 empty] | VV | 0
141 | 762341811R00 | Demontáž bednění střech rovných z prken hrubých | m2 | 10.5 |  | 0 |  | 0 |  | 0 | 21 | 0 | 0 | 0 | 0.015 | 0.16 |  | RTS 24/ I | RTS 24/ I | 0.09 | 0.95 |  | Práce | Běžná |  |  |  | POL1_
|  | B18 : | [25 empty] | VV | 0
|  | 3*1,5+2,0+2*0,5+3,0 |  | 10.5 | [23 empty] | VV | 0
142 | 762395000R00 | Spojovací a ochranné prostředky pro střechy | m3 | 0.225 |  | 0 |  | 0 |  | 0 | 21 | 0 | 0.02297 | 0.01 | 0 | 0 |  | RTS 24/ I | RTS 24/ I | 0 | 0 |  | Práce | Běžná |  |  |  | POL1_
|  | SP2 : | [25 empty] | VV | 0
|  | (0,5+1,5+0,5+3*1,5+2,0)*0,025 |  | 0.225 | [23 empty] | VV | 0
143 | OP 4 | Opláštění VZT potrubí na střeše - konstrukce z hranolů, obklad z desek, KZS | kompl | 1 |  | 0 |  | 0 |  | 0 | 21 | 0 | 0 | 0 | 0 | 0 |  | Vlastní | Indiv | 0 | 0 |  | Práce | Běžná |  |  |  | POL1_
Díl: | 764 | Konstrukce klempířské |  |  |  | 0 |  | 0 |  | 0 |  | 0 |  | 0.28 |  | 0 |  |  |  |  | 22.46 | [6 empty] | DIL
144 | 764317200R00 | Krytina hladká Pz železobetonových desek Dle tabulky klempířských výrobků | m2 | 10.6 |  | 0 |  | 0 |  | 0 | 21 | 0 | 0.02412 | 0.26 | 0 | 0 |  | RTS 24/ I | RTS 24/ I | 1.7079 | 18.1 |  | Práce | Běžná |  |  |  | POL1_
|  | K 4 : | [25 empty] | VV | 0
|  | 6,5 |  | 6.5 | [23 empty] | VV | 0
|  | K 5 : | [25 empty] | VV | 0
|  | 2,0 |  | 2 | [23 empty] | VV | 0
|  | K 6 : | [25 empty] | VV | 0
|  | 2,1 |  | 2.1 | [23 empty] | VV | 0
145 | 764323240R00 | Oplechování okapů Pz, živičná krytina, rš 350 mm Dle tabulky klempířských výrobků | m | 2.5 |  | 0 |  | 0 |  | 0 | 21 | 0 | 0.004 | 0.01 | 0 | 0 |  | RTS 24/ I | RTS 24/ I | 0.657 | 1.64 |  | Práce | Běžná |  |  |  | POL1_
|  | K 3 : | [25 empty] | VV | 0
|  | 2,5 |  | 2.5 | [23 empty] | VV | 0
146 | 764412240R00 | Oplechování parapetů včetně rohů Pz, rš 275 mm Dle tabulky klempířských výrobků | m | 3.5 |  | 0 |  | 0 |  | 0 | 21 | 0 | 0.00204 | 0.01 | 0 | 0 |  | RTS 24/ I | RTS 24/ I | 0.7774 | 2.72 |  | Práce | Běžná |  |  |  | POL1_
|  | K 1 : | [25 empty] | VV | 0
|  | 2,1 |  | 2.1 | [23 empty] | VV | 0
|  | K 2 : | [25 empty] | VV | 0
|  | 0,7*2 |  | 1.4 | [23 empty] | VV | 0
147 | 998764202R00 | Přesun hmot pro klempířské konstr., výšky do 12 m | % |  |  | 0 |  | 0 |  | 0 | 21 | 0 | 0 | 0 | 0 | 0 |  | RTS 24/ I | RTS 24/ I | 0 | 0 |  | Přesun hmot | Běžná |  |  |  | POL7_
Díl: | 766 | Konstrukce truhlářské |  |  |  | 0 |  | 0 |  | 0 |  | 0 |  | 0.45 |  | 0 |  |  |  |  | 55.19 | [6 empty] | DIL
148 | 766661112R00 | Montáž dveří do zárubně,otevíravých 1kř.do 0,8 m | kus | 10 |  | 0 |  | 0 |  | 0 | 21 | 0 | 0 | 0 | 0 | 0 |  | RTS 24/ I | RTS 24/ I | 1.45 | 14.5 |  | Práce | Běžná |  |  |  | POL1_
|  | Dle tabulky dveří : | [25 empty] | VV | 0
|  | 700/1970 : | [25 empty] | VV | 0
|  | D 1 : | [25 empty] | VV | 0
|  | 1 |  | 1 | [23 empty] | VV | 0
|  | D 2 : | [25 empty] | VV | 0
|  | 4 |  | 4 | [23 empty] | VV | 0
|  | 800/1970 : | [25 empty] | VV | 0
|  | D 3 : | [25 empty] | VV | 0
|  | 2 |  | 2 | [23 empty] | VV | 0
|  | D 4 : | [25 empty] | VV | 0
|  | 1 |  | 1 | [23 empty] | VV | 0
|  | D 7 : | [25 empty] | VV | 0
|  | 1 |  | 1 | [23 empty] | VV | 0
|  | D 11 : | [25 empty] | VV | 0
|  | 1 |  | 1 | [23 empty] | VV | 0
149 | 766661122R00 | Montáž dveří do zárubně,otevíravých 1kř.nad 0,8 m | kus | 6 |  | 0 |  | 0 |  | 0 | 21 | 0 | 0 | 0 | 0 | 0 |  | RTS 24/ I | RTS 24/ I | 1.5 | 9 |  | Práce | Běžná |  |  |  | POL1_
|  | Dle tabulky dveří : | [25 empty] | VV | 0
|  | 900/1970 : | [25 empty] | VV | 0
|  | D 5 : | [25 empty] | VV | 0
|  | 5 |  | 5 | [23 empty] | VV | 0
|  | 1000/1970 : | [25 empty] | VV | 0
|  | D 6 : | [25 empty] | VV | 0
|  | 1 |  | 1 | [23 empty] | VV | 0
150 | 766661413R00 | Montáž dveří protipožár.1kř.do 80 cm, bez kukátka | kus | 4 |  | 0 |  | 0 |  | 0 | 21 | 0 | 0 | 0 | 0 | 0 |  | RTS 24/ I | RTS 24/ I | 1.56 | 6.24 |  | Práce | Běžná |  |  |  | POL1_
|  | Dle tabulky dveří : | [25 empty] | VV | 0
|  | 800/1970 : | [25 empty] | VV | 0
|  | D 8 : | [25 empty] | VV | 0
|  | 2 |  | 2 | [23 empty] | VV | 0
|  | D 9 : | [25 empty] | VV | 0
|  | 1 |  | 1 | [23 empty] | VV | 0
|  | D 10 : | [25 empty] | VV | 0
|  | 1 |  | 1 | [23 empty] | VV | 0
151 | 766669113R00 | Dokování okopného plechu Dle tabulky dveří | kus | 12 |  | 0 |  | 0 |  | 0 | 21 | 0 | 0 | 0 | 0 | 0 |  | RTS 24/ I | RTS 24/ I | 0.129 | 1.55 |  | Práce | Běžná |  |  |  | POL1_
|  | Dle tabulky dveří : | [25 empty] | VV | 0
|  | D 1 : | [25 empty] | VV | 0
|  | 2 |  | 2 | [23 empty] | VV | 0
|  | D 3 : | [25 empty] | VV | 0
|  | 2*2 |  | 4 | [23 empty] | VV | 0
|  | D 4 : | [25 empty] | VV | 0
|  | 2 |  | 2 | [23 empty] | VV | 0
|  | D 6 : | [25 empty] | VV | 0
|  | 2 |  | 2 | [23 empty] | VV | 0
|  | D 7 : | [25 empty] | VV | 0
|  | 2 |  | 2 | [23 empty] | VV | 0
152 | 766669117R00 | Dokování samozavírače na ocelovou zárubeň | kus | 4 |  | 0 |  | 0 |  | 0 | 21 | 0 | 0 | 0 | 0 | 0 |  | RTS 24/ I | RTS 24/ I | 0.555 | 2.22 |  | Práce | Běžná |  |  |  | POL1_
153 | 766664911R00 | Vyřezání otvoru v dveřních křídlech kompletizovan. | kus | 6 |  | 0 |  | 0 |  | 0 | 21 | 0 | 0 | 0 | 0 | 0 |  | RTS 24/ I | RTS 24/ I | 0.507 | 3.04 |  | Práce | Běžná |  |  |  | POL1_
|  | Dle tabulky dveří : | [25 empty] | VV | 0
|  | D 1 : | [25 empty] | VV | 0
|  | 1 |  | 1 | [23 empty] | VV | 0
|  | D 2 : | [25 empty] | VV | 0
|  | 4 |  | 4 | [23 empty] | VV | 0
|  | D 4 : | [25 empty] | VV | 0
|  | 1 |  | 1 | [23 empty] | VV | 0
154 | 766669921R00 | Montáž zámku | kus | 20 |  | 0 |  | 0 |  | 0 | 21 | 0 | 0 | 0 | 0 | 0 |  | RTS 24/ I | RTS 24/ I | 0.157 | 3.14 |  | Práce | Běžná |  |  |  | POL1_
155 | 766670021R00 | Montáž kliky a štítku | kus | 20 |  | 0 |  | 0 |  | 0 | 21 | 0 | 0 | 0 | 0 | 0 |  | RTS 24/ I | RTS 24/ I | 0.775 | 15.5 |  | Práce | Běžná |  |  |  | POL1_
156 | 766 01 | Příplatek za systém centrálního klíče | kompl | 1 |  | 0 |  | 0 |  | 0 | 21 | 0 | 0 | 0 | 0 | 0 |  | Vlastní | Indiv | 0 | 0 |  | Práce | Běžná |  |  |  | POL1_
157 | O 1 | D+M balkonových dveří plastových 2050x2400 mm Dle tabulky oken, balkonových dveří | kus | 1 |  | 0 |  | 0 |  | 0 | 21 | 0 | 0 | 0 | 0 | 0 |  | Vlastní | Indiv | 0 | 0 |  | Práce | Běžná |  |  |  | POL1_
158 | O 2 | D+M okna plastového 725x1600 mm Dle tabulky oken, balkonových dveří | kus | 2 |  | 0 |  | 0 |  | 0 | 21 | 0 | 0 | 0 | 0 | 0 |  | Vlastní | Indiv | 0 | 0 |  | Práce | Běžná |  |  |  | POL1_
159 | S 1 | Dělící příčka do WC s dveřmi 1,3x 2,0 m Dle tabulky stavebních prvků | kus | 1 |  | 0 |  | 0 |  | 0 | 21 | 0 | 0 | 0 | 0 | 0 |  | Vlastní | Indiv | 0 | 0 |  | Práce | Běžná |  |  |  | POL1_
160 | 42972893113R | Mřížka čtyřhranná nerez 100 x 400 mm | kus | 12 |  | 0 |  | 0 |  | 0 | 21 | 0 | 0.0006 | 0.01 | 0 | 0 | SPCM | RTS 24/ I | RTS 24/ I | 0 | 0 |  | Specifikace | Běžná |  |  |  | POL3_
|  | 6*2 |  | 12 | [23 empty] | VV | 0
161 | 549 01 | Okopový plech nerez | m2 | 2.94 |  | 0 |  | 0 |  | 0 | 21 | 0 | 0 | 0 | 0 | 0 |  | Vlastní | Indiv | 0 | 0 |  | Specifikace | Běžná |  |  |  | POL3_
|  | Dle tabulky dveří : | [25 empty] | VV | 0
|  | D 1 : | [25 empty] | VV | 0
|  | 2*0,7*0,3 |  | 0.42 | [23 empty] | VV | 0
|  | D 3 : | [25 empty] | VV | 0
|  | 2*2*0,8*0,3 |  | 0.96 | [23 empty] | VV | 0
|  | D 4 : | [25 empty] | VV | 0
|  | 2*0,8*0,3 |  | 0.48 | [23 empty] | VV | 0
|  | D 6 : | [25 empty] | VV | 0
|  | 2*1,0*0,3 |  | 0.6 | [23 empty] | VV | 0
|  | D 7 : | [25 empty] | VV | 0
|  | 2*0,8*0,3 |  | 0.48 | [23 empty] | VV | 0
162 | 54914621R | Dveřní kování dle tabulky dveří | kus | 16 |  | 0 |  | 0 |  | 0 | 21 | 0 | 0.0008 | 0.01 | 0 | 0 | SPCM | RTS 24/ I | RTS 24/ I | 0 | 0 |  | Specifikace | Běžná |  |  |  | POL3_
163 | 54914622R | Dveřní kování WC dle tabulky dveří | kus | 4 |  | 0 |  | 0 |  | 0 | 21 | 0 | 0.0008 | 0 | 0 | 0 | SPCM | RTS 24/ I | RTS 24/ I | 0 | 0 |  | Specifikace | Běžná |  |  |  | POL3_
164 | 54917020R | Zavírač dveří hydraulický s kluznou lištou | kus | 4 |  | 0 |  | 0 |  | 0 | 21 | 0 | 0.00395 | 0.02 | 0 | 0 | SPCM | RTS 24/ I | RTS 24/ I | 0 | 0 |  | Specifikace | Běžná |  |  |  | POL3_
165 | 54926060R | Zámek dveřní dle tabulky dveří | kus | 20 |  | 0 |  | 0 |  | 0 | 21 | 0 | 0.00036 | 0.01 | 0 | 0 | SPCM | RTS 24/ I | RTS 24/ I | 0 | 0 |  | Specifikace | Běžná |  |  |  | POL3_
166 | 611601212R | Dveře vnitřní plné 1-křídlé 700 x 1970 mm lakované Dle tabulky dveří | kus | 5 |  | 0 |  | 0 |  | 0 | 21 | 0 | 0.016 | 0.08 | 0 | 0 | SPCM | RTS 24/ I | RTS 24/ I | 0 | 0 |  | Specifikace | Běžná |  |  |  | POL3_
|  | Dle tabulky dveří : | [25 empty] | VV | 0
|  | D 1 : | [25 empty] | VV | 0
|  | 1 |  | 1 | [23 empty] | VV | 0
|  | D 2 : | [25 empty] | VV | 0
|  | 4 |  | 4 | [23 empty] | VV | 0
167 | 611601213R | Dveře vnitřní plné 1-křídlé 800 x 1970 mm lakované Dle tabulky dveří | kus | 5 |  | 0 |  | 0 |  | 0 | 21 | 0 | 0.018 | 0.09 | 0 | 0 | SPCM | RTS 24/ I | RTS 24/ I | 0 | 0 |  | Specifikace | Běžná |  |  |  | POL3_
|  | Dle tabulky dveří : | [25 empty] | VV | 0
|  | D 3 : | [25 empty] | VV | 0
|  | 2 |  | 2 | [23 empty] | VV | 0
|  | D 4 : | [25 empty] | VV | 0
|  | 1 |  | 1 | [23 empty] | VV | 0
|  | D 7 : | [25 empty] | VV | 0
|  | 1 |  | 1 | [23 empty] | VV | 0
|  | D 11 : | [25 empty] | VV | 0
|  | 1 |  | 1 | [23 empty] | VV | 0
168 | 611601214R | Dveře vnitřní plné 1-křídlé 900 x 1970 mm lakované Dle tabulky dveří | kus | 5 |  | 0 |  | 0 |  | 0 | 21 | 0 | 0.02 | 0.1 | 0 | 0 | SPCM | RTS 24/ I | RTS 24/ I | 0 | 0 |  | Specifikace | Běžná |  |  |  | POL3_
|  | Dle tabulky dveří : | [25 empty] | VV | 0
|  | D 5 : | [25 empty] | VV | 0
|  | 5 |  | 5 | [23 empty] | VV | 0
169 | 611601215R | Dveře vnitřní plné 1-křídlé 1000 x 1970 mm lakované Dle tabulky dveří | kus | 1 |  | 0 |  | 0 |  | 0 | 21 | 0 | 0.025 | 0.03 | 0 | 0 | SPCM | RTS 24/ I | RTS 24/ I | 0 | 0 |  | Specifikace | Běžná |  |  |  | POL3_
|  | Dle tabulky dveří : | [25 empty] | VV | 0
|  | D 6 : | [25 empty] | VV | 0
|  | 1 |  | 1 | [23 empty] | VV | 0
170 | 61165642R | Dveře protipožární plné 1-křídlé 800 x 1970 mm Dle tabulky dveří | kus | 4 |  | 0 |  | 0 |  | 0 | 21 | 0 | 0.025 | 0.1 | 0 | 0 | SPCM | RTS 24/ I | RTS 24/ I | 0 | 0 |  | Specifikace | Běžná |  |  |  | POL3_
|  | Dle tabulky dveří : | [25 empty] | VV | 0
|  | D 8 : | [25 empty] | VV | 0
|  | 2 |  | 2 | [23 empty] | VV | 0
|  | D 9 : | [25 empty] | VV | 0
|  | 1 |  | 1 | [23 empty] | VV | 0
|  | D 10 : | [25 empty] | VV | 0
|  | 1 |  | 1 | [23 empty] | VV | 0
171 | 998766202R00 | Přesun hmot pro truhlářské konstr., výšky do 12 m | % |  |  | 0 |  | 0 |  | 0 | 21 | 0 | 0 | 0 | 0 | 0 |  | RTS 24/ I | RTS 24/ I | 0 | 0 |  | Přesun hmot | Běžná |  |  |  | POL7_
Díl: | 767 | Konstrukce zámečnické |  |  |  | 0 |  | 0 |  | 0 |  | 0 |  | 1.99 |  | 0.49 |  |  |  |  | 193.29 | [6 empty] | DIL
172 | 767392803R00 | Demontáž krytin střech z plechů, přistřelených | m2 | 3.9 |  | 0 |  | 0 |  | 0 | 21 | 0 | 0 | 0 | 0.007 | 0.03 |  | RTS 24/ I | RTS 24/ I | 0.231 | 0.9 |  | Práce | Běžná |  |  |  | POL1_
|  | B 13 : | [25 empty] | VV | 0
|  | 1,5*2,6 |  | 3.9 | [23 empty] | VV | 0
173 | 767584153R00 | Montáž podhledů kazetových | m2 | 69.53 |  | 0 |  | 0 |  | 0 | 21 | 0 | 9e-05 | 0.01 | 0 | 0 |  | RTS 24/ I | RTS 24/ I | 0.941 | 65.43 |  | Práce | Běžná |  |  |  | POL1_
|  | 1NP : | [25 empty] | VV | 0
|  | 14,47+44,44+10,62 |  | 69.53 | [23 empty] | VV | 0
174 | 767584641R00 | Montáž podhledů ostatních - rošty | m2 | 69.53 |  | 0 |  | 0 |  | 0 | 21 | 0 | 6e-05 | 0 | 0 | 0 |  | RTS 24/ I | RTS 24/ I | 0.52 | 36.16 |  | Práce | Běžná |  |  |  | POL1_
175 | 767581801R00 | Demontáž podhledů - kazet | m2 | 65 |  | 0 |  | 0 |  | 0 | 21 | 0 | 0 | 0 | 0.005 | 0.33 |  | RTS 24/ I | RTS 24/ I | 0.51 | 33.15 |  | Práce | Běžná |  |  |  | POL1_
|  | B12 : | [25 empty] | VV | 0
|  | 1NP : | [25 empty] | VV | 0
|  | 65,0 |  | 65 | [23 empty] | VV | 0
176 | 767582800R00 | Demontáž podhledů - roštů | m2 | 65 |  | 0 |  | 0 |  | 0 | 21 | 0 | 0 | 0 | 0.002 | 0.13 |  | RTS 24/ I | RTS 24/ I | 0.1 | 6.5 |  | Práce | Běžná |  |  |  | POL1_
|  | B12 : | [25 empty] | VV | 0
|  | 1NP : | [25 empty] | VV | 0
|  | 65,0 |  | 65 | [23 empty] | VV | 0
177 | 767590120R00 | Montáž podlahových roštů - šroubováním | kg | 576 |  | 0 |  | 0 |  | 0 | 21 | 0 | 6e-05 | 0.03 | 0 | 0 |  | RTS 24/ I | RTS 24/ I | 0.024 | 13.82 |  | Práce | Běžná |  |  |  | POL1_
|  | Ocelová konstrukce pro VZT jednotku na střeše : | [25 empty] | VV | 0
|  | 15*38,4 |  | 576 | [23 empty] | VV | 0
178 | 767951113R00 | Pozinkování ocelových výrobků, hmotnost celková od 50 do 100 kg | kg | 1097.9 |  | 0 |  | 0 |  | 0 | 21 | 0 | 0 | 0 | 0 | 0 |  | RTS 24/ I | RTS 24/ I | 0 | 0 |  | Práce | Běžná |  |  |  | POL1_
179 | 767995108R00 | Výroba a montáž kov. atypických konstr. nad 500 kg Dle tabulky zámečnických výrobků | kg | 1097.9 |  | 0 |  | 0 |  | 0 | 21 | 0 | 5e-05 | 0.05 | 0 | 0 |  | RTS 24/ I | RTS 24/ I | 0.034 | 37.33 |  | Práce | Běžná |  |  |  | POL1_
|  | Ocelová konstrukce pro VZT jednotku na střeše : | [25 empty] | VV | 0
|  | 457,4+15,3+399,0+95,8+89,1+41,3 |  | 1097.9 | [23 empty] | VV | 0
180 | OP 3 | Opláštění VZT potrubí na fasádě - konstrukce Jackel, obklad z desek | kompl | 1 |  | 0 |  | 0 |  | 0 | 21 | 0 | 0 | 0 | 0 | 0 |  | Vlastní | Indiv | 0 | 0 |  | Práce | Běžná |  |  |  | POL1_
181 | S 5 | D+M madla vekovního schodiště dl. 1500 mm Dle tabulky stavebních prvků | kus | 1 |  | 0 |  | 0 |  | 0 | 21 | 0 | 0 | 0 | 0 | 0 |  | Vlastní | Indiv | 0 | 0 |  | Práce | Běžná |  |  |  | POL1_
182 | 13324313R | Tyč ocelová plochá S235JR, rozměr 110 x 6 mm | t | 0.10247 |  | 0 |  | 0 |  | 0 | 21 | 0 | 1 | 0.1 | 0 | 0 | SPCM | RTS 24/ I | RTS 24/ I | 0 | 0 |  | Specifikace | Běžná |  |  |  | POL3_
|  | Dle tabulky zámečnických výrobků : | [25 empty] | VV | 0
|  | 89,1*1,15/1000 |  | 0.10247 | [23 empty] | VV | 0
183 | 13326033R | Tyč ocelová plochá S235JR, rozměr 150 x 12 mm | t | 0.0176 |  | 0 |  | 0 |  | 0 | 21 | 0 | 1 | 0.02 | 0 | 0 | SPCM | RTS 24/ I | RTS 24/ I | 0 | 0 |  | Specifikace | Běžná |  |  |  | POL3_
|  | Dle tabulky zámečnických výrobků : | [25 empty] | VV | 0
|  | 15,3*1,15/1000 |  | 0.0176 | [23 empty] | VV | 0
184 | 13380515R | Tyč ocelová I 100, S235JR | t | 0.0475 |  | 0 |  | 0 |  | 0 | 21 | 0 | 1 | 0.05 | 0 | 0 | SPCM | RTS 24/ I | RTS 24/ I | 0 | 0 |  | Specifikace | Běžná |  |  |  | POL3_
|  | Dle tabulky zámečnických výrobků : | [25 empty] | VV | 0
|  | 41,3*1,15/1000 |  | 0.0475 | [23 empty] | VV | 0
185 | 13384430R | Tyč ocelová U 120, S235JR | t | 0.56902 |  | 0 |  | 0 |  | 0 | 21 | 0 | 1 | 0.57 | 0 | 0 | SPCM | RTS 24/ I | RTS 24/ I | 0 | 0 |  | Specifikace | Běžná |  |  |  | POL3_
|  | Dle tabulky zámečnických výrobků : | [25 empty] | VV | 0
|  | (399,0+95,8)*1,15/1000 |  | 0.56902 | [23 empty] | VV | 0
186 | 13384440R | Tyč ocelová U 160, S235JR | t | 0.52601 |  | 0 |  | 0 |  | 0 | 21 | 0 | 1 | 0.53 | 0 | 0 | SPCM | RTS 24/ I | RTS 24/ I | 0 | 0 |  | Specifikace | Běžná |  |  |  | POL3_
|  | Dle tabulky zámečnických výrobků : | [25 empty] | VV | 0
|  | 457,4*1,15/1000 |  | 0.52601 | [23 empty] | VV | 0
187 | 55347126R | Rošt podlahový 30/3 lisovaný "P" 1200 x 1000 mm | kus | 16.5 |  | 0 |  | 0 |  | 0 | 21 | 0 | 0.0384 | 0.63 | 0 | 0 | SPCM | RTS 24/ I | RTS 24/ I | 0 | 0 |  | Specifikace | Běžná |  |  |  | POL3_
|  | Dle tabulky zámečnických výrobků : | [25 empty] | VV | 0
|  | 15*1,1 |  | 16.5 | [23 empty] | VV | 0
188 | 998767202R00 | Přesun hmot pro zámečnické konstr., výšky do 12 m | % |  |  | 0 |  | 0 |  | 0 | 21 | 0 | 0 | 0 | 0 | 0 |  | RTS 24/ I | RTS 24/ I | 0 | 0 |  | Přesun hmot | Běžná |  |  |  | POL7_
Díl: | 771 | Podlahy z dlaždic a obklady |  |  |  | 0 |  | 0 |  | 0 |  | 0 |  | 6.63 |  | 0 |  |  |  |  | 300.49 | [6 empty] | DIL
189 | 771101210R00 | Penetrace podkladu pod dlažby | m2 | 251.309 |  | 0 |  | 0 |  | 0 | 21 | 0 | 0.00021 | 0.05 | 0 | 0 |  | RTS 24/ I | RTS 24/ I | 0.05 | 12.57 |  | Práce | Běžná |  |  |  | POL1_
|  | 1NP : | [25 empty] | VV | 0
|  | dlažba : | [25 empty] | VV | 0
|  | P1.1 : | [25 empty] | VV | 0
|  | (14,47+44,44+1,52+2,43+5,34+4,55+4,18+12,7+1,99+5,57+1,58+5,28+1,35+10,62+11,91) |  | 127.93 | [23 empty] | VV | 0
|  | P1.2 : | [25 empty] | VV | 0
|  | (47,29+12,87+37,68+4,94) |  | 102.78 | [23 empty] | VV | 0
|  | sokl : | [25 empty] | VV | 0
|  | (14,47+44,44+5,34+4,55+1,99+10,62+11,91+15,18+4,94)*0,1 |  | 11.344 | [23 empty] | VV | 0
|  | P1.1 : | [25 empty] | VV | 0
|  | 2NP : | [25 empty] | VV | 0
|  | 2*0,5 |  | 1 | [23 empty] | VV | 0
|  | 3NP : | [25 empty] | VV | 0
|  | 2*0,5 |  | 1 | [23 empty] | VV | 0
|  | sokl : | [25 empty] | VV | 0
|  | 2NP : | [25 empty] | VV | 0
|  | (2*0,65+0,9+1,5-0,9)*0,1 |  | 0.28 | [23 empty] | VV | 0
|  | 3NP : | [25 empty] | VV | 0
|  | (2*0,65+0,9+1,5-0,9)*0,1 |  | 0.28 | [23 empty] | VV | 0
|  | výtah č.p. 875 : | [25 empty] | VV | 0
|  | dlažba : | [25 empty] | VV | 0
|  | 5,0+2*0,5 |  | 6 | [23 empty] | VV | 0
|  | sokl : | [25 empty] | VV | 0
|  | (2*2,8+1,05-0,9+(1,5-0,9)*2)*0,1 |  | 0.695 | [23 empty] | VV | 0
190 | 771445014R00 | Obklad soklíků hutných, rovných,tmel, | m | 125.99 |  | 0 |  | 0 |  | 0 | 21 | 0 | 0.00032 | 0.04 | 0 | 0 |  | RTS 24/ I | RTS 24/ I | 0.236 | 29.73 |  | Práce | Běžná |  |  |  | POL1_
|  | 1NP : | [25 empty] | VV | 0
|  | (14,47+44,44+5,34+4,55+1,99+10,62+11,91+15,18+4,94) |  | 113.44 | [23 empty] | VV | 0
|  | 2NP : | [25 empty] | VV | 0
|  | (2*0,65+0,9+1,5-0,9) |  | 2.8 | [23 empty] | VV | 0
|  | 3NP : | [25 empty] | VV | 0
|  | (2*0,65+0,9+1,5-0,9) |  | 2.8 | [23 empty] | VV | 0
|  | výtah č.p. 875 : | [25 empty] | VV | 0
|  | (2*2,8+1,05-0,9+(1,5-0,9)*2) |  | 6.95 | [23 empty] | VV | 0
191 | 771479001R00 | Řezání dlaždic keramických pro soklíky | m | 125.99 |  | 0 |  | 0 |  | 0 | 21 | 0 | 0 | 0 | 0 | 0 |  | RTS 24/ I | RTS 24/ I | 0.154 | 19.4 |  | Práce | Běžná |  |  |  | POL1_
192 | 771577843R00 | Podlahový profil dilatační výšky 10 mm | m | 25.05 |  | 0 |  | 0 |  | 0 | 21 | 0 | 0.00023 | 0.01 | 0 | 0 |  | RTS 24/ I | RTS 24/ I | 0.20805 | 5.21 |  | Práce | Běžná |  |  |  | POL1_
|  | 1NP : | [25 empty] | VV | 0
|  | 2*0,7+1,8+2,8+2,85+2,8+5,8+5,8+2*0,9 |  | 25.05 | [23 empty] | VV | 0
193 | 771577133RS2 | Lišta nerezová přechodová výška 10 mm | m | 0.8 |  | 0 |  | 0 |  | 0 | 21 | 0 | 0.00048 | 0 | 0 | 0 |  | RTS 24/ I | RTS 24/ I | 0.15 | 0.12 |  | Práce | Běžná |  |  |  | POL1_
|  | 1NP : | [25 empty] | VV | 0
|  | 0,8 |  | 0.8 | [23 empty] | VV | 0
194 | 771575109R00 | Montáž keramické dlažby, hladké, na tmel, 300 x 300 m vč. úpravy podkladu a spárování | m2 | 238.71 |  | 0 |  | 0 |  | 0 | 21 | 0 | 0.00504 | 1.2 | 0 | 0 |  | RTS 24/ I | RTS 24/ I | 0.978 | 233.46 |  | Práce | Běžná |  |  |  | POL1_
|  | 1NP : | [25 empty] | VV | 0
|  | P1.1 : | [25 empty] | VV | 0
|  | (14,47+44,44+1,52+2,43+5,34+4,55+4,18+12,7+1,99+5,57+1,58+5,28+1,35+10,62+11,91) |  | 127.93 | [23 empty] | VV | 0
|  | P1.2 : | [25 empty] | VV | 0
|  | (47,29+12,87+37,68+4,94) |  | 102.78 | [23 empty] | VV | 0
|  | P1.1 : | [25 empty] | VV | 0
|  | 2NP : | [25 empty] | VV | 0
|  | 2*0,5 |  | 1 | [23 empty] | VV | 0
|  | 3NP : | [25 empty] | VV | 0
|  | 2*0,5 |  | 1 | [23 empty] | VV | 0
|  | výtah č.p. 875 : | [25 empty] | VV | 0
|  | 5,0+2*0,5 |  | 6 | [23 empty] | VV | 0
195 | 597642030R | Dlažba matná 300 x 300 x 10 mm | m2 | 164.6418 |  | 0 |  | 0 |  | 0 | 21 | 0 | 0.0192 | 3.16 | 0 | 0 | SPCM | RTS 24/ I | RTS 24/ I | 0 | 0 |  | Specifikace | Běžná |  |  |  | POL3_
|  | 1NP : | [25 empty] | VV | 0
|  | P1.1 : | [25 empty] | VV | 0
|  | (14,47+44,44+1,52+2,43+5,34+4,55+4,18+12,7+1,99+5,57+1,58+5,28+1,35+10,62+11,91)*1,1 |  | 140.723 | [23 empty] | VV | 0
|  | P1.1 : | [25 empty] | VV | 0
|  | 2NP : | [25 empty] | VV | 0
|  | 2*0,5*1,1 |  | 1.1 | [23 empty] | VV | 0
|  | 3NP : | [25 empty] | VV | 0
|  | 2*0,5*1,1 |  | 1.1 | [23 empty] | VV | 0
|  | sokl : | [25 empty] | VV | 0
|  | 119,04*0,1*1,2 |  | 14.2848 | [23 empty] | VV | 0
|  | výtah č.p. 875 : | [25 empty] | VV | 0
|  | dlažba : | [25 empty] | VV | 0
|  | (5,0+2*0,5)*1,1 |  | 6.6 | [23 empty] | VV | 0
|  | sokl : | [25 empty] | VV | 0
|  | (2*2,8+1,05-0,9+(1,5-0,9)*2)*0,1*1,2 |  | 0.834 | [23 empty] | VV | 0
196 | 59764210R | Dlažba hladká protiskluzná 300 x 300 x 10 mm | m2 | 113.058 |  | 0 |  | 0 |  | 0 | 21 | 0 | 0.0192 | 2.17 | 0 | 0 | SPCM | RTS 24/ I | RTS 24/ I | 0 | 0 |  | Specifikace | Běžná |  |  |  | POL3_
|  | 1NP : | [25 empty] | VV | 0
|  | P1.2 : | [25 empty] | VV | 0
|  | (47,29+12,87+37,68+4,94)*1,1 |  | 113.058 | [23 empty] | VV | 0
197 | 998771202R00 | Přesun hmot pro podlahy z dlaždic, výšky do 12 m | % |  |  | 0 |  | 0 |  | 0 | 21 | 0 | 0 | 0 | 0 | 0 |  | RTS 24/ I | RTS 24/ I | 0 | 0 |  | Přesun hmot | Běžná |  |  |  | POL7_
Díl: | 776 | Podlahy povlakové |  |  |  | 0 |  | 0 |  | 0 |  | 0 |  | 0.17 |  | 0.16 |  |  |  |  | 23.13 | [6 empty] | DIL
198 | 776511810R00 | Odstranění PVC a koberců lepených bez podložky | m2 | 45.5 |  | 0 |  | 0 |  | 0 | 21 | 0 | 0 | 0 | 0.0035 | 0.16 |  | RTS 24/ I | RTS 24/ I | 0.105 | 4.78 |  | Práce | Běžná |  |  |  | POL1_
|  | X 1.3 : | [25 empty] | VV | 0
|  | 1NP : | [25 empty] | VV | 0
|  | (16,48+9,25+4,18+15,59) |  | 45.5 | [23 empty] | VV | 0
199 | 776521200RV1 | Lepení povlakových podlah z dílců PVC a CV (vinyl) včetně vinylové podlahoviny tl. 2 mm a PVC soklu s vlepeným vinylem | m2 | 40.77 |  | 0 |  | 0 |  | 0 | 21 | 0 | 0.00407 | 0.17 | 0 | 0 |  | RTS 24/ I | RTS 24/ I | 0.45 | 18.35 |  | Práce | Běžná |  |  |  | POL1_
|  | P1.3 : | [25 empty] | VV | 0
|  | 1NP : | [25 empty] | VV | 0
|  | 16,34+9,25+15,18 |  | 40.77 | [23 empty] | VV | 0
200 | 998776202R00 | Přesun hmot pro podlahy povlakové, výšky do 12 m | % |  |  | 0 |  | 0 |  | 0 | 21 | 0 | 0 | 0 | 0 | 0 |  | RTS 24/ I | RTS 24/ I | 0 | 0 |  | Přesun hmot | Běžná |  |  |  | POL7_
Díl: | 781 | Obklady keramické |  |  |  | 0 |  | 0 |  | 0 |  | 0 |  | 5.69 |  | 0 |  |  |  |  | 292.25 | [6 empty] | DIL
201 | 781101210R00 | Penetrace podkladu pod obklady | m2 | 282.6395 |  | 0 |  | 0 |  | 0 | 21 | 0 | 0.00021 | 0.06 | 0 | 0 |  | RTS 24/ I | RTS 24/ I | 0.05 | 14.13 |  | Práce | Běžná |  |  |  | POL1_
|  | 1NP : | [25 empty] | VV | 0
|  | ((1,0+1,35)*2*2,0-0,7*1,97) |  | 8.021 | [23 empty] | VV | 0
|  | ((1,8+1,35)*2*2,0-0,7*1,97) |  | 11.221 | [23 empty] | VV | 0
|  | ((8,7+5,7)*2*2,0+2,1*2,0*2-(1,0*1,97+0,9*0,55+2,05*1,15+2,1*2,0)) |  | 56.9775 | [23 empty] | VV | 0
|  | ((4,25+3,3)*2*2,0+2*0,15*2,0-(2,3*2,0+0,9*1,97+1,2*0,2)) |  | 24.187 | [23 empty] | VV | 0
|  | ((2,9+1,5)*2*2,0-0,8*1,97) |  | 16.024 | [23 empty] | VV | 0
|  | ((2,35+5,4)*2*2,0-0,9*1,97) |  | 29.227 | [23 empty] | VV | 0
|  | ((2,3+2,4)*2*2,0-(0,8*1,97+0,7*1,97*2)) |  | 14.466 | [23 empty] | VV | 0
|  | ((0,9+1,75)*2*2,0-0,7*1,97) |  | 9.221 | [23 empty] | VV | 0
|  | ((3,25+2,0)*2*2,0-(0,7*1,97*2+1,2*0,2)) |  | 18.002 | [23 empty] | VV | 0
|  | ((1,5+0,9)*2*2,0-0,7*1,97) |  | 8.221 | [23 empty] | VV | 0
|  | ((5,65+8,32)*2*2,0+2*0,15*2,0-(0,9*1,97+0,8*1,97+0,9*0,55+2,05*1,15*2)+(0,9+2*0,55)*0,5) |  | 48.921 | [23 empty] | VV | 0
|  | ((1,3+3,75)*2*2,0-0,9*1,97) |  | 18.427 | [23 empty] | VV | 0
|  | ((2,85+1,8)*2*2,0-0,8*1,97) |  | 17.024 | [23 empty] | VV | 0
|  | 1,8*1,5 |  | 2.7 | [23 empty] | VV | 0
202 | 781415016R00 | Montáž obkladů stěn, porovin.,tmel, nad 20x25 cm vč. úpravy podkladu a spárování | m2 | 282.6395 |  | 0 |  | 0 |  | 0 | 21 | 0 | 0.00497 | 1.4 | 0 | 0 |  | RTS 24/ I | RTS 24/ I | 0.984 | 278.12 |  | Práce | Běžná |  |  |  | POL1_
203 | 781 00 | Příplatek za barevné provedení obkladů | kompl | 1 |  | 0 |  | 0 |  | 0 | 21 | 0 | 0 | 0 | 0 | 0 |  | Vlastní | Indiv | 0 | 0 |  | Práce | Běžná |  |  |  | POL1_
204 | 597813720R | Obkládačka 200 x 400 mm | m2 | 310.9035 |  | 0 |  | 0 |  | 0 | 21 | 0 | 0.0136 | 4.23 | 0 | 0 | SPCM | RTS 24/ I | RTS 24/ I | 0 | 0 |  | Specifikace | Běžná |  |  |  | POL3_
|  | 282,6395*1,1 |  | 310.9035 | [23 empty] | VV | 0
205 | 998781202R00 | Přesun hmot pro obklady keramické, výšky do 12 m | % |  |  | 0 |  | 0 |  | 0 | 21 | 0 | 0 | 0 | 0 | 0 |  | RTS 24/ I | RTS 24/ I | 0 | 0 |  | Přesun hmot | Běžná |  |  |  | POL7_
Díl: | 783 | Nátěry |  |  |  | 0 |  | 0 |  | 0 |  | 0 |  | 0.03 |  | 0 |  |  |  |  | 46.46 | [6 empty] | DIL
206 | 783782205R00 | Nátěr tesařských konstrukcí 2x | m2 | 18 |  | 0 |  | 0 |  | 0 | 21 | 0 | 0.00016 | 0 | 0 | 0 |  | RTS 24/ I | RTS 24/ I | 0.15 | 2.7 |  | Práce | Běžná |  |  |  | POL1_
|  | SP2 : | [25 empty] | VV | 0
|  | (0,5+1,5+0,5+3*1,5+2,0)*2 |  | 18 | [23 empty] | VV | 0
207 | 783802822R00 | Odstranění nátěrů z omítek stěn, opálením | m2 | 69.84 |  | 0 |  | 0 |  | 0 | 21 | 0 | 0.00011 | 0.01 | 0 | 0 |  | RTS 24/ I | RTS 24/ I | 0.502 | 35.06 |  | Práce | Běžná |  |  |  | POL1_
|  | 1NP : | [25 empty] | VV | 0
|  | (5,8+1,8)*2*1,2-0,8*1,2*4 |  | 14.4 | [23 empty] | VV | 0
|  | (5,8+14,38+5,8+2,3+0,32)*2*1,2-(0,8*1,2*10+0,6*1,2*2+0,9*1,2*2) |  | 55.44 | [23 empty] | VV | 0
208 | 783843170R00 | Nátěr protiprašný | m2 | 107.46 |  | 0 |  | 0 |  | 0 | 21 | 0 | 0.00014 | 0.02 | 0 | 0 |  | RTS 24/ I | RTS 24/ I | 0.081 | 8.7 |  | Práce | Běžná |  |  |  | POL1_
|  | (1,2+0,9)*2*9,0*2+1,2*0,9*2 |  | 77.76 | [23 empty] | VV | 0
|  | (1,8+0,9)*2*5,2+1,8*0,9 |  | 29.7 | [23 empty] | VV | 0
209 | 783 00 | Nátěr zárubné | kus | 20 |  | 0 |  | 0 |  | 0 | 21 | 0 | 0 | 0 | 0 | 0 |  | Vlastní | Indiv | 0 | 0 |  | Práce | Běžná |  |  |  | POL1_
Díl: | 784 | Malby |  |  |  | 0 |  | 0 |  | 0 |  | 0 |  | 0.3 |  | 0 |  |  |  |  | 199.6 | [6 empty] | DIL
210 | 784191101R00 | Penetrace podkladu univerzální 1x | m2 | 403.845 |  | 0 |  | 0 |  | 0 | 21 | 0 | 7e-05 | 0.03 | 0 | 0 |  | RTS 24/ I | RTS 24/ I | 0.03248 | 13.12 |  | Práce | Běžná |  |  |  | POL1_
|  | na nové omítky : | [25 empty] | VV | 0
|  | 315,5875+12,15 |  | 327.7375 | [23 empty] | VV | 0
|  | na SDK : | [25 empty] | VV | 0
|  | 72,1575+3,95 |  | 76.1075 | [23 empty] | VV | 0
211 | 784195312R00 | Malba bílá, bez penetrace, 2 x | m2 | 327.7375 |  | 0 |  | 0 |  | 0 | 21 | 0 | 0.00022 | 0.07 | 0 | 0 |  | RTS 23/ I | RTS 23/ I | 0.10191 | 33.4 |  | Práce | Běžná |  |  |  | POL1_
212 | 784195612R00 | Malba na SDK 2 x | m2 | 76.1075 |  | 0 |  | 0 |  | 0 | 21 | 0 | 0.00029 | 0.02 | 0 | 0 |  | RTS 24/ I | RTS 24/ I | 0.10191 | 7.76 |  | Práce | Běžná |  |  |  | POL1_
213 | 784442001R00 | Malba omyvatelná | m2 | 133.722 |  | 0 |  | 0 |  | 0 | 21 | 0 | 0.00039 | 0.05 | 0 | 0 |  | RTS 24/ I | RTS 24/ I | 0.1 | 13.37 |  | Práce | Běžná |  |  |  | POL1_
|  | (14,34+11,88)*2*2,55 |  | 133.722 | [23 empty] | VV | 0
214 | 784 00 | Příplatek za barevné malby | kompl | 1 |  | 0 |  | 0 |  | 0 | 21 | 0 | 0 | 0 | 0 | 0 |  | Vlastní | Indiv | 0 | 0 |  | Práce | Běžná |  |  |  | POL1_
215 | 784950030RAA | Oprava maleb z malířských směsí oškrábání, umytí, vyhlazení, 2x malba | m2 | 550 |  | 0 |  | 0 |  | 0 | 21 | 0 | 0.00024 | 0.13 | 0 | 0 |  | RTS 24/ I | Součtová | 0.2399 | 131.95 |  | Agregovaná položka | Běžná |  |  |  | POL2_
|  | oprava stávajících maleb : | [25 empty] | VV | 0
|  | 550 |  | 550 | [23 empty] | VV | 0
Díl: | 787 | Zasklívání |  |  |  | 0 |  | 0 |  | 0 |  | 0 |  | 0 |  | 0 |  |  |  |  | 0 | [6 empty] | DIL
216 | S 2 | Prosklené dveře do sprchového koutu Dle tabulky stavebních prvků | kus | 1 |  | 0 |  | 0 |  | 0 | 21 | 0 | 0 | 0 | 0 | 0 |  | Vlastní | Indiv | 0 | 0 |  | Práce | Běžná |  |  |  | POL1_
217 | 998787202R00 | Přesun hmot pro zasklívání, výšky do 12 m | % |  |  | 0 |  | 0 |  | 0 | 21 | 0 | 0 | 0 | 0 | 0 |  | RTS 24/ I | RTS 24/ I | 0 | 0 |  | Přesun hmot | Běžná |  |  |  | POL7_
Díl: | 791 | Montáž zařízení velkokuchyní |  |  |  | 0 |  | 0 |  | 0 |  | 0 |  | 0 |  | 0 |  |  |  |  | 0 | [6 empty] | DIL
218 | 791 00 | D+M technologie gastro - viz samostatná část PD | kompl | 1 | 0 | 0 |  | 0 |  | 0 | 21 | 0 | 0 | 0 | 0 | 0 |  | Vlastní | Indiv | 0 | 0 |  | Práce | Běžná |  |  |  | POL1_
219 | 791 P | Stavební přípomoci | % |  |  | 0 |  | 0 |  | 0 | 21 | 0 | 0 | 0 | 0 | 0 |  | Vlastní | Indiv | 0 | 0 |  | Práce | Běžná |  |  |  | POL1_
Díl: | M21 | Elektromontáže |  |  |  | 0 |  | 0 |  | 0 |  | 0 |  | 0 |  | 0 |  |  |  |  | 0 | [6 empty] | DIL
220 | 210 00T00 | Provedení silnoproudé elektroinstalace viz samostatná část PD | kompl | 1 | 0 | 0 |  | 0 |  | 0 | 21 | 0 | 0 | 0 | 0 | 0 |  | Vlastní | Indiv | 0 | 0 |  | Práce | Běžná |  |  |  | POL1_9
221 | P 210T00 | Stavební přípomoci - Součástí stavebních přípomocí jsou výkopy a zpětné zásypy pro nové kanalizace | % |  |  | 0 |  | 0 |  | 0 | 21 | 0 | 0 | 0 | 0 | 0 |  | Vlastní | Indiv | 0 | 0 |  | Práce | Běžná |  |  |  | POL1_
Díl: | M24 | Montáže vzduchotechnických zařízení |  |  |  | 0 |  | 0 |  | 0 |  | 0 |  | 0 |  | 0 |  |  |  |  | 0 | [6 empty] | DIL
222 | 240 00T00 | Provedení VZT - viz samostatná část PD | kompl | 1 | 0 | 0 |  | 0 |  | 0 | 21 | 0 | 0 | 0 | 0 | 0 |  | Vlastní | Indiv | 0 | 0 |  | Práce | Běžná |  |  |  | POL1_
223 | P 240T00 | Stavební přípomoci | % |  |  | 0 |  | 0 |  | 0 | 21 | 0 | 0 | 0 | 0 | 0 |  | Vlastní | Indiv | 0 | 0 |  | Práce | Běžná |  |  |  | POL1_
Díl: | M33 | Montáže dopravních zařízení a vah-výtahy |  |  |  | 0 |  | 0 |  | 0 |  | 0 |  | 0 |  | 0 |  |  |  |  | 0 | [6 empty] | DIL
224 | 330 00 | Dodávka a montáž výtahu včetně revize, napojení na GSM bránu (specifikace viz Souhrnná technická zpráva) | kompl | 2 |  | 0 |  | 0 |  | 0 | 21 | 0 | 0 | 0 | 0 | 0 |  | Vlastní | Indiv | 0 | 0 |  | Práce | Běžná |  |  |  | POL1_
225 | 330 01 | Dodávka a montáž zásobovací plošiny (specifikace viz Souhrnná technická zpráva) | kompl | 1 |  | 0 |  | 0 |  | 0 | 21 | 0 | 0 | 0 | 0 | 0 |  | Vlastní | Indiv | 0 | 0 |  | Práce | Běžná |  |  |  | POL1_
226 | P 330 | Stavební přípomoci | % |  |  | 0 |  | 0 |  | 0 | 21 | 0 | 0 | 0 | 0 | 0 |  | Vlastní | Indiv | 0 | 0 |  | Práce | Běžná |  |  |  | POL1_
Díl: | D96 | Přesuny suti a vybouraných hmot |  |  |  | 0 |  | 0 |  | 0 |  | 0 |  | 0 |  | 0 |  |  |  |  | 287.87 | [6 empty] | DIL
227 | 979951111R00 | Výkup kovů - železný šrot tl. do 4 mm | t | 7.1133 |  | 0 |  | 0 |  | 0 | 21 | 0 | 0 | 0 | 0 | 0 |  | RTS 24/ I | RTS 24/ I | 0 | 0 |  | Práce | Běžná |  |  |  | POL1_
|  | Odkaz na dem. hmot. položky pořadí 89 : 0,04070 |  | 0.0407 | [23 empty] | VV | 7
|  | Odkaz na dem. hmot. položky pořadí 90 : 0,05400 |  | 0.054 | [23 empty] | VV | 7
|  | Odkaz na dem. hmot. položky pořadí 77 : 2,33563 |  | 2.3356 | [23 empty] | VV | 7
|  | Odkaz na mn. položky pořadí 164 : 3,90000 |  | 3.9 | [23 empty] | VV | 5
|  | Odkaz na dem. hmot. položky pořadí 128 : 0,32800 |  | 0.328 | [23 empty] | VV | 7
|  | Odkaz na dem. hmot. položky pořadí 167 : 0,32500 |  | 0.325 | [23 empty] | VV | 7
|  | Odkaz na dem. hmot. položky pořadí 168 : 0,13000 |  | 0.13 | [23 empty] | VV | 7
228 | 979990105T03 | Poplatek za uložení suti - cihelné výrobky, skupina odpadu 170102 | t | 39.391 |  | 0 |  | 0 |  | 0 | 21 | 0 | 0 | 0 | 0 | 0 |  | Vlastní | RTS 23/ II | 0 | 0 |  | Práce | Běžná |  |  |  | POL1_
|  | Odkaz na dem. hmot. položky pořadí 62 : 9,25844 |  | 9.2584 | [23 empty] | VV | 7
|  | Odkaz na dem. hmot. položky pořadí 63 : 7,41056 |  | 7.4106 | [23 empty] | VV | 7
|  | Odkaz na dem. hmot. položky pořadí 64 : 2,26665 |  | 2.2666 | [23 empty] | VV | 7
|  | Odkaz na dem. hmot. položky pořadí 65 : 0,23685 |  | 0.23685 | [23 empty] | VV | 7
|  | Odkaz na dem. hmot. položky pořadí 83 : 0,40590 |  | 0.4059 | [23 empty] | VV | 7
|  | Odkaz na dem. hmot. položky pořadí 84 : 0,61965 |  | 0.61965 | [23 empty] | VV | 7
|  | Odkaz na dem. hmot. položky pořadí 85 : 0,07700 |  | 0.077 | [23 empty] | VV | 7
|  | Odkaz na dem. hmot. položky pořadí 88 : 0,26000 |  | 0.26 | [23 empty] | VV | 7
|  | Odkaz na dem. hmot. položky pořadí 91 : 0,07416 |  | 0.07416 | [23 empty] | VV | 7
|  | Odkaz na dem. hmot. položky pořadí 93 : 11,88182 |  | 11.8818 | [23 empty] | VV | 7
|  | Odkaz na dem. hmot. položky pořadí 92 : 6,90000 |  | 6.9 | [23 empty] | VV | 7
229 | 979990108T02 | Poplatek za uložení suti - železobeton, skupina odpadu 170101 | t | 12.0324 |  | 0 |  | 0 |  | 0 | 21 | 0 | 0 | 0 | 0 | 0 |  | Vlastní | RTS 23/ II | 0 | 0 |  | Práce | Běžná |  |  |  | POL1_
|  | Odkaz na dem. hmot. položky pořadí 61 : 0,52560 |  | 0.5256 | [23 empty] | VV | 7
|  | Odkaz na dem. hmot. položky pořadí 67 : 1,04550 |  | 1.0455 | [23 empty] | VV | 7
|  | Odkaz na dem. hmot. položky pořadí 68 : 0,51480 |  | 0.5148 | [23 empty] | VV | 7
|  | Odkaz na dem. hmot. položky pořadí 69 : 1,98000 |  | 1.98 | [23 empty] | VV | 7
|  | Odkaz na dem. hmot. položky pořadí 70 : 3,30000 |  | 3.3 | [23 empty] | VV | 7
|  | Odkaz na dem. hmot. položky pořadí 71 : 0,00000 | [25 empty] | VV | 7
|  | Odkaz na dem. hmot. položky pořadí 72 : 3,37138 |  | 3.3714 | [23 empty] | VV | 7
|  | Odkaz na dem. hmot. položky pořadí 80 : 0,02429 |  | 0.02429 | [23 empty] | VV | 7
|  | Odkaz na dem. hmot. položky pořadí 81 : 0,00184 |  | 0.00184 | [23 empty] | VV | 7
|  | Odkaz na dem. hmot. položky pořadí 82 : 0,00506 |  | 0.00506 | [23 empty] | VV | 7
|  | Odkaz na dem. hmot. položky pořadí 86 : 0,37400 |  | 0.374 | [23 empty] | VV | 7
|  | Odkaz na dem. hmot. položky pořadí 87 : 0,88992 |  | 0.88992 | [23 empty] | VV | 7
230 | 979990110T02 | Poplatek za uložení suti - sádrokartonové desky, skupina odpadu 170802 | t | 3.5957 |  | 0 |  | 0 |  | 0 | 21 | 0 | 0 | 0 | 0 | 0 |  | Vlastní | RTS 23/ II | 0 | 0 |  | Práce | Běžná |  |  |  | POL1_
|  | Odkaz na dem. hmot. položky pořadí 66 : 3,59567 |  | 3.5957 | [23 empty] | VV | 7
231 | 979990111T02 | Poplatek za uložení suti - stavební keramika, skupina odpadu 170103 | t | 17.4659 |  | 0 |  | 0 |  | 0 | 21 | 0 | 0 | 0 | 0 | 0 |  | Vlastní | RTS 23/ II | 0 | 0 |  | Práce | Běžná |  |  |  | POL1_
|  | Odkaz na dem. hmot. položky pořadí 95 : 13,24531 |  | 13.2453 | [23 empty] | VV | 7
|  | Odkaz na dem. hmot. položky pořadí 73 : 4,22060 |  | 4.2206 | [23 empty] | VV | 7
232 | 979990121T01 | Poplatek za uložení suti - asfaltové pásy, skupina odpadu 170302 | t | 0.085 |  | 0 |  | 0 |  | 0 | 21 | 0 | 0 | 0 | 0 | 0 |  | Vlastní | RTS 23/ II | 0 | 0 |  | Práce | Běžná |  |  |  | POL1_
|  | Odkaz na dem. hmot. položky pořadí 107 : 0,06300 |  | 0.063 | [23 empty] | VV | 7
|  | Odkaz na dem. hmot. položky pořadí 108 : 0,02200 |  | 0.022 | [23 empty] | VV | 7
233 | 979990141T01 | Poplatek za uložení suti - polystyren+omítka, skupina odpadu 170604 | t | 0.31232 |  | 0 |  | 0 |  | 0 | 21 | 0 | 0 | 0 | 0 | 0 |  | Vlastní | RTS 23/ II | 0 | 0 |  | Práce | Běžná |  |  |  | POL1_
|  | Odkaz na dem. hmot. položky pořadí 94 : 0,31232 |  | 0.31232 | [23 empty] | VV | 7
234 | 979990146T01 | Poplatek za uložení lehkých izolačních materiálů - čistý polystyren, minerální a skelná vata | t | 0.01265 |  | 0 |  | 0 |  | 0 | 21 | 0 | 0 | 0 | 0 | 0 |  | Vlastní | RTS 23/ II | 0 | 0 |  | Práce | Běžná |  |  |  | POL1_
|  | Odkaz na dem. hmot. položky pořadí 118 : 0,01265 |  | 0.01265 | [23 empty] | VV | 7
235 | 979990161R00 | Poplatek za uložení - dřevo, skupina odpadu 170201 | t | 0.1575 |  | 0 |  | 0 |  | 0 | 21 | 0 | 0 | 0 | 0 | 0 |  | RTS 24/ I | RTS 24/ I | 0 | 0 |  | Práce | Běžná |  |  |  | POL1_
|  | Odkaz na dem. hmot. položky pořadí 133 : 0,15750 |  | 0.1575 | [23 empty] | VV | 7
236 | 979990162R00 | Poplatek za uložení suti - dřevo+sklo, skupina odpadu 170904 | t | 0.42 |  | 0 |  | 0 |  | 0 | 21 | 0 | 0 | 0 | 0 | 0 |  | RTS 24/ I | RTS 24/ I | 0 | 0 |  | Práce | Běžná |  |  |  | POL1_
|  | Odkaz na dem. hmot. položky pořadí 76 : 0,42000 |  | 0.42 | [23 empty] | VV | 7
237 | 979990163R00 | Poplatek za uložení suti - plast + sklo, skupina odpadu 170904 | t | 0.4944 |  | 0 |  | 0 |  | 0 | 21 | 0 | 0 | 0 | 0 | 0 |  | RTS 24/ I | RTS 24/ I | 0 | 0 |  | Práce | Běžná |  |  |  | POL1_
|  | Odkaz na dem. hmot. položky pořadí 74 : 0,02000 |  | 0.02 | [23 empty] | VV | 7
|  | Odkaz na dem. hmot. položky pořadí 75 : 0,06000 |  | 0.06 | [23 empty] | VV | 7
|  | Odkaz na dem. hmot. položky pořadí 78 : 0,01440 |  | 0.0144 | [23 empty] | VV | 7
|  | Odkaz na dem. hmot. položky pořadí 79 : 0,40000 |  | 0.4 | [23 empty] | VV | 7
238 | 979990181T01 | Poplatek za uložení suti - PVC podlahová krytina, skupina odpadu 200307 | t | 0.15925 |  | 0 |  | 0 |  | 0 | 21 | 0 | 0 | 0 | 0 | 0 |  | Vlastní | RTS 23/ II | 0 | 0 |  | Práce | Běžná |  |  |  | POL1_
|  | Odkaz na dem. hmot. položky pořadí 190 : 0,15925 |  | 0.15925 | [23 empty] | VV | 7
239 | 979086112R00 | Nakládání nebo překládání suti a vybouraných hmot | t | 77.3668 |  | 0 |  | 0 |  | 0 | 21 | 0 | 0 | 0 | 0 | 0 |  | RTS 24/ I | RTS 24/ I | 0.277 | 21.43 |  | Přesun suti | Běžná |  |  |  | POL8_
240 | 979011111R00 | Svislá doprava suti a vybour. hmot za 2.NP a 1.PP | t | 77.3668 |  | 0 |  | 0 |  | 0 | 21 | 0 | 0 | 0 | 0 | 0 |  | RTS 24/ I | RTS 24/ I | 0.933 | 72.18 |  | Přesun suti | Běžná |  |  |  | POL8_
241 | 979011121R00 | Příplatek za každé další podlaží | t | 77.3668 |  | 0 |  | 0 |  | 0 | 21 | 0 | 0 | 0 | 0 | 0 |  | RTS 24/ I | RTS 24/ I | 0.653 | 50.52 |  | Přesun suti | Běžná |  |  |  | POL8_
242 | 979081111R00 | Odvoz suti a vybour. hmot na skládku do 1 km | t | 77.3668 |  | 0 |  | 0 |  | 0 | 21 | 0 | 0 | 0 | 0 | 0 |  | RTS 24/ I | RTS 24/ I | 0.49 | 37.91 |  | Přesun suti | Běžná |  |  |  | POL8_
243 | 979081121R00 | Příplatek k odvozu za každý další 1 km | t | 1469.9687 |  | 0 |  | 0 |  | 0 | 21 | 0 | 0 | 0 | 0 | 0 |  | RTS 24/ I | RTS 24/ I | 0 | 0 |  | Přesun suti | Běžná |  |  |  | POL8_
244 | 979082111R00 | Vnitrostaveništní doprava suti do 10 m | t | 77.3668 |  | 0 |  | 0 |  | 0 | 21 | 0 | 0 | 0 | 0 | 0 |  | RTS 24/ I | RTS 24/ I | 0.942 | 72.88 |  | Přesun suti | Běžná |  |  |  | POL8_
245 | 979082121R00 | Příplatek k vnitrost. dopravě suti za dalších 5 m | t | 309.4671 |  | 0 |  | 0 |  | 0 | 21 | 0 | 0 | 0 | 0 | 0 |  | RTS 24/ I | RTS 24/ I | 0.105 | 32.49 |  | Přesun suti | Běžná |  |  |  | POL8_
246 | 979093111R00 | Uložení suti na skládku bez zhutnění | t | 77.3668 |  | 0 |  | 0 |  | 0 | 21 | 0 | 0 | 0 | 0 | 0 |  | RTS 24/ I | RTS 24/ I | 0.006 | 0.46 |  | Přesun suti | Běžná |  |  |  | POL8_
Díl: | VN | Vedlejší náklady |  |  |  | 0 |  | 0 |  | 0 |  | 0 |  | 0 |  | 0 |  |  |  |  | 0 | [6 empty] | DIL
247 | 005121 R | Zařízení staveniště | Soubor | 1 |  | 0 |  | 0 |  | 0 | 21 | 0 | 0 | 0 | 0 | 0 |  | RTS 24/ I | Indiv | 0 | 0 |  | VRN | Běžná |  |  |  | POL99_2
248 | 005124010R | Koordinační činnost | Soubor | 1 |  | 0 |  | 0 |  | 0 | 21 | 0 | 0 | 0 | 0 | 0 |  | RTS 24/ I | Indiv | 0 | 0 |  | VRN | Běžná |  |  |  | POL99_2
[26 empty] | 12 | 21 | DPH
| Celkem |  |  |  |  | 0 | [19 empty] | 0 | 0 | SUM
Poznámky uchazeče k zadání
POPUZIV
END
Note on S6: Jedná se o informaci, zda se jedná o položku, která je do rozpočtu zadána z cenové soustavy RTS, nebo vlastní.
Note on T6: Jedná se o název CÚ, která je zadána u položky rozpočtu

## ZTI
| Akce | Rekonstrukce kuchyně MŠ Obláček |  |  | Objedna-vatel: | MČ Praha 14, Bratří Venclíků 1073, 198 21 Praha 9
Šebelova 874/2, 198 00, Praha 14 – Černý Most
|  | zdravotně technické instalace |  |  | Datum: | 2024-03-24 | Vyprac.: | M. Tichý
Poř. | Číslo | Zkrácený popis položky | M.J. | Počet | Náklady Kč |  | Hmotnost t
čís. | položky |  |  |  | jedn. cena | celkem | jednotky | celkem
| 800 - 721 | část A 01 Kanalizace |  |  |  | 0 |  | 0.10468
1 |  | Opravy potrubí kameninového - vsazení odbočky do potrubí DN 125 | kus | 4 |  | 0 | 0.01502 | 0.06008
2 |  | Přechodka kamenina - PVC | kus | 5 |  | 0
Kanalizační systém z neměkčeného PVC kruhové tuhosti SN 4, vyráběný dle ČSN EN 13476-2 a v souladu s ČSN EN 1401-1 je určen jako kanalizační systém pro svodná potrubí pod budovami, kanalizační přípojky a stokové sítě s výškou krytí až 4 m. KG-Systém (PVC)® SN 4 - kanalizační trubky a tvarovky
3 |  | DN 110 | m | 13 |  | 0 | 0.001123 | 0.014599
4 |  | Opravy potrubí novodurového - propojení dosavadního potrubí Ø 110 | kus | 5 |  | 0 | 0.00773 | 0.01546
Odpadní potrubí z polypropylenu, odolávající vysokým teplotám, vyráběné podle ČSN EN 1451-1. Plastové potrubí HT Plus - vnitřní systém odpadního potrubí.
5 |  | DN 40 | m | 12 |  | 0 | 0.000241 | 0.002892
6 |  | DN 50 | m | 18 |  | 0 | 0.00031 | 0.00558
7 |  | DN 110 | m | 5 |  | 0 | 0.000978 | 0.00489
8 |  | Montáž plastového potrubí
9 |  | Montáž plastového potrubí DN 32 - 50 | m | 30 |  | 0 | 0 | 0
10 |  | Montáž plastového potrubí DN 110 | m | 18 |  | 0 | 0 | 0
11 |  | Vyvedení a upevnění odpadních výpustek Ø 50 | kus | 27 |  | 0 | 0 | 0
12 |  | Vyvedení a upevnění odpadních výpustek Ø 110 | kus | 16 |  | 0 | 0 | 0
13 |  | Odkapávač se zápach. uzávěrem s přídav. uzávěr. pro suchý stav. | kus | 1 |  | 0 | 0.0009 | 0.0009
14 |  | Podomítková vodní ZU DN32 pro odvod kondenzátu s přídavnou mechanickou uzávěrkou a čistí vložkou, pro klimatizační jednotky, Instalace možná pouze vertikálně!! | kpl | 1 |  | 0 | 0.00028 | 0.00028
15 |  | Pročištění ležaté kanalizace do DN 300 | m | 42 |  | 0
16 |  | Zkouška těsnosti kanalizace - vodou do DN 125 | m | 35 |  | 0
17 |  | Přesun hmot pro vnitřní kanalizace v objektech H 6 - 12 m | t | 0.10468 |  | 0
| 800 - 721 | část A 02 Vodovod |  |  |  | 0 |  | 0.18355
18 |  | Demontáž stávajícího plasotvého potrubí do DN 50, včetně kotvení | m | 147 |  | 0 | 0.000227 | 0.033369
19 |  | Plastové potrubí PP-typ 3 (PPR), S 3,2 (PN 16) - studená a teplá voda
20 |  | Ø 20x2,8 | m | 167 |  | 0 | 0.000145 | 0.024215
21 |  | Ø 25x3,5 | m | 64 |  | 0 | 0.000227 | 0.014528
22 |  | Ø 32x4,4 | m | 49 |  | 0 | 0.000367 | 0.017983
23 |  | Ø 40x5,5 | m | 7 |  | 0 | 0.000566 | 0.003962
24 |  | Přechodka PP-R, PN 20 s kovovým závitem vnějším D 20x1/2" | ks | 1 |  | 0 | 0.000127 | 0.000127
25 |  | Přechodka PP-R, PN 20 s kovovým závitem vnějším D 25x3/4" | ks | 11 |  | 0 | 0.000199 | 0.002189
26 |  | Přechodka PP-R, PN 20 s kovovým závitem vnějším D 32x1" | ks | 9 |  | 0 | 0.000261 | 0.002349
27 |  | Přechodka PP-R, PN 20 s kovovým závitem vnějším D 40x5/4" | ks | 4 |  | 0 | 0.00037 | 0.00148
28 |  | Montáž rozvodů vody z plastů Ø 20 | m | 167 |  | 0
29 |  | Montáž rozvodů vody z plastů Ø 25 | m | 64 |  | 0
30 |  | Montáž rozvodů vody z plastů Ø 32 | m | 42 |  | 0
31 |  | Montáž rozvodů vody z plastů Ø 40 | m | 7 |  | 0
32 |  | Příchytka na potrubí z plastu D20 - D32, včetně upevňovacího materiálu | kpl | 246 |  | 0 | 0.00023 | 0.05658
33 |  | Kovové objímky D40 - D110, včetně upevňovacího materiálu | kpl | 7 |  | 0 | 0.00023 | 0.00161
Tepelná izolace na bázi polyetylenu, tepelná vodivost λ 0,038 W/m.K při 10°C, stupeň hořlavosti C3 dle ČSN 73 0862 pro armatury a potrubí o vnějším průměru:
34 |  | Ochrana potr. z plastů izolačními trubkami z pěněného PE do D 20 | m | 167 |  | 0 | 4e-05 | 0.00668
35 |  | Ochrana potr. z plastů izolačními trubkami z pěněného PE do D 25 | m | 64 |  | 0 | 5e-05 | 0.0032
36 |  | Ochrana potr. z plastů izolačními trubkami z pěněného PE do D 32 | m | 42 |  | 0 | 5e-05 | 0.0021
37 |  | Ochrana potr. z plastů izolačními trubkami z pěněného PE do D 40 | m | 7 |  | 0 | 9e-05 | 0.00063
38 |  | Vyvedení a upevnění výpustek DN 15 | kus | 41 |  | 0
39 |  | Vyvedení a upevnění výpustek DN 20 | kus | 9 |  | 0
40 |  | Kulový kohout, chromovaný max. 28 - 42 bar, max. 185°C, červená páčka.
41 |  | DN 20 - G 3/4" | kus | 1 |  | 0 | 0.00021 | 0.00021
42 |  | DN 25 - G 1" | kus | 5 |  | 0 | 0.0005 | 0.0025
43 |  | DN 32 - G 5/4" | kus | 5 |  | 0 | 0.00071 | 0.00355
44 |  | DN 40 - G 6/4" | kus | 1 |  | 0 | 0.00168 | 0.00168
45 |  | Montáž vodovodních armatur se dvěma závity ostatních typů DN 20 - G 3/4" | kus | 1 |  | 0
46 |  | Montáž vodovodních armatur se dvěma závity ostatních typů DN 25 - G 1" | kus | 5 |  | 0
47 |  | Montáž vodovodních armatur se dvěma závity ostatních typů DN 32 - G 5/4" | kus | 5 |  | 0
48 |  | Montáž vodovodních armatur se dvěma závity ostatních typů DN 40 - G 6/4" | kus | 1 |  | 0
49 |  | Výměna trubky, tvarovky, vsazení odbočky z plastů do DN 50 | kus | 3 |  | 0 | 0.00029 | 0.00174
50 |  | Tlakové zkoušky potrubí ocel. nebo plast. do DN 50 | m | 287 |  | 0
51 |  | Proplach a desinfekce potrubí do DN 80 | m | 287 |  | 0 | 1e-05 | 0.00287
52 |  | Přesun hmot pro vnitřní vodovod v objektech H 6 - 12 m | t | 0.18355 |  | 0
| 800 - 721 | část A 05 Zařizovací předměty |  |  |  | 0 |  | 0.23166
53 |  | Keramická stojící výlevka plastovým roštem. Připojení na odpad od JS 40-100 mm, velikost výpustného otvoru průměr 90 mm. Rozměry 500 x 600 x 580 mm. | kpl | 1 |  | 0 | 0.0185 | 0.0185
54 |  | Univerzální montážní prvek s nádržkou do stěny pro závěsné WC je určen pro montáž do lehkých sádrokartonových příček nebo k instalaci před masivní stěnu za použití čtyř upevňovacích bodů. | kpl | 2 |  | 0 | 0.0184 | 0.0368
55 |  | Stavební souprava pro předstěnovou montáž | kpl | 2 |  | 0 | 0.0028 | 0.0056
56 |  | Souprava pro tlumení hluku pro závěsné WC a závěsný bidet | kpl | 2 |  | 0 | 0.00014 | 0.00028
57 |  | Ovládací tlačítko pro 2 množství splachování nádržek pod omítku, provedení plast Alpská bílá. | kpl | 2 |  | 0 | 0.0014 | 0.0028
58 |  | Umyvadlo (500x430x170) s 1 otvorem pro baterii + instalační sada | kpl | 3 |  | 0 | 0.01003 | 0.03009
59 |  | Umyvadlová stojánková páková baterie chrom. | kpl | 3 |  | 0 | 0.00184 | 0.00552
60 |  | Závěsný klozet s hlubokým splachováním (530x360x360) | kpl | 2 |  | 0 | 0.03256 | 0.06512
61 |  | Duroplastové sedátko s poklopem, úchyty z nerezu | kpl | 2 |  | 0 | 0.00256 | 0.00512
62 |  | Sprchový žlab 85cm se spodním odtokem, nerezová mřížka | kpl | 1 |  | 0
63 |  | Montáž splach. nádrží s roh. ventilem nízkopoložených | kpl | 2 |  | 0
64 |  | Montáž klozetových mís běžných, kombinačních, závěsných a výlevek DN100 | kpl | 3 |  | 0
65 |  | Montáž umyvadel ostatních typů | kpl | 3 |  | 0
66 |  | Montáž dřezů ostatních typů | kpl | 7 |  | 0
67 |  | Dřezová zápachová uzávěrka DN100 | kpl | 1 |  | 0 | 0.00362 | 0.00362
68 |  | Dřezová zápachová uzávěrka DN50x6/4" | kpl | 8 |  | 0 | 0.00225 | 0.018
69 |  | Dřezová zápachová uzávěrka DN40x5/4" | kpl | 4 |  | 0 | 0.00225 | 0.009
70 |  | Umyvadlový sifon 1¼", kulatý, chrom | kpl | 3 |  | 0 | 0.00184 | 0.00552
71 |  | Pračkový vřetýnkový ventil 1/2" x 3/4" | kpl | 14 |  | 0 | 0.00037 | 0.00518
72 |  | Rohový ventil vřetenový 1/2" x 3/8" | kpl | 39 |  | 0 | 0.00039 | 0.01521
73 |  | Montáž ventilů nástěnných G 1/2 | kpl | 53 |  | 0
74 |  | Montáž baterií umyvadlových, dřez. a bidet. ostat. typů | kpl | 28 |  | 0
75 |  | Termostatická sprchová nástěnná baterie bez příslušenství, chrom-150 mm | kpl | 1 |  | 0 | 0.00184 | 0.00184
76 |  | Sprchový komplet - posuvný držák, hadice, sprchová růžice, mýdlenka | kpl | 1 |  | 0 | 0.00184 | 0.00184
77 |  | Dvířka plastová 150/300 | kpl | 6 |  | 0 | 0.00027 | 0.00162
78 |  | Přesun hmot pro zařizovací předměty v objektech H 6 - 12 m | t | 0.23166 |  | 0
| 800 | Ostatní - rezerva |  |  |  | 0
79 |  | Nepředvídané zjištění skut. stavu, instalační a spojovací materiál | kpl | 1 |  | 0

## ÚT
| Akce | Rekonstrukce kuchyně MŠ Obláček |  |  | Objedna-vatel: | MČ Praha 14, Bratří Venclíků 1073, 198 21 Praha 9
Šebelova 874/2, 198 00, Praha 14 – Černý Most
|  | D1.4 ÚSTŘEDNÍ VYTÁPĚNÍ |  |  | Datum: | 2024-03-24 | Vyprac.:
Poř. | Číslo | Zkrácený popis položky | M.J. | Počet | Náklady Kč |  | Hmotnost t
čís. | položky |  |  |  | jedn. cena | celkem | jednotky | celkem
|  | Demontáže, montáže, náplně, montážní zkoušky |  |  |  | 0
|  | Demontáž stávajících topných větví objekt A - pro otopná tělesa v kuchyni - v řešených prostorech - litinová článková a desková ocelová otopná tělesa (9ks), ocelové rozvody ÚT, armatury (105bm). Budou ochráněny /zajištěna funkčnost/, stávající odbočné větve mimo rozsah rekonstrukce. | m | 1 |  | 0
|  | Úprava stávajících a zhotovení nových odboček na stávajícím rozvodu ÚT z lisovaného vně pozinkovaného ocelového potrubí - pro možnost připojení nových otopných těles | kpl | 1 |  | 0
Otopná tělesa
Deskové ocelové otopné těleso, které umožňuje pravé nebo levé boční připojení na rozvod otopné soustavy
|  | 11-600x2600, Qt=4365W | ks | 1 |  | 0
|  | 11-600x1600, Qt=2686W | ks | 1 |  | 0
|  | 11-600x1100, Qt=1848W | ks | 2 |  | 0
|  | 11-600x800, Qt=1343W | ks | 1 |  | 0
|  | 11-600x600, Qt=1007W | ks | 3 |  | 0
Trubkové koupelnové otopné těleso, do 110°C, spodní středové připojení G1/2“ s připojovací roztečí 50mm, součástí dodávky je zaslepovací a odvzdušňovací zátka a souprava upevňovacích prvků pro upevnění na stěnu
označení: výška.šířka, topný výkon při tw1=70°C, tw2=50°C, ti=20°C
|  | 1215.445, Qt=589W | ks | 1 |  | 0
Ventily na otopná tělesa, termostatické hlavice
|  | Termostatická hlavice 6°C - 28°C | ks | 9 |  | 0
Potrubí
Ocelové potrubí, ČSN 42 5710, materiál 11353.1
|  | 1/2" (DN15) - 2" (DN50) | m | 115 |  | 0
|  | Potrubní tvarovky - lisovaná uhlíková vně pozinkovaná ocel - T-kusy, kolena, oblouky, přechody, spojovací, upevňovací a instalatérský materiál | kpl | 1 |  | 0
|  | Šroubení, ventily, uzávěry, přírubové spoje a pomocný materiál (těsnění, šrouby, podložky a matice) | kpl | 1 |  | 0
|  | Montážní materiál (konzoly, objímky, třmeny, táhla, šrouby, matice) | kpl | 1 |  | 0
|  | Orientační štítky pro popis potrubí a armatur | kpl | 1 |  | 0
|  | Syntetický nátěr ocelového potrubí, základní, dvojnásobný | m2 | 12 |  | 0
Tepelná izolace potrubí - potrubní pouzdra z pěnového polyetylenu nebo z minerální vlny kašírované hliníkovou fólií se skleněnou mřížkou
|  | tl. 20mm - 40mm pro ocelovou trubku DN15-DN50 | m | 115 |  | 0
|  | Vypuštění stávajícího vodního systému | kpl | 1 |  | 0
|  | Plnění a proplach nového vodního systému po instalaci nového systému ÚT | kpl | 1 |  | 0
|  | Tlaková zkouška potrubí po montáži (před izolací) dle ČSN 06 0310 | kpl | 1 |  | 0
včetně sepsání protokolu
|  | Individuální vyzkoušení a příprava ke komplexnímu vyzkoušení | kpl | 1 |  | 0
|  | První uvedení do provozu (oživení), komplexní vyzkoušení a vyregulování systému | kpl | 1 |  | 0
|  | Zaregulování a vyvážení systému, vyhotovení protokolu o vyvážení a zaregul. | kpl | 1 |  | 0
|  | Zaškolení obsluhy | kpl | 1 |  | 0
|  | Provozní předpisy | kpl | 1 |  | 0
|  | Dokumentace skutečného provedení | kpl | 1 |  | 0
|  | Doprava | kpl | 1 |  | 0
|  | Celkem |  |  |  | 0

## Gastro
poz | název zařízení | ks | rozměry mm | cena bez DPH/ks | cena celkem | typ zařízení
Pokyny pro vyplnění výkazu výměr uchazeče o dodávku technologie gastro:
Ve výkazu výměr bude vyplněna cena bez DPH a typ nabízeného zařízení pro snadnou identifikaci a kontrolu nabídky.
Uchazeč v nabídce předloží platné certifikáty o tom, že je: - certifikovaný dodavatel nabízené technologie - certifikovaný servisní zástupce pro montáž, zaškolení a záruční i pozáruční servis nabízené technologie. Uvedené certifikáty musí být vystaveny a podepsány (autorizovány) přímo výrobcem nabízeného gastrozařízení. Předložení certifikátů se týká varné a mycí technologie, konkrétně v místnosti 109 Kuchyně: pozice 1, 2, 3, 6-12 a v místnosti 128 Kuchyně - umývárna provozního nádobí: pozice 4 K těmto pozicím bude doložen technický nebo katalogový list: 109 Kuchyně: pozice 1, 2, 3, 3a, 6-12, 21, 35, 37, 38, 128 Kuchyně - umývárna provozního nádobí: pozice 4 103 Příjem surovin: pozice 1, 1a 112 Chladící box: Chladící box 113 Hrubá přípravna zeleniny a brambor: pozice 1, 1a 115 Sklad chlazených potravin: pozice 3, 4 169 Bio odpad: pozice 1
Úroveň nabízených zařízení musí odpovídat popisu ve výkazu výměr nebo musí mít vyšší úroveň. Nižší úroveň se nepřipouští. Rozměry zařízení jsou nastaveny jako optimální, připouští se rozměrová odchylka ± 5% nebo v rámci dané tolerance. Elektrický příkon: pokud není tolerance u zařízení uvedena, připouští se odchylka ± 5%. Přesné rozměry neutrálního nerezového vybavení nutno doměřit dle skutečné stavby. Uváděné rozměry jsou v mm (š x hl x v). Vítězný uchazeč provede kontrolu vývodů elektro, plyn, ZTI v návaznosti na jím dodávané typy spotřebičů a další gastro vybavení. V případě nutnosti úpravy vývodů uvedených v projektové dokumentaci je vítězný uchazeč povinen na toto upozornit zadavatele a v přiměřené lhůtě poskytnout prováděcí dokumentaci s aktualizací vývodů odpovídající dodávaným spotřebičům.
109 Kuchyně
1 | Elektrický konvektomat bojlerový – kapacita: 10x GN 1/1+1 zásuv Příkon: 18-20 kW ▪ Napětí: 3N~/400V/50-60 Hz ▪ Jištění 32 A ▪ Stupeň zabezpečení: IPX5 ▪ Rozměry: 950 x 850 x 1050 mm ▪ Min. 6 bodová teplotní sonda ▪ Min. 7 rychlostí ventilátoru ▪ Zásuvy orientované napříč ▪ Programování - možnost vytvoření až 1000 programů ▪ Elektronický dotykový panel min 8" odolný vlhkosti ▪ Rychlý a úsporný vývin páry pomocí bojleru ▪ Automatický předehřev/zchlazení - kompenzace změn teploty při otevření zařízení▪ Automatické čištění ▪ Automatické odvápnění varné komory ▪ Horký vzduch 30 - 300 °C ▪ Kombinovaný režim 30 - 300 °C ▪ Vaření v páře 30 - 130 °C ▪ Bio vaření 30 - 98 °C ▪ Vaření/pečení přes noc časování zásuvů ▪ Regenerace ▪ Nízkoteplotní vaření/pečení • Sprcha • min. trojité dveřní sklo • Systém automatického mytí • Rozhraní pro připojení k externímu PC se softwarem HACCP • Základní sada čistící a odvápňovací chemie | 1 | 950 x 850 x 1050 |  | 0
1a | Podstavec pod konvektomat, 2x zásuvy na GN | 1 | výška 700 |  | 0
2 | Elektrický konvektomat bojlerový – kapacita: 6x GN 1/1+1 zásuv Příkon: 10-12 kW ▪ Napětí: 3N~/400V/50-60 Hz ▪ Jištění 16 A ▪ Stupeň zabezpečení: IPX5 ▪ Rozměry: 950 x 850 x 1050 mm ▪ Min. 6 bodová teplotní sonda ▪ Min. 7 rychlostí ventilátoru ▪ Zásuvy orientované napříč ▪ Programování - možnost vytvoření až 1000 programů ▪ Elektronický dotykový panel min 8" odolný vlhkosti ▪ Rychlý a úsporný vývin páry pomocí bojleru ▪ Automatický předehřev/zchlazení - kompenzace změn teploty při otevření zařízení▪ Automatické čištění ▪ Automatické odvápnění varné komory ▪ Horký vzduch 30 - 300 °C ▪ Kombinovaný režim 30 - 300 °C ▪ Vaření v páře 30 - 130 °C ▪ Bio vaření 30 - 98 °C ▪ Vaření/pečení přes noc časování zásuvů ▪ Regenerace ▪ Nízkoteplotní vaření/pečení • Sprcha • min. trojité dveřní sklo • Systém automatického mytí • Rozhraní pro připojení k externímu PC se softwarem HACCP • Základní sada čistící a odvápňovací chemie | 1 | 950 x 850 x 750 |  | 0
2a | Podstavec pod konvektomat, 2x zásuvy na GN, na kolečkách | 1 | výška 700 |  | 0
3 | Multifunkční zařízení s automatickým zdvihem košů Objem min.: 2x49 litrů (2 separátní vany), kapacita GN: 2× GN1/1 Rozměr dna - užitná plocha min.: 2 x 25dm2 Celkový instalovaný příkon max.: 27-31 kW ▪ Napětí: 400 V ▪ Jištění: 3 x 40 A ▪ Rozměry: 1550 x 850 x 1050 mm ▪ Automatický zdvih košů ▪ Obložení z nerezové oceli (AISI 304) ▪ Všechny vnější šrouby z nerezové oceli (AISI 304) ▪ Vana z ušlechtilé nerezové oceli (AISI 316) se zaoblenými rohy ▪ Speciální dno vany odolné vůči deformacím při náhlých změnách teploty ▪ Rozměr dna min. 2x 450×550 mm ▪ Dvojité robustní víko z nerezové oceli (AISI 304) ▪ Integrovaný odpad ve dně vany s elektrickým uzávěrem ▪ Naklápěcí hřídel pánve na přední straně umožňující kompletní vyprázdnění ▪ Automatický systém napouštění vany s přesným dávkováním vody ▪ Měrka množství tekutiny ▪ Motorizované elektrické naklápění s ochranou proti úrazu ▪ Ovládací rozhraní s min. 12“ dotykovým displejem ▪ Komunikace v českém jazyce ▪ Automatický i manuální režim úpravy pokrmů ▪ Možnost nastavení vlastních programů (až 800 ve 12 krocích) ▪ Zobrazení průběhu úprav na displeji ▪ Zobrazení poruchových hlášení na displeji ▪ Uzamykání obrazovky ▪ Provozní režimy pro: vaření, smažení, fritování, dušení, nízkoteplotní úpravy, grilování, restování, opékání, konfitování, sous-vide, teplota 30 až 250°C ▪ Funkce pro libovolné nastavení časovačů ▪ Funkce pro úsporu energie při nečinnosti zařízení ▪ Vícebodá sonda pro měření teploty jádra ▪ Integrovaná sprcha s automatickým navíjením ▪ Integrovaná zásuvka 230V ▪ USB port pro aktualizaci receptů a software zařízení ▪ Funkce pro omezení maximální teploty topných těles ▪ Možnost připojení k systému optimalizace spotřeby energie ▪ Rozhraní pro připojení k externímu PC se softwarem HACCP ▪ Volitelné příslušenství je položkově uvedeno v inventáři. | 1 | 1550x850x1050 |  | 0
3a | Manipulační elektricko-akumulátorový vozík se zdvihem Vyrobeno z AISI 304 • Hygienická kolečka s aretací • Snadné vyjmutí GN • Dotykové ovládání • Bezpečnostní rukojeť • Bezpečnostní aretace napájecího kabelu • Možnost mobilního používání bez stálého připojení k síti | 1 | 600x750x1000 |  | 0
4 | Elektrická varná deska tálová, rozměr varné plochy 705x630 | 1 | 900x920x220 |  |  | stávající
5 | Podestavba varné desky v kombinaci s horním modulem, stavitelné nerezové nohy, nerezový okopový systém | 1 | 900x890x680 |  |  | stávající
6 | Varný kotel elektrický s kruhovou vložkou 100l, nesklopný, Příkon: 18-20 kW ▪ Napětí: 3N~/400V/50-60 Hz ▪ Stupeň zabezpečení: IPX5 ▪ Nepřímo vyhřívaný automaticky doplňovaný duplikátor: min. průměr 590, min. výška 400 mm ▪ Robustní konstrukce (tloušťka vrchní desky min. 2 mm, rám o tloušťce min. 3 mm) • Ergonomické ovládací prvky • Opláštění chromniklovou ocelí (AISI 304) s velkými, snadno čistitelnými 3D zakulacenými rohy ▪ Dno kotle z ušlechtilé oceli (AISI 316), svařované bez viditelných spojů se všemi stěnami kotle z nerezové oceli (AISI 304) ▪ Uzavřený systém vytápění s max. pracovním tlakem 0,5 bar (50 kPa) v duplikátoru ▪ Dvojitá stěna parotěsného víka a pružina víka z chromniklové oceli (AISI 304) ▪ Přední kryt zařízení z chromniklové oceli AISI 304 o tloušťce min. 2 mm ▪ Všechny vnější šrouby v chromniklové oceli (AISI 304) ▪ Hygienicky vodotěsný a nečistotám odolný bezespárový zámkový systém propojitelný s ostatními sousedními spotřebiči ve varném bloku ▪ Nastavení pro ohřev a fázi mírného varu ▪ Volitelným teplotní rozsah od 30 do 100 °C ▪ Napouštění studené a teplé vody ▪ Ochrana proti nízkému stavu hladiny vody duplikátoru ▪ Pojistný ventil ▪ Vakuový vypínač a automatické omezení vnitřního tlaku parního pláště ▪ Automatické plnění duplikátoru změkčenou vodou ▪ Natáčecí vodovodní kohoutek ▪ Odpadní filtr ▪ Zobrazení hladiny plnění duplikátoru ▪ Manometr pro indikaci aktuálního tlaku v plášti ▪ Odtokový kohout 2" s ochranou proti náhodnému otevření ▪ Všechny technologické části přístroje umístěny v přední straně pro snadný přístup a servis • Stavitelné nerezové nohy • Nerezový okopový systém | 1 | 900x(900-950)x(850-900) |  | 0
7 | Neutrální plocha ve varném bloku se zásuvkou 230V • Příprava pro instalaci napouštěcího ramene • Obložení z nerezové oceli (AISI 304) • Pracovní deska z nerezové oceli (AISI 304) tl. min. 1,5mm s čelním rádiusem odpovídajícím návazné technologii • Všechny vnější šrouby z nerezové oceli (AISI 304) • Hygienicky vodotěsný a nečistotám odolný bezespárový zámkový systém propojitelný s ostatními sousedními spotřebiči ve varném bloku | 1 | 900x(900-950)x(200-250) |  | 0
8 | Podestavba s hygienickým bezespárým provedením • Boční panely svařované bez viditelného spoje • Spodní prostor otevřený v hygienickém bezespárém provedení H3 s 5 lisovanými vsuny pro GN 1/1 • Stavitelné nerezové nohy • Nerezový okopový systém | 2 | 450x(900-950)x(650-700) |  | 0
9 | Neutrální plocha ve varném bloku se zásuvkou 230V• Obložení z nerezové oceli (AISI 304) • Pracovní deska z nerezové oceli (AISI 304) tl. min. 1,5mm s čelním rádiusem odpovídajícím návazné technologii • Všechny vnější šrouby z nerezové oceli (AISI 304) • Hygienicky vodotěsný a nečistotám odolný bezespárový zámkový systém propojitelný s ostatními sousedními spotřebiči ve varném bloku | 2 | 600x(900-950)×(200-250) |  | 0
10 | Podestavba s hygienickým bezespárým provedením • Boční panely svařované bez viditelného spoje • Spodní prostor otevřený v hygienickém bezespárém provedení H3 • Stavitelné nerezové nohy • Nerezový okopový systém | 2 | 600x(900-950)×(650-700) |  | 0
11 | Napouštěcí rameno dvě vody, masivní napouštěcí rameno plně integrované do neutrální plochy, dvě vody s pákovým ovládáním a otočným ramenem, délka ramene 430 mm, napouštěcí výška ramene 330 mm. | 1 |  |  | 0
12 | Zadní panel do varného bloku | 1 | 3900x20 |  | 0
13 | Neutrální plocha ve varném bloku, zadní a boční plášť, 2xzásuvy na GN, 1x zásuvka, spodní police | 1 | 1200x850x900 |  | 0
14 | Neutrální plocha ve varném bloku, zadní a boční plášť, 2xzásuvy na GN, 1x zásuvka, spodní police | 1 | 1120x850x900 |  | 0 | doměrek
15 | Repase stávajícího kuchyňského robotu RE22 detailní kontrola motorové části kompletní výměna ložisek kompletní výměna těsnících komponentů kompletní výměna poškozených hřídelí kompletní výměna ozubených kol kompletní výměna veškeré elektroinstalace výměna vnějších krytů za nové nerezové výměna olejové náplně kompletní provedení nového vypalovaného bílého laku | 1 | 570x1070x910 |  | 0 | stávající - ocenit repasi
16 | Umyvadlo, celonerezové nástěnné umyvadlo s kolenovým ovládáním, sifonem a baterií. Nastavení teploty vody pomocí směšovacího ventilu (včetně zpětných klapek pod umyvadlem) s 1/2" šroubením pro teplou a studenou vodu. Voda je spuštěna stlačením ventilu, který má nastaveno automatické zpoždění vypínání vody. | 1 | 470x370 |  | 0
16a | Zásobník na papírové ručníky | 1 | 280x150x300 |  | 0
16b | Nerez koš nášlap na použité ručníky, 20l | 1 | průměr 290x výška 450 |  | 0
16c | Zásobník na mýdlo, nerez, 1000ml | 1 | 117x80x220 |  | 0
17 | Nerez výlevka, průměr odpadu min 90mm, prolisovaná vrchní deska s prolisovanou vaničkou 400x400x200 a odnímatelným roštem | 1 | 500x600x580 |  | 0
18 | Samonavíjecí buben Buben celonerezové konstrukce se samonavíjením hadice a vodícími válečky. Hadice je ukončena šroubením 1/2", teplota vody 90°C, délka 12m, koncovka. | 1 | 150x370x330 |  | 0
18a | Nástěnná směšovací baterie pro poz 18 | 1 |  |  | 0
19 | Nerez stůl vlevo krytovaný dřez 500x500x300, otvor pro stojánkovou baterii, spodní police a zásuvka, vpravo prostor pro chladící skříň, ZL, LL | 1 | 2000x700x900 |  | 0
19a | Stojánková baterie profi, model stolní, dlouhé hygienické pákové ovládání a otočné raménko d = 230 mm. Model je v robustním provedení, včetně přívodních hadic 3/8"(d = 400 mm) - max. průtok (3 bar): 15 l/min – upevňovací otvor pro baterii: min. ø35 mm. - max. ø40 mm. | 1 |  |  | 0
20 | Masodeska buková | 1 | 600x400x100 |  | 0
21 | Podstavná chladnička min. 170 litrů ▪ Ventilační chladicí systém ▪ Uzamykatelné plné dveře ▪ En.tř. C ▪ Vnitřní LED osvětlení ▪ Rozsah chlazení: + 1 / + 15 °C ▪ Manuální ovládání ▪ Digitální zobrazení teploty ▪ Vnější ocelový plášť s bílým práškovým nástřikem ▪ Vnitřní obklady z jednoho kusu lisovaného polystyrenu (ekologického) ▪ min. 3 x bílé ocelové rošty s ochranným potahem ▪ Výšku polic lze nastavit na 25 mm ▪ Nosnost na polici: max. 45 kg ▪ Směr otevírání dveří lze obrátit ▪ Hygienické, vyměnitelné těsnění dveří ▪ Automatické odmrazování ▪ 1 pár předních vyrovnávacích nožiček ▪ Chladivo bez FCKW-FKW (R 600a) ▪ Rozsah venkovních teplot: mezi + 10 / + 40 ° C - klimatická třída 5 ▪ roční spotřeba energie max.310 kWh ▪ Třída energetické účinnosti C | 1 | 600x600x850 |  | 0
22 | Nerez police jednodílná | 1 | 2000x350 |  | 0
23 | Nerez stůl vlevo krytovaný dřez 500x500x300, otvor pro stojánkovou baterii, spodní police a zásuvka, ZL | 1 | 1500x700x900 |  | 0
23a | Stojánková baterie profi, model stolní, dlouhé hygienické pákové ovládání a otočné raménko d = 230 mm. Model je v robustním provedení, včetně přívodních hadic 3/8"(d = 400 mm) - max. průtok (3 bar): 15 l/min – upevňovací otvor pro baterii: min. ø35 mm. - max. ø40 mm. | 1 |  |  | 0
24 | Nerez police jednodílná | 1 | 1500x350 |  | 0
25 | Nerez stůl, buková pracovní deska, spodní roštová police a 4xzásuvka, ZL | 1 | 1500x700x900 |  |  | stávající
26 | Nerez skříňka uzavřená s policí | 1 | 1500x350x580 |  |  | stávající
27 | Nerez stůl, spodní roštová police a 4xzásuvka, ZL | 1 | 1500x700x900 |  |  | stávající
28 | Nerez police jednodílná | 1 | 1500x350 |  |  | stávající
29 | Nerez stůl, spodní roštová police a 4xzásuvka, ZL | 1 | 1500x700x900 |  |  | stávající
30 | Nerez police jednodílná | 1 | 1500x350 |  | 0
31 | Nerez chladící stůl, vpravo s dřezem 290x400x200 nad agregátem, otvor pro stojánkovou baterii, 1xprostor pro GN, 1xzásuvky, ZL | 1 | 1330x700x9000 |  | 0
31a | Stojánková baterie profi, model stolní, dlouhé hygienické pákové ovládání a otočné raménko d = 230 mm. Model je v robustním provedení, včetně přívodních hadic 3/8"(d = 400 mm) - max. průtok (3 bar): 15 l/min – upevňovací otvor pro baterii: min. ø35 mm. - max. ø40 mm. | 1 |  |  | 0
32 | Nerez police jednodílná | 1 | 1330x350 |  | 0
33 | Nerez stůl, spodní roštová police a 4xzásuvka, ZL | 1 | 1500x700x900 |  |  | stávající
34 | Nerez skříňka uzavřená s policí, šoupací dveře | 1 | 1500x350x700 |  | 0
35 | Řezačka masa, Příkon: 2kW • Napětí: 3N PE 400V 50Hz • Šnekový pohon • Výkon min. 300kg/hod. • Průměr mlecí hlavy min. 80 mm • Výkonný ventilovaný motor • Z nerezové oceli AISI 304 • Mlecí hlava vyrobena z nerezové oceli, zcela odnímatelná pro snadné čištění • Určen pro vysokou zátěž do nepřetržitého provozu • Základní vybavení mlecí hlava (1x nůž, 1x šajba) a šajba 4,5 mm | 1 | 500x450x500 |  | 0
36 | Nerez podstavec pod řezačku masa (32kg), spodní police, ZL | 1 | 700x700x750 |  | 0
37 | Vyhřívaný vozík s přivlhčením, kapacita 15xGN1/1, Příkon (kW): 2,3 • Provedení dvouplášťové • Izolované lisované bočnice s roztečí vsunů 75 mm • Rovnoměrné proudění horkého vzduchu zajišťuje ventilátor • Distanční prvky na zadní stěně a dveřích vozíku • Digitální termostaty • Ovládání teploty vnitřního prostoru vozíku (30-90°C) a ovládání zvlhčování • Dno vozíku vybaveno výpustným kohoutem • Aretace dveří • Uzavírání klikou se zámkem • Masivní rohové nárazníky • 4 otočná kolečka (2 s brzdou) | 1 | 550x800x1450 |  | 0
38 | Výrobník čaje 20l nástěnný Překapávací zařízení na čaj s pevným připojením vody • Příkon: 9-11kW • Napětí: 3N PE 400V 50Hz • Model bez kohoutu na horkou vodu. • Nápoj je překapáván do odnímatelných nádob se skleněným vodoznakem. • Nerezový bojler s pojistkou proti chodu naprázdno. • Košové filtry. • Zařízení je vybaveno: digitálním ovládáním, indikátorem zavápnění, celkovým a denním počítadlem vydaného množství, akustickým signálem dokončení překapávání, spínacími hodinami. Sestava se skládá z: průtokové jednotky, 2 zásobníku 20l, filtrační jednotky, základny, nástěnné konzole. Zásobník 20l s elektrickým ohřevem • Dvouplášťová plně izolovaná nádoba s víkem, nekapajícím kohoutkem a skleněným vodoznakem. | 1 | 1250x550x850 |  | 0
39 | Vozík nerez pod termos s čajem (pr. 374xv.510 mm), přední část - odnímatelná vanička s děrovanou horní vyjímatelnou plochou hl. 150, čajník je proti posunu jištěn polyamidovými čepy na horní desce, spodní police | 2 | 500x600x850 |  | 0
40 | Krouhač zeleniny | 1 | 380x305x595 |  |  | stávající
41 | Univerzální kuchyňský robot | 1 | 290x370x420 |  |  | stávající
42 | Nářezový stroj pr. nože 250, teflonový nůž Řemenový pohon s ventilátorem motoru • Příkon 150W • Maximální šířka plátku 13 mm • Řezná plocha 230x240 mm • Úhel nože 25° • Gravitační nářezový stroj - 1 hodina nepřetržitého chodu, 10 min pauza • Provedení v anodizované potravinářské hliníkové slitiny v kombinaci s nerezem • Součástí brusné zařízení, nožičky | 1 | 550x550x460 |  | 0
43 | Nerez podlahová vpusť včetně roštu a protizápachové uzávěry Celonerezové provedení do podlahy s keramickou dlažbou, vana z nerezového plechu tl.1,25mm, protiskluzový rošt z nerezového plechu tl.2mm, výška roštu 30mm, vyjímatelný rošt po cca 500mm | 3 | 900x400x200 |  | 0 | dodávka gastro, instalace stavba
44 | Nerez podlahová vpusť včetně roštu a protizápachové uzávěry Celonerezové provedení do podlahy s keramickou dlažbou, vana z nerezového plechu tl.1,25mm, protiskluzový rošt z nerezového plechu tl.2mm, výška roštu 30mm, vyjímatelný rošt po cca 500mm | 1 | 1000x400x200 |  | 0 | dodávka gastro, instalace stavba
45 | VZT zákryt nástěnný s tukovými filtry a žlábkem, nad konvektomat bez osvětlení | 1 | 2100x1150x450 |  | 0 | dodávka gastro, instalace stavba
46 | VZT zákryt závěsný s tukovými filtry a žlábkem, s osvětlením | 1 | 2900x2000x450 |  | 0 | dodávka gastro, instalace stavba
128 Kuchyně - umývárna provozního nádobí + manipulační prostor
1 | Nerez stůl s lisovaným krytovaným dřezem 800x600x300, otvor pro tlakovou sprchu, prolamovaná deska, spodní roštová police, ZL, LL | 1 | 1000x700x850 |  | 0
2 | Nerez vstupní stůl s lisovaným dřezem 600x400x300, otvor pro tlakovou sprchu, vedení koše, spodní roštová police, ZL | 1 | 800x700x850 |  | 0
3 | Tlaková sprcha s ramínkem Model se směšovací pákovou baterií pro studenou, teplou vodu a napouštěcím ramínkem ze sprchy v robustním provedení, v=900 mm, s tlakovou hadicí a vyvažovací pružinou – závěsným háčkem pro sprchu – pákové přepnutí vody do ramínka (sprcha/ramínko) - max. průtok (3 bar): 17 l/min - max. tlak: 5 bar – upevňovací otvor pro baterii: min. Ø35 mm. - max. Ø36 mm. | 2 | výška 900 |  | 0
4 | Mycí stroj stolního nádobí průchozí, celonerezový vč. rekuperace a integrovaného modulu reversní osmózy ▪ Příkon: 9-11 kW ▪ Napětí: 3N PE 400 V 50 Hz ▪ Jištění 20 A ▪ Stupeň zabezpečení: IPX5 ▪ Rozměry: 750x750x2200 mm ▪ Rozměr koše 500×500 mm ▪ Možnost provozu s koši až do 650×500 mm ▪ Zásuvná výška min. 550 mm ▪ Základní programy (60/90/210 s) ▪ Mycí výkon 60/40/17 košů/hod ▪ Integrovaná rekuperace pro zpětné využití zbytkové energie odpadní páry▪ Integrovaný modul reverzní osmózy vč. jemného filtru - k odstranění cizích částic, minerálů, bakterií a virů ▪ Dvouplášťové provedení vč. zvukové a tepelné izolace ▪ Nerezová mycí a oplachová ramena ▪ Automatická detekce koše se startem mycího cyklu ▪ Automatický systém zdvihu kapoty ▪ Elektronický ovládací panel s možností umístění na jakoukoliv stranu mycího stroje i možnost externího umístění při montáži stroje ▪ Spotřeba vody max. 3,0 l/cyklus ▪ Vícestupňová aktivní filtrace mycí lázně ▪ Tři konfigurace motoru čerpadla ▪ Integrovaný dávkovač mycího a oplachového prostředku ▪ Nerezové vedení detergentů k a od dávkovačů ▪ Čerpadlo pro zvýšení tlaku z vodovodního řádu ▪ Odpadové čerpadlo ▪ Automatický samočistící program při vyprázdnění nádrže ▪ Rozhraní pro připojení k externímu PC se softwarem HACCP ▪ Rozhraní bluetooth pro bezdrátovou komunikaci ▪ Součástí: přípojná sada, základní sada košů | 1 | 750x750x2200 |  | 0
5 | Nerez stůl výstupní, prolis pro vedení košů, ZL | 1 | 1200x700x850 |  | 0
6 | Automatický změkčovač vody s řídící hlavicí, podmínky instalace: průtok vody nepřekračuje hodnotu 75I/min a teplota vody je nižší než 40°C. Proces regenerace se provádí na základě nastaveného času. Probíhá vždy ve vybraný den v naprogramovanou hodinu. Kapacita změkčené vody při změkčování o 10°dH 2700 l, kapacita náplně 9l. Bude předřazen filtr s vložkou pro zachycení mechanických nečistot z potrubí. | 1 | 300x450x650 |  | 0
7 | Nerez regál, 4 police, 4 kolečka, 2 s brzdou | 4 | 1000x500x1850 |  | 0
8 | Neobsazeno
9 | Nerez servírovací vozík, 2 police 740x440 | 2 | 905x605x950 |  | 0
10 | Výdejní vozík 2xGN 1/1, vany oddělené se samostatným ovládáním, boční ovládání Celonerezový výdejní stůl s vyhřívanou vodní lázní 2x GN 1/1 se samostatným ovládáním, ve spodní části vyztužen policí, na 4 kolečkách o průměru 100 mm s šedou pryžovou obručí, všechna kolečka otočná, 2 opatřena aretační brzdou. Rohy jsou chráněny pryžovým obložením. V pracovní desce stolu jsou vevařeny vany opatřené výtokovým ventilem a topným tělesem. Kapilární termostaty kombinované s vypínačem umístěné na čelním panelu umožňují snadné a rychlé nastavení teploty přímo ve °C | 6 | 700x800x900 |  | 0
10a | Výdejní vozík 2xGN 1/1, vany oddělené se samostatným ovládáním, čelní ovládání Celonerezový výdejní stůl s vyhřívanou vodní lázní 2x GN 1/1 se samostatným ovládáním, ve spodní části vyztužen policí, na 4 kolečkách o průměru 100 mm s šedou pryžovou obručí, všechna kolečka otočná, 2 opatřena aretační brzdou. Rohy jsou chráněny pryžovým obložením. V pracovní desce stolu jsou vevařeny vany opatřené výtokovým ventilem a topným tělesem. Kapilární termostaty kombinované s vypínačem umístěné na čelním panelu umožňují snadné a rychlé nastavení teploty přímo ve °C | 1 | 650x850x900 |  | 0
11 | Nerez stůl mobilní, spodní police | 2 | 800x700x900 |  | 0
12 | Nerez podlahová vpusť včetně roštu a protizápachové uzávěry Celonerezové provedení do podlahy s keramickou dlažbou, vana z nerezového plechu tl.1,25mm, protiskluzový rošt z nerezového plechu tl.2mm, výška roštu 30mm, vyjímatelný rošt po cca 500mm | 1 | 900x400x200 |  | 0 | dodávka gastro, instalace stavba
13 | VZT zákryt nad mycí stroj s tukovými filtry, žlábkem bez osvětlení | 1 | 1000x1000x450 |  | 0 | dodávka gastro, instalace stavba
14 | Umyvadlo, celonerezové nástěnné umyvadlo s kolenovým ovládáním, sifonem a baterií. Nastavení teploty vody pomocí směšovacího ventilu (včetně zpětných klapek pod umyvadlem) s 1/2" šroubením pro teplou a studenou vodu. Voda je spuštěna stlačením ventilu, který má nastaveno automatické zpoždění vypínání vody. | 1 | 470x370 |  | 0
14a | Zásobník na papírové ručníky | 1 | 280x150x300 |  | 0
14b | Nerez koš nášlap na použité ručníky, 20l | 1 | průměr 290x výška 450 |  | 0
14c | Zásobník na mýdlo, nerez, 1000ml | 1 | 117x80x220 |  | 0
103 Příjem surovin
1 | Můstková váha s vážním indikátorem včetně EU posouzení shody, váživost do 150 kg Dělení (g): 50 g Rozměr vážné plochy min. 450x600 mm Certifikace: Pouze pro kontrolní vážení - bez možnosti ověření EU Funkce váhy: Vážení, kumulativní vážení Napájení: AC 230V, ze sítě Provedení vážné plochy: Nerez Provedení konstrukce: Lakované Provedení materiálu: Lakované/nerez Alternativní napájení: Vestavěná baterie 6V Displej: Velký LED s výškou číslic min. 50mm Klávesnice - 5 funkcí: ZERO, TARE, ACC, MC, HOLD Napájení : AC 230V, vnitřní baterie DC 6V (30 hod. provozu) Indikace stavu baterie pomocí 4 diod | 1 | 450x750x900, vážící plocha 450x600 |  | 0
1a | Opěrné zábradlí k můstkové váze | 1 | š.450, v. 650 |  | 0
106 ÚKLIDOVÁ MÍSTNOST
1 | Výlevka, nástěnná baterie | 1 | 350x475x390 |  |  | ZTI - v gastru neoceňovat
2 | Skříňka lamino | 1 | 700x350x700 |  | 0
3 | Police s háky na pomůcky | 1 | 400x100x100 |  | 0
4 | Regál skladový, bílý komaxit, pět polic | 1 | 1200x300x2000 |  | 0
108 WC S PŘEDSÍNÍ
1 | Keramické umývadlo | 1 |  |  |  | ZTI - v gastru neoceňovat
1a | Zásobník na papírové ručníky | 1 | 280x150x300 |  | 0
1b | Nerez koš nášlap na použité ručníky, 20l | 1 | průměr 290x výška 450 |  | 0
1c | Zásobník na mýdlo, nerez, 1000ml | 1 | 117x80x220 |  | 0
111 Sklad čistících a mycích prostředků
1 | Regál skladový, bílý komaxit, pět polic | 2 | 1400x700x2000 |  | 0
112 Chladící box
| Chladící box na brambory a zeleninu bez podlahy, Teplota +2° až +4°C ▪ Vnitřní rozměry 2250x2050x2200 mm ▪ Systém spojení panelů pero-drážka s excentr. zámkem vč. rohových sloupků ▪ Opláštění PUR izolace bílé, lakované ▪ Tl. izolace min. 75 mm ▪ 1x otočné dveře 900x2000 mm ▪ Strop z PUR panelů tl. min.75 mm ▪ Kondenzační a chladící jednotka bude umístěna na střeše objektu na konstrukci s krytem, venkovní výbavou (vyhřívání kompresoru) ▪ Cu sací a kapalinové potrubí včetně izolace a úchytů ▪ Chladivo R452A ▪ Vč. osvětlení včetně elektrorozvodů. El.: 2 kW/230V/ 16A(C) | 1 | 2400x2200x2300 |  | 0
1 | Nerez skladovací regál, čtyři police | 2 | 1000x400x2000 |  |  | stávající
2 | Dřevěná skladová rohož | 4 | 500x500x80 |  | 0
113 Hrubá přípravna zeleniny a brambor
1 | Škrabka brambor NEREZ 12kg/1 dávku Výkonnost stroje: 200 kg / hod. ▪ Hmotnost 1 náplně min. 12 kg ▪ Doba 1 pracovního cyklu: 1,5 - 3 min ▪ Stroj je určen k opracování brambor, kořenové zeleniny a cibule ▪ Vrstvou korundu je pokryt buben škrabky, dno, které je speciálně tvarované a „dvířka" stroje ▪ Spotřeba vody max 2,5 l/kg | 1 | 700x700x950 |  | 0
1a | Lapač škrobu a slupek, nerez | 1 | pr. 320, v. 380 |  | 0
2 | Nerez stůl, 2x dřez 500x500x300, otvor pro stojánkovou baterii, prolisovaná pracovní deska, spodní police, ZL | 1 | 1200x700x900 |  | 0
2a | Stojánková baterie profi, model stolní, dlouhé hygienické pákové ovládání a otočné raménko d = 230 mm. Model je v robustním provedení, včetně přívodních hadic 3/8"(d = 400 mm) - max. průtok (3 bar): 15 l/min – upevňovací otvor pro baterii: min. ø35 mm. - max. ø40 mm. | 1 |  |  | 0
3 | Samonavíjecí buben Buben celonerezové konstrukce se samonavíjením hadice a vodícími válečky. Hadice je ukončena šroubením 1/2", teplota vody 90°C, délka 12m, koncovka. | 1 | 150x370x330 |  | 0
3a | Nástěnná směšovací baterie pro poz 4 | 1 |  |  | 0
4 | Prostor pod škrabku stavebně oddělen - stavba | 1 | vnitřní prostor 1100x800x150 |  |  | stavba - v gastru neoceňovat
5 | Nerez podlahová vpusť včetně roštu a protizápachové uzávěry Celonerezové provedení do podlahy s keramickou dlažbou, vana z nerezového plechu tl.1,25mm, protiskluzový rošt z nerezového plechu tl.2mm, výška roštu 30mm, vyjímatelný rošt po cca 500mm | 2 | 300x300x200 |  | 0 | dodávka gastro, instalace stavba
6 | Nerez stůl, spodní police, ZL | 1 | 1200x700x900 |  |  | stávající
7 | Nerez plošinový, manipulační vozík | 1 | 400x500x850 |  | 0
8 | Umyvadlo, celonerezové nástěnné umyvadlo s kolenovým ovládáním, sifonem a baterií. Nastavení teploty vody pomocí směšovacího ventilu (včetně zpětných klapek pod umyvadlem) s 1/2" šroubením pro teplou a studenou vodu. Voda je spuštěna stlačením ventilu, který má nastaveno automatické zpoždění vypínání vody. | 1 | 470x370 |  | 0
8a | Zásobník na papírové ručníky | 1 | 280x150x300 |  | 0
8b | Nerez koš nášlap na použité ručníky, 20l | 1 | průměr 290x výška 450 |  | 0
8c | Zásobník na mýdlo, nerez, 1000ml | 1 | 117x80x220 |  | 0
114 Sklad nádobí
1 | Regál skladový, bílý komaxit, pět polic | 3 | 900x500x2000 |  | 0
115 Sklad chlazených potravin
1 | Chladící skříň | 3 | 700x800x2000 |  |  | stávající
2 | Mrazící truhla | 2 | 1400x700x750 |  |  | stávající
3 | Chladnička pro GN 2/1 min. 570 litrů ▪ Ventilační chladicí systém ▪ uzamykatelné plné dveře ▪ En.tř. C ▪ Rozsah chlazení: +1 / + 15 °C ▪min. 3-úrovňové nastavení vnitřní vlhkosti ▪Elektronické ovládání LC-displej monochrom ▪ Digitální zobrazení teploty ▪ Funkce optického a akustického alarmu ▪ Funkce zámku displeje ▪ Min. 4 rošty GN 2/1 s bílým povlakem ▪ Výška polic je nastavitelná po 100 mm ▪ Nosnost na polici: max. 60 kg ▪ Automatické zavírání dveří ▪ Zaměnitelné otevírání dveří ▪ Vyměnitelné těsnění dveří ▪ Automatické odmrazování ▪ Stavitelné nerezové nohy ▪ Chladivo bez FCKW-FKW (R 600a) ▪ Izolace stěn min. 50 mm ▪ Rozsah venkovních teplot: mezi + 10 / + 40 ° C ▪ Roční spotřeba energie max. 575 kWh ▪ Třída energetické účinnosti C | 2 | 750x750x1800 |  | 0
4 | Mraznička min. 490 litrů ▪ Lze vložit přepravku ▪ Uzamykatelné dveře plné ▪ Rozsah chlazení: -9 / -26 °C ▪ Digitální ovládání LC-displej monochrom včetně alarmů ▪ Digitální zobrazení teploty ▪ Funkce optického a akustického alarmu ▪ Funkce zámku kláves ▪ Vyhřívání rámu ▪ min. 60 mm silná izolace boční stěny ▪ Min. 4 zesílené ocelové rošty - vyjímatelné ▪ Nosnost na polici: max. 60 kg ▪ Min. 10 vyjímatelných košů ▪ Automatické zavírání dveří ▪ Zaměnitelné otevírání dveří▪ Vyměnitelné těsnění dveří ▪ Ruční odmrazování ▪ Stavitelné nerezové nohy ▪ Chladivo bez freonů (R 290) ▪ Izolace stěn min. 70 mm ▪ Rozsah venkovních teplot: mezi + 10 / + 40 ° C ▪ Roční spotřeba energie max. 1230 kWh | 1 | 750x750x1800 |  | 0
5 | Plošinový vozík, nosnost 500kg, trubková manipulační rukojeť v. 1100 mm, 2 otočná kola s brzdou, dvě pevná kola, průměr kol 200 mm | 1 | 1050x700x1100 |  | 0
117 SKLAD OBALŮ
1 | Regál skladový, bílý komaxit, pět polic | 1 | 1400x400x2000 |  | 0
121a ŠATNA
1 | Šatní skříň, vrchní a spodní police, rozdělení na část "čistou" a "špinavou", tyče na ramínka | 4 | 500x600x2000 |  | 0
121b ŠATNA
1 | Šatní skříň, vrchní a spodní police, rozdělení na část "čistou" a "špinavou", tyče na ramínka | 1 | 500x600x2000 |  | 0
121c UMÝVÁRNA
1 | Keramické umývadlo | 2 |  |  |  | ZTI - v gastru neoceňovat
1a | Zásobník na papírové ručníky | 1 | 280x150x300 |  | 0
1b | Nerez koš nášlap na použité ručníky, 20l | 1 | průměr 290x výška 450 |  | 0
1c | Zásobník na mýdlo, nerez, 1000ml | 2 | 117x80x220 |  | 0
125SUCHÝ SKLAD POTRAVIN
1 | Regál skladový, bílý komaxit, pět polic | 3 | 900x600x2000 |  | 0
2 | Regál skladový, bílý komaxit, pět polic | 3 | 1000x750x2000 |  | 0
3 | Dřevěná skladová rohož | 2 | 700x1000x80 |  | 0
4 | Plošinový vozík, nosnost 500kg, trubková manipulační rukojeť v. 1100 mm, 2 otočná kola s brzdou, dvě pevná kola, průměr kol 200 mm | 1 | 1050x700x1100 |  | 0
127 Denní místnost
1 | Kuchyňská linka, spodní skříňky lamino s nerez dřezem s odkapní plochou a baterii, korpusy-laminovaná dřevotříska DTDL, plné dveře 18mm, postformingová pracovní deska, dekor a úchytky podle výběru uživatele | 1 | 1200x600x850 |  | 0
2 | Závěsné skříňky lamino, korpusy-laminovaná dřevotříska DTDL, plné dveře 18mm, dekor a úchytky podle výběru uživatele | 1 | 1200x300x700 |  | 0
3 | Chladící skříň s mrazícím boxem Spotřeba rok 185kWh • Celkový čistý objem min. 120 litrů • Automatické odmrazování chladničky • Mrazící kapacita min. 2 kg/den (**** -18°C) • Doba skladování při vypnutí min. 9 hodin • Klimatická třída T-SN • Hlučnost max 40 dB • 3x přihrádka na dveřích, z toho 1 přihrádka ve spodní části dveří pro umístění lahví • Plastová horní deska odolná proti polití tekutinou • Přestavitelné dveře • Nastavitelné nožičky • Barva bílá | 1 | 550x600x850 |  | 0
4 | Stůl | 1 | 1100x700 |  | 0
5 | Židle | 5 |  |  | 0
169 Bio odpad
1 | Chladící komora na odpad Celonerezová chladicí komora na odpad • vč. 1× nádoba 240l • Ventilované chlazení • Vestavěný agregát • Automatické odtávání a odpařování kondenzátu • Digitální termostat • Horní víko pro vhazování odpadu • Antibakteriální nerezová úprava vnitřního prostoru • Příkon: 280 W • Exteriér: Nerezová ocel • Interiér: Nerezová ocel • Vnitřní osvětlení: LED • Ovládání: Elektronické • Chladivo: R290 • Roční spotřeba max. 1700 kWh/rok | 1 | 1000x850x1100 |  | 0
2 | Samonavíjecí buben Buben celonerezové konstrukce se samonavíjením hadice a vodícími válečky. Hadice je ukončena šroubením 1/2", teplota vody 90°C, délka 12m, koncovka. | 1 | 150x370x330 |  | 0
2a | Nástěnná směšovací baterie pro poz 4 | 1 |  |  | 0
3 | Nerez podlahová vpusť včetně roštu a protizápachové uzávěry Celonerezové provedení do podlahy s keramickou dlažbou, vana z nerezového plechu tl.1,25mm, protiskluzový rošt z nerezového plechu tl.2mm, výška roštu 30mm, vyjímatelný rošt po cca 500mm | 1 | 300x300x200 |  | 0 | dodávka gastro, instalace stavba
4 | Umyvadlo, celonerezové nástěnné umyvadlo s kolenovým ovládáním, sifonem a baterií. Nastavení teploty vody pomocí směšovacího ventilu (včetně zpětných klapek pod umyvadlem) s 1/2" šroubením pro teplou a studenou vodu. Voda je spuštěna stlačením ventilu, který má nastaveno automatické zpoždění vypínání vody. | 1 | 470x370 |  | 0
4a | Zásobník na papírové ručníky | 1 | 280x150x300 |  | 0
4b | Nerez koš nášlap na použité ručníky, 20l | 1 | průměr 290x výška 450 |  | 0
4c | Zásobník na mýdlo, nerez, 1000ml | 1 | 117x80x220 |  | 0
| Celkem technologie bez DPH |  |  |  | 0
| Zpracování vývodových plánů, montáž, výchozí revize, doprava, demontáž stávajícího zařízení, uložení zařízení v budově školky, se kterým je počítáno po rekonstrukci, likvidace nepoužitelného vybavení, zaučení obsluhy, kuchařský trénink konvektomat a multifunkce | 1 |  |  | 0
| Celkem rozpočet technologie bez DPH |  |  |  | 0
Inventář:
| Nerez servírovací vozík, 2 police 740x440 | 1 | 905x605x950 |  | 0
| Nerez servírovací vozík, 1 police 740x440 | 10 | 905x605x950 |  | 0
| Nerezová profesionální váha do 2,5 a 5 kg Krytí IP67 • Příkon: 0,25 W • Váživost: 2,5/5 kg (dvourozsahová) • Rozlišení (dílek): 1/2 g • Rozměr vážní plochy min. 230 x 190 mm • Provedení: vážní miska – nerez, kryt váhy – plast • Krytí proti vodě a prachu: IP-65 • Certifikace: pro obchodní vážení - úřední ověření • Displej: numerický LCD • Napájení: AC 230V přes adaptér DC 9V/300mA • Alternativní napájení: 6x monočlánek D 1,5V (délka provozu 500 až 1000 hod. dle použitého typu baterie) • Funkce: tárování, nulování, HOLD, automatické vypínání | 2 | 250x300x130 |  | 0
| Nástěnný držák pro uložení stávajícího ponorného mixéru | 1 |  |  | 0 | držák mixéru nástěnný, pro Robot-Coupe typ MP450Ultra
Příslušenství k multifunkční pánvi, poz 3 v kuchyni:
| Rameno na automatický zdvih košů | 1 |  |  | 0
| Varný koš | 2 |  |  | 0
| Fritovací koš | 1 |  |  | 0
| Rošt 1/1 na pomalé úpravy | 2 |  |  | 0
| Špachtle malá | 1 |  |  | 0
| Síto | 1 |  |  | 0
| Špachtle na omeletu | 1 |  |  | 0
| Síto na halušky | 1 |  |  | 0
Příslušenství k výrobníku teplých nápojů, poz 38 v kuchyni:
2 zásobníky 20l v základní ceně
| Vozík nerez pod termos s čajem (pr. 374xv.510 mm), přední část - odnímatelná vanička s děrovanou horní vyjímatelnou plochou hl. 150, čajník je proti posunu jištěn polyamidovými čepy na horní desce, spodní police | 1 | 500x600x850 |  | 0
| Zásobník 20l, vodoznak, topné těleso, termostat pro regulaci teploty | 1 | pr.374/v.510 |  | 0
| Papírové filtry košíčky, karton 250 ks | 1 | 110/360 |  | 0
Koše do myček nádobí a chemie nutná pro zprovoznění:
2 koše (1x s trny+1x základní) v základní ceně
| Koš pro 10 GN | 2 | 500 X 600 |  | 0
| Stojan na plechy | 2 | 500 X 600 |  | 0
| Mycí prostředek, 25 kg | 1 |  |  | 0
| Oplachový prostředek, 10l | 1 |  |  | 0
| Tabletová sůl 25 kg | 1 |  |  | 0
Sada GN pro konvektomaty a výdej /v ceně návrhu bude konečný výběr GN konzultován s uživatelem/:
| Gastronádoba GN 1/1 200 mm, 22l, vylisovaná z jednoho kusu oceli 18/10 | 3 | 530x325x200 |  | 0
| Gastronádoba GN 1/1 150 mm, 18,5l, vylisovaná z jednoho kusu oceli 18/10 | 3 | 530x325x150 |  | 0
| Gastronádoba GN 1/1 100 mm, 11l, vylisovaná z jednoho kusu oceli 18/10 | 7 | 530x325x100 |  | 0
| Gastronádoba GN 1/1 065 mm, 6l, vylisovaná z jednoho kusu oceli 18/10 | 6 | 530x325x65 |  | 0
| Gastronádoba GN 1/1 200 mm děrovaná, 22l, z nerezové oceli 18/10 | 3 | 530x325x200 |  | 0
| Gastronádoba GN 1/1 150 mm děrovaná, 18,5l, z nerezové oceli 18/10 | 3 | 530x325x150 |  | 0
| Gastronádoba GN 1/1 100 mm děrovaná, 11l, z nerezové oceli 18/10 | 7 | 530x325x100 |  | 0
| Gastronádoba děrovaná GN 1/1 040 mm, 4,5l, z nerezové oceli 18/10 | 3 | 530x325x40 |  | 0
| Gastronádoba smaltovaná GN 1/1, hl. 65 mm, 6l, vhodná pro použití v konvektomatu | 6 | 530x325x65 |  | 0
| Gastronádoba smaltovaná GN 1/1, hl. 40 mm, 4,5l, vhodná pro použití v konvektomatu | 6 | 530x325x40 |  | 0
| Rošt nerez GN 1/1 | 6 | 530x325 |  | 0
| Gastronádoba se sklápěcími úchyty GN 1/1 100, 11l | 5 | 530x325x100 |  | 0
| Gastronádoba s úchyty GN 1/2 200, 11,5l, vylisovaná z jednoho kusu oceli 18/18/10 | 7 | 325x265x200 |  | 0
| Gastronádoba s úchyty GN 1/2 100, 6l, vylisovaná z jednoho kusu oceli 18/18/10 | 5 | 325x265x100 |  | 0
| Gastronádoba s úchyty GN 1/4 100, 2,8l, vylisovaná z jednoho kusu oceli 18/18/10 | 10 | 265x162x100 |  | 0
| Gastronádoba s úchyty GN 2/3 200 mm, 18l, vylisovaná z jednoho kusu oceli 18/10 | 5 | 352x325x200 |  | 0
| Gastronádoba s úchyty GN 2/3 150 mm, 11l, vylisovaná z jednoho kusu oceli 18/10 | 5 | 352x325x150 |  | 0
| Gastronádoba s úchyty GN 1/3 150 mm, 5,5l, vylisovaná z jednoho kusu oceli 18/10 | 7 | 325x176x150 |  | 0
| Dělící lišta | 7 | 325 |  | 0
| Víko na GN 1/1 s úchyty, z nerezové oceli 18/10 | 5 | 530x325 |  | 0
| Víko na GN 1/2 s úchyty, z nerezové oceli 18/10 | 10 | 325x265 |  | 0
| Víko na GN 1/4 s úchyty, z nerezové oceli 18/10 | 10 | 265x162 |  | 0
| Víko na GN 2/3 s úchyty, z nerezové oceli 18/10 | 7 | 352x325 |  | 0
| Víko na GN 1/3 s úchyty, z nerezové oceli 18/10 | 7 | 325x176 |  | 0
| Celkem inventář bez DPH |  |  |  | 0
| Celkem rozpočet bez DPH |  |  |  | 0

## Elektroinstalace
KRYCÍ LIST SOUPISU | [8 empty] | v --- níže se nacházejí doplnkové a pomocné údaje k sestavám --- v
| Stavba: |  | Rekonstrukce kuchyně MŠ Obláček
Šebelova 874/2, 198 00 Praha 14 – Černý Most
| Profese: |  | Elektroinstalace – silnoproud
| Místo: |  | Šebelova 874/2, 198 00 Praha 14 – Černý Most
| Zodpovědný projektant: |  | Jiří Flosman
| Rozpočet zpracoval: |  | Jiří Flosman
Poznámka:
Při zpracování nabídky je nutné vycházet ze všech částí dokumentace (technické zprávy, výkresové dokumentace).
Povinností dodavatele je překontrolovat specifikaci materiálu a případný chybějící materiál nebo výkony doplnit a ocenit.
Součástí ceny musí být veškeré náklady, aby cena byla konečná a zahrnovala celou dodávku a montáž akce.
Dodávka akce se předpokládá včetně kompletní montáže, veškerého souvisejícího doplňkového, podružného a montážního
materiálu tak, aby celé zařízení bylo funkční
| Cena bez DPH |  | 0
REKAPITULACE ČLENĚNÍ SOUPISU PRACÍ A MATERIÁLU
| Stavba: |  | Rekonstrukce kuchyně MŠ Obláček
Šebelova 874/2, 198 00 Praha 14 – Černý Most
| Profese: |  | Elektroinstalace – silnoproud
| Místo: |  | Šebelova 874/2, 198 00 Praha 14 – Černý Most
| Zodpovědný projektant: |  | Jiří Flosman
| Rozpočet zpracoval: |  | Jiří Flosman
| Náklady soupisu celkem | [6 empty] | 0 | [9 empty] | -1
| Kabely a kabelové trasy | [6 empty] | 0
| Rozvaděčová technika | [6 empty] | 0
| Elektrické přístroje silnoproud 1.NP | [6 empty] | 0
| Ochranné pospojení | [6 empty] | 0
| Osvětlení 1NP | [6 empty] | 0
| Ostatní | [6 empty] | 0
| Montážní a inženýrská činnost | [6 empty] | 0
SOUPIS PRACÍ A MATERIÁLU
| Stavba: |  | Rekonstrukce kuchyně MŠ Obláček
| Profese: |  | Elektroinstalace – silnoproud
| Místo: |  | Šebelova 874/2, 198 00 Praha 14 – Černý Most
| Zodpovědný projektant: |  | Jiří Flosman
| Rozpočet zpracoval: |  | Jiří Flosman
Poznámky:
| Náklady soupisu celkem | [6 empty] | 0 |  |  |  | 0 |  | 0 |  |  | D | -1 | [7 empty] | 0
pč | typ | popis | poznámka | mj | ks | cena/mat. | cena/montáž | cena celkem [CZK] | Poznámka | DPH | J. Nh [h] | Nh celkem [h] | J. hmotnost [t] | Hmotnost celkem [t] | J. suť [t]
Kabely a kabelové trasy | [7 empty] | 0 |  |  |  | #REF! |  | #REF! |  | 1 | D | 1 | ROZPOCET | [6 empty] | #REF!
1 | M+P | CYKY-J 5x70 |  | m | 30 |  |  | 0
2 | M+P | CYKY-J 3x10 |  | m | 25 |  |  | 0
3 | M+P | CYKY-J 3x1,5 |  | m | 900 |  |  | 0
4 | M+P | CYKY-J 7x1,5 |  | m | 50 |  |  | 0
5 | M+P | CYKY-O 3x1,5 |  | m | 170 |  |  | 0
6 | M+P | CYKY-J 3x2,5 |  | m | 900 |  |  | 0
7 | M+P | CYKY-J 5x1,5 |  | m | 25 |  |  | 0
8 | M+P | CYKY-J 5x10 |  | m | 60 |  |  | 0
9 | M+P | CYKY-J 5x2,5 |  | m | 80 |  |  | 0
10 | M+P | CYKY-J 5x6 |  | m | 15 |  |  | 0
11 | M+P | CYKY-O 2x1,5 |  | m | 2 |  |  | 0
12 | M+P | H07RN-F 5G1,5 | Zař. 15 | m | 4 |  |  | 0
13 | M+P | H07RN-F 5G2,5 | Zař. 2 | m | 5 |  |  | 0
14 | M+P | H07RN-F 5G6 | Zař. 1,3,4 a 6 | m | 35 |  |  | 0
15 | M+P | CY25 zž |  | m | 2 |  |  | 0
16 | M+P | CY6 zž |  | m | 100 |  |  | 0
17 | M+P | CY4 zž |  | m | 200 |  |  | 0
18 | M+P | UTP cat.6 | 2 datové kabely | m | 540 |  |  | 0
19 | M+P | Patchcord cat.6, délka 2m | Propojovací kabel oboustranně ukončený RJ45 | ks | 6 |  |  | 0
20 | M+P | Konektor RJ45 včetně nalisování |  | ks | 6 |  |  | 0
21 | M+P | Elektroinstalační trubka ohebná ø 20 mm | chránička pro datové kabely | m | 540 |  |  | 0
22 | M+P | Svazkový držák (bezhalogenový, vhodný pro zachování funkce trasy), dodávka včetně vrutů a hmoždiněk | pro vedení kabeláže v podhledech | ks | 100 |  |  | 0
23 | M+P | Ohebná trubka DN25 – rozvody v podlaze včetně rozvodů pro zásuvky | ohebná chránička bezhalogenová s protahovacím drátem, se střední mechanickou odolností, určená pro instalaci do betonové podlahy | m | 20 |  |  | 0
24 | M+P | Ohebná trubka DN40 – rozvody v podlaze v | ohebná chránička bezhalogenová s protahovacím drátem, se střední mechanickou odolností, určená pro instalaci do betonové podlahy | m | 20 |  |  | 0
25 | M | Spojovací a montážní materiál (dutinky, pásky, vývodky, svorky) |  | kpl | 1 |  |  | 0
Rozvaděčová technika | [7 empty] | 0 |  |  |  | #REF! |  | #REF! |  | 1 | D | 1 | ROZPOCET | [6 empty] | #REF!
Rozvaděč RH1 |  |  |  | kpl | 1 |  |  | 0
26 | M+P | Montáž, dodávka, připojení a vyzbrojení rozvaděče, dodávka včetně vnitřní výzbroje a její připojení, provést dle SCHÉMATU NAPÁJENÍ
Do nového rozvaděče budou přepojeny stávající vývody ze stávajícího rozvaděče RH1, viz. Schéma napájení. Navíc bude z RH1 nově zapojen rozvaděč R2. Rozměry nového rozvaděče RH1 budou shodné s rozměry původního RH1.
Rozvaděč R2 – nový rozvaděč gastro |  |  |  | kpl | 1 |  |  | 0
27 | M+P | Montáž, dodávka, připojení a vyzbrojení rozvaděče, dodávka včetně vnitřní výzbroje a její připojení, provést dle výkresové dokumentace
Na dveřích rozvaděče umístěno tlačítko central stop, požární odolnost EI15DP1
Elektrické přístroje silnoproud 1.NP | [7 empty] | 0 |  |  |  | #REF! |  | #REF!
28 | M+P | Vypínač č.1 | Vypínač jednopólový č.1 komplet, barva bílá | ks | 16 |  |  | 0 | 0
29 | M+P | Vypínač č.5 | Vypínač sériový č.5 komplet, barva bílá | ks | 2 |  |  | 0 | 0
30 | M+P | Vypínač č.6 | Vypínač schodišťový č.6 komplet, barva bílá | ks | 15 |  |  | 0 | 0
31 | M+P | Vypínač č.7 | Vypínač křížový č.7 komplet, barva bílá | ks | 12 |  |  | 0 | 0
32 | M+P | Doběhový spínač pro ventilátor |  | ks | 1 |  |  | 0
33 | M+P | Zásuvka 230V 16A jednonásobná bez rámečku, montáž pod omítku | mimo m.č. 109 a 128 | ks | 46 |  |  | 0 | 0
34 | M+P | Zásuvka s víčkem 230V/16A – jednonásobná, IP44, pro montáž do elektroinstalační krabice | nelze montovat do vícenásobných rámečků, dodávka zásuvky včetně vlastního rámečku, zásuvky v m.č. 109 a 128 | ks | 30 |  |  | 0 |  | základní |  |  | 0 | 0 | 0.4 | 4 | K | 2 | ROZPOCET | 0 | 0 | 0 | 0 | 0 | 1 | 0 | 4 | 1252024583
35 | M+P | Zásuvka jednonásobná pro zapuštěnou montáž - s přepěťovou ochranou |  | ks | 3 |  |  | 0 | 0
36 | M+P | Zásuvka 230V/16A na povrch |  | ks | 1 |  |  | 0
37 | M+P | Zásuvka 400V/16A na povrch | 5-pólová, 400v/16A, IP44 | ks | 6 |  |  | 0
38 | M+P | Datová zásuvka 1x2xRJ45 cat.6 |  | ks | 3 |  |  | 0
39 | M+P | Rámečky pro vypínače a zásuvky |  | kpl | 1 |  |  | 0 | 0
40 | M | Drobný montážní materiál |  | kpl | 1 |  |  | 0 | 0
41 | M | Elektroinstalační materiál |  | kpl | 1 |  |  | 0 | 0
42 | M+P | Štítky a značení |  | kpl | 1 |  |  | 0 | 0
43 | M+P | Vypínač 3f – gastro zař.č.15 | Vačkový spínač v krytu IP 65, malé provedení, 16 A, 0-1, 3P | ks | 1 |  |  | 0
44 | M+P | Spínač vačkový 3P 32A IP65, gastro zař.č. 1,2 a 4 | Vačkový spínač s páčkou, krabicí a čelní deskou. | ks | 3 |  |  | 0
45 | M+P | Prostorový termostat pro VZT2N |  | ks | 1 |  |  | 0
Ochranné pospojení | [7 empty] | 0 |  |  |  | #REF! |  | #REF! |  | 1 | D | 1 | ROZPOCET | [6 empty] | #REF!
46 | M+P | Pod-omítková zemnící krabice s ekvipotenciální svorkovnicí a s víkem |  | ks | 4 |  |  | 0 | 0
47 | M+P | Zemnící svorka, Povrchová úprava zinek - modrý chromát s utěsněním. Jmenovitý rozsah vodič: 4 - 16 mm2 | Propojení ochranného vodiče na kovové předměty a konstrukce (např. trubky, nerezové stoly). | ks | 14 |  |  | 0
Osvětlení 1NP | [7 empty] | 0 |  |  |  | #REF! |  | #REF! |  | 1 | D | 1 | ROZPOCET | [6 empty] | #REF!
dodávka svítidel bude včetně nezbytného montážního a instalačního příslušenství a včetně napaječů
48 | M+P | Typ A1 | přisazené svítidlo, detail viz. Výkres osvětlení | ks | 14 |  |  | 0
49 | M+P | Typ B1 | přisazené svítidlo, detail viz. Výkres osvětlení | ks | 12 |  |  | 0
50 | M+P | Typ B2 | přisazené svítidlo, detail viz. Výkres osvětlení | ks | 1 |  |  | 0
51 | M+P | Typ C1 | přisazené svítidlo, detail viz. Výkres osvětlení | ks | 9 |  |  | 0
52 | M+P | Typ D1 | zavěšené svítidlo, detail viz. Výkres osvětlení | ks | 7 |  |  | 0
53 | M+P | Typ D2 | zavěšené svítidlo, detail viz. Výkres osvětlení | ks | 1 |  |  | 0
54 | M+P | Typ D3 | zavěšené svítidlo, detail viz. Výkres osvětlení | ks | 15 |  |  | 0
55 | M+P | Typ D4 | zavěšené svítidlo, detail viz. Výkres osvětlení | ks | 2 |  |  | 0
56 | M+P | Typ NO1 | zavěšené svítidlo, detail viz. Výkres osvětlení | ks | 5 |  |  | 0
57 | M+P | Typ NP1 | zavěšené svítidlo, detail viz. Výkres osvětlení | ks | 7 |  |  | 0
58 | M+P | Typ NP2 | zavěšené svítidlo, detail viz. Výkres osvětlení | ks | 2 |  |  | 0
59 | M+P | Typ E9 | svítidlo s vlastním vypínačem, volba dle požadavků architekta | ks | 8 |  |  | 0
60 | P | Poplatek za likvidaci | malá svítidla | kpl | 1 |  |  | 0
61 | P | Poplatek za likvidaci | velká svítidla | kpl | 1 |  |  | 0
Ostatní | [7 empty] | 0 |  |  |  | #REF! |  | #REF! |  | 1 | D | 1 | ROZPOCET | [6 empty] | #REF!
62 | M+D | Rozvaděč jídelního výtahu ve 3.NP | Demontáž stávajícího rozvaděče a montáž nového rozvaděče jídelního výtahu | kpl | 1 |  |  | 0
Montážní a inženýrská činnost | [7 empty] | 0 |  |  |  | #REF! |  | #REF! |  | 1 | D | 1 | ROZPOCET | [6 empty] | #REF!
63 | P | Provedení ochranného pospojování |  | kpl | 1 |  |  | 0
64 | M+P | Průrazy, začištění, ucpávky |  | kpl | 1 |  |  | 0
65 | P | Stavební přípomoce |  | kpl | 1 |  |  | 0
66 | P | Měření intenzity umělého a nouzového osvětlení vč.zhotovení měřícího protokolu |  | kpl | 1 |  |  | 0
67 | P | Koordinace s ostatními profesemi (VZT/CHL GASTRO) |  | kpl | 1 |  |  | 0
68 | P | Připojení datových zásuvek do stávajícího aktivního zařízení |  | kpl | 1 |  |  | 0
69 | P | Komplexní provozní zkoušky |  | kpl | 1 |  |  | 0
70 | P | Výchozí revize |  | kpl | 1 |  |  | 0

## VZT
Rekonstrukce kuchyně MŠ Obláček, Šebelova 874, Praha 9
VÝKAZ VÝMĚR, SPECIFIKACE MATERIÁLU a DODÁVEK - VZDUCHOTECHNIKA
Nezbytným podkladem pro ocenění prací je Tabulka výkonů, technická zpráva a výkresová dokumentace
Pos. č. | Popis posice | Parametry posice | M.J. | Výměra | Jednotková cena |  | Celková cena |  | Cena celkem
[5 empty] | Dodávka | Montáž | Dodávka | Montáž
ZAŘÍZENÍ Č.1N
NOVÉ ELEMENTY
1N.1A | VZT jednotka sestavná ve venkovním provedení, provedení pravé, s deskovým rekuperačním výměníkem s bypassem, přímým výparníkem, elektrickým ohřívačem, přivodním a odtahovým ventilátorem (frekvenční měniče), filtrací přívodního a odpadního (OT) vzduchu | dle tabulky výkonů | ks | 1 |  |  | 0 | 0 | 0
1N.1B | Kompletní prokabelování a montáž prvků MaR dodaných s VZT jednotkou vč. dodávky veškerého el. příslušenství, uložení, žlabů atd. Parametrizace zařízení. |  | kpl | 1 |  |  | 0 | 0 | 0
1N.2A | Kondenzační invertorová jednotka na stěnu pro přímé chlazení s plynulou regulací - zdroj chladu a tepla pro VZT jednotku, počet okruhů 1ks, chladivo R410A vč. příslušenství | dle tabulky výkonů | ks | 1 |  |  | 0 | 0 | 0
1N.2B | Montáž chlazení, Cu potrubí vč. izolace do venkovního prostředí (ochrana proti ÚV nátěrem, plastovou fólií nebo Al páskou, ne oplechováním), trasa Cu potrubí (dvoutrubky kapaliny - plyn) jednoho okruhu do 15ti bm, doplnění chladiva, anakondy |  | kpl | 1 |  |  | 0 | 0 | 0
1N.03 | Buňkový tlumič BTD 200x800x1500.22 |  | ks | 4 |  |  | 0 | 0 | 0
1N.04 | Buňkový tlumič BTD 200x800x1000.22 |  | ks | 20 |  |  | 0 | 0 | 0
1N.05 | neobsazeno
1N.06 | Regulační klapka ruční vícelistá 560x250 |  | ks | 4 |  |  | 0 | 0 | 0
1N.07 | Regulační klapka ruční vícelistá 355x250 |  | ks | 1 |  |  | 0 | 0 | 0
1N.08 | Regulační klapka ruční vícelistá 315x200 |  | ks | 1 |  |  | 0 | 0 | 0
1N.09 | Regulační klapka ruční vícelistá 200x200 |  | ks | 1 |  |  | 0 | 0 | 0
1N.10 | Regulační klapka ruční jednolistá do potrubí 200x100 |  | ks | 1 |  |  | 0 | 0 | 0
1N.11 | Regulační klapka ruční jednolistá DN125 |  | ks | 1 |  |  | 0 | 0 | 0
1N.12
až | neobsazeno
1N.14
1N.15 | Textilní výust půlkruhová na ráměčku s rozptýleným prouděním dle výkresové dokumentace Vjmen=2900m3/h |  | ks | 1 |  |  | 0 | 0 | 0
1N.16 | Textilní výust půlkruhová na ráměčku s rozptýleným prouděním dle výkresové dokumentace Vjmen=2900m3/h |  | ks | 1 |  |  | 0 | 0 | 0
1N.17 | Textilní výust půlkruhová na ráměčku s rozptýleným prouděním dle výkresové dokumentace Vjmen=800m3/h |  | ks | 1 |  |  | 0 | 0 | 0
1N.18 | Přívodní anemostat s vířivým výstupem vzduchu vel.300/8 Vp=150m3/h s hoizontálním připojením DN160 a s regulační klapkou |  | ks | 2 |  |  | 0 | 0 | 0
1N.19 | Talířový ventil přívodní DN80 Vp=50m3/h |  | ks | 2 |  |  | 0 | 0 | 0
1N.20 | Akumulační zákryt nerezový 2900x2200/450, V =4600 m3/h, ostrůvkový, 1x hrdlo 560x250 ze strany+ 1x hrdlo 355x250, včetně osvětlení a odlučovačů tuku dle výkresové dokumentace |  | ks | 1 |  |  | 0 | 0 | 0
1N.21 | Akumulační zákryt nerezový 2100x1150/450, V =1300 m3/h, nástěnný, 1x hrdlo 560x250 ze strany, včetně osvětlení a odlučovačů tuku dle výkresové dokumentace |  | ks | 1 |  |  | 0 | 0 | 0
1N.22 | Akumulační zákryt nerezový 1000x1000/450, V =600 m3/h, nástěnný, 1x hrdlo 315x200 ze strany, včetně osvětlení a odlučovačů tuku |  | ks | 1 |  |  | 0 | 0 | 0
1N.23 | Výustka jednořadá průmyslová 425x125 se suvnou regulací |  | ks | 1 |  |  | 0 | 0 | 0
1N.24 | Výustka na kruhové potrubí 325x75 se suvnou regulací |  | ks | 2 |  |  | 0 | 0 | 0
1N.25 | Talířový ventil odvodní DN80 Vo=25m3/h |  | ks | 1 |  |  | 0 | 0 | 0
1N.26 | Protidešťová žaluzie na potrubí se sítem 800x1000, na potrubí |  | ks | 1 |  |  | 0 | 0 | 0
1N.27 | Výfukový kus 600x600/45˚ se sítem |  | ks | 2 |  |  | 0 | 0 | 0
1N.28 | Ohebná hadice tlumící (flexibilní tlumič hluku) Ø125 |  | bm | 2 |  |  | 0 | 0 | 0
1N.29 | Ohebná hadice tlumící (flexibilní tlumič hluku) Ø80 |  | bm | 2 |  |  | 0 | 0 | 0
1N.30
až | neobsazeno
1N.50
1N.51 | Čtyřhranné potrubí z ocelového pozinkovaného plechu sk.I s R-přírubami s těsnými spoji a příčnými ztužujícími prolisy včetně montážního a spojovacího materiálu, třída těsnosti B, 40% tvarovek, rozvinutá plocha potrubí |  | m2 | 450 |  |  | 0 | 0 | 0
1N.52 | Kruhové potrubí SPIRO z pozink. plechu sk.I vč spojek a tvarovek, 30% tvarovek, rozvinutá plocha potrubí |  | m2 | 8 |  |  | 0 | 0 | 0
1N.53 | Tepelná izolace z desek s minerální vaty tl. 100 čtyřstranná v pozink. oplechování |  | m2 | 175 |  |  | 0 | 0 | 0
1N.54 | Tepelná izolace z desek s minerální vaty tl. 100 čtyřstranná v al. folii |  | m2 | 14 |  |  | 0 | 0 | 0
1N.55 | Tepelná izolace z desek s minerální vaty tl. 40 čtyřstranná v al. folii |  | m2 | 14 |  |  | 0 | 0 | 0
1N.56 | Nátěr pozink.potrubí do venkovního prostředí v barvě fasády |  | m2 | 175 |  |  |  | 0 | 0
1N.57 | závěsový materíál |  | kpl | 1 |  |  | 0 | 0 | 0
1N.58 | pomocné ocelové konstrukce pro zavěšení VZT potrubí a rozvodů |  | kpl | 1 |  |  | 0 | 0 | 0
1N.59 | uvedení do provozu, seřízení a měření množství |  | kpl | 1 |  |  |  | 0 | 0
Zařízení č.2N - Větrání skladu s lednicemi
2N.01 | Odvodní sestava :
| Radiální kruhový kovový ventilátor DN315 s EC motorem | dle tabulky výkonů | ks | 1 |  |  | 0 | 0 | 0
| Klapka RSK 315 |  | ks | 1 |  |  | 0 | 0 | 0
2N.02 | Protidešťová žaluzie na potrubí se sítem 315x400, na potrubí |  | ks | 1 |  |  | 0 | 0 | 0
2N.03 | Protidešťová žaluzie na potrubí se sítem500x250, na potrubí |  | ks | 1 |  |  | 0 | 0 | 0
2N.04 | Přetlaková klapka výdechová 315x400 na potrubí |  | ks | 1 |  |  | 0 | 0 | 0
2N.05 | Kruhový tlumič hluku DN315/1000 |  | ks | 2 |  |  | 0 | 0 | 0
2N.06 | Krycí mřížka kruhová DN315 na potrubí |  | ks | 1 |  |  | 0 | 0 | 0
2N.07
až | neobsazeno
2N.50
2N.51 | Čtyřhranné potrubí z ocelového pozinkovaného plechu sk.I s R-přírubami s těsnými spoji a příčnými ztužujícími prolisy včetně montážního a spojovacího materiálu, 100% tvarovek, rozvinutá plocha potrubí |  | m2 | 2 |  |  | 0 | 0 | 0
2N.52 | Kruhové potrubí bezpřírubové z pozink. plechu sk.I vč spojek a tvarovek, 0% tvarovek, rozvinutá plocha potrubí |  | m2 | 2 |  |  | 0 | 0 | 0
2N.53 | závěsový materíál |  | kpl | 1 |  |  | 0 | 0 | 0
2N.54 | uvedení do provozu |  | kpl | 1 |  |  |  | 0 | 0
2N.55 | seřízení a měření množství |  | kpl | 1 |  |  |  | 0 | 0
Zařízení č.3N - Větrání skladu odpadků
3N.01 | Odvodní sestava :
| Radiální kruhový kovový ventilátor DN125 s EC motorem | dle tabulky výkonů | ks | 1 |  |  | 0 | 0 | 0
| Klapka RSK 125 |  | ks | 1 |  |  | 0 | 0 | 0
3N.02 | Protidešťová žaluzie na potrubí se sítem 200x200, na potrubí |  | ks | 1 |  |  | 0 | 0 | 0
3N.03 | Přetlaková klapka výdechová 200x200 |  | ks | 1 |  |  | 0 | 0 | 0
3N.04 | Kruhový tlumič hluku DN125/600 |  | ks | 2 |  |  | 0 | 0 | 0
3N.05 | Výfuková stříška DN125 se sítem na potrubí |  | ks | 1 |  |  | 0 | 0 | 0
3N.06 | Krycím mřížka kruhová DN315 na potrubí |  | ks | 1 |  |  | 0 | 0 | 0
3N.07
až | neobsazeno
3N.50
3N.51 | Čtyřhranné potrubí z ocelového pozinkovaného plechu sk.I s R-přírubami s těsnými spoji a příčnými ztužujícími prolisy včetně montážního a spojovacího materiálu, 0% tvarovek, rozvinutá plocha potrubí |  | m2 | 1 |  |  | 0 | 0 | 0
3N.52 | Kruhové potrubí bezpřírubové z pozink. plechu sk.I vč spojek a tvarovek, 0% tvarovek, rozvinutá plocha potrubí |  | m2 | 10 |  |  | 0 | 0 | 0
3N.53 | závěsový materíál |  | kpl | 1 |  |  | 0 | 0 | 0
3N.54 | uvedení do provozu, seřízení a měření množství |  | kpl | 1 |  |  |  | 0 | 0
Zařízení č.4N - Větrání sociálního zázemí šaten
4N.01 | Odvodní sestava :
| Radiální kruhový kovový ventilátor DN160 s EC motorem | dle tabulky výkonů | ks | 1 |  |  | 0 | 0 | 0
| Klapka RSK 160 |  | ks | 1 |  |  | 0 | 0 | 0
4N.02 | Protidešťová žaluzie na potrubí se sítem DN200 na potrubí |  | ks | 1 |  |  | 0 | 0 | 0
4N.03 | Talířový ventil odvodní DN160 |  | ks | 1 |  |  | 0 | 0 | 0
4N.04 | Talířový ventil odvodní DN125 |  | ks | 1 |  |  | 0 | 0 | 0
4N.05 | Talířový ventil odvodní DN80 |  | ks | 1 |  |  | 0 | 0 | 0
4N.06 | Kruhový tlumič hluku DN160/900 |  | ks | 1 |  |  | 0 | 0 | 0
4N.07 | Kruhový tlumič hluku DN160/600 |  | ks | 1 |  |  | 0 | 0 | 0
4N.08 | Stěnová mřížka uzavřená rozteč lamel 12,5 325x125 |  | ks | 2 |  |  | 0 | 0 | 0
4N.09 | Ohebná hadice tlumící (flexibilní tlumič hluku) Ø160 |  | bm | 2 |  |  | 0 | 0 | 0
4N.10 | Ohebná hadice tlumící (flexibilní tlumič hluku) Ø125 |  | bm | 1 |  |  | 0 | 0 | 0
4N.11 | Ohebná hadice tlumící (flexibilní tlumič hluku) Ø80 |  | bm | 1 |  |  | 0 | 0 | 0
4N.12
až | neobsazeno
4N.51
4N.52 | Kruhové potrubí bezpřírubové z pozink. plechu sk.I vč spojek a tvarovek, 40% tvarovek, rozvinutá plocha potrubí |  | m2 | 7 |  |  | 0 | 0 | 0
4N.53 | Tepelná izolace ORSIL 100 kruhová do venkovního prostředí s pozink. oplechováním |  | m2 | 1 |  |  | 0 | 0 | 0
4N.54 | závěsový materíál |  | kpl | 1 |  |  | 0 | 0 | 0
4N.55 | uvedení do provozu, seřízení a měření množství |  | kpl | 1 |  |  |  | 0 | 0
Zařízení č.5N - Větrání WC a úklidové komory
5N.01 | Odvodní sestava :
| Radiální kruhový kovový ventilátor DN100 s EC motorem | dle tabulky výkonů | ks | 1 |  |  | 0 | 0 | 0
| Klapka RSK 100 |  | ks | 1 |  |  | 0 | 0 | 0
5N.02 | Talířový ventil odvodní DN100 |  | ks | 1 |  |  | 0 | 0 | 0
5N.03 | Talířový ventil odvodní DN80 |  | ks | 1 |  |  | 0 | 0 | 0
5N.04 | Kruhový tlumič hluku DN100/600 |  | ks | 2 |  |  | 0 | 0 | 0
5N.05 | Kruhový tlumič hluku DN100/500 |  | ks | 2 |  |  | 0 | 0 | 0
5N.06
až | neobsazeno
5N.51
5N.52 | Kruhové potrubí bezpřírubové z pozink. plechu sk.I vč spojek a tvarovek, 40% tvarovek, rozvinutá plocha potrubí |  | m2 | 5 |  |  | 0 | 0 | 0
5N.53 | závěsový materíál |  | kpl | 1 |  |  | 0 | 0 | 0
5N.54 | uvedení do provozu, seřízení a měření množství |  | kpl | 1 |  |  |  | 0 | 0
DEMONTÁŽ vč. EKOLOGICKÉ LIKVIDACE
Stávající větrání kuchyně
| Přívodní vzduchotechnická jednotkas vodním ohřívačem, přivodním ventilátorem a filtrací přívodního (G4) vzduchu | Vpř=cca 3000 m3/h, strojovna VZT 1.NP | ks | 1 |  |  |  | 0 | 0
| Odvodní vzduchotechnická jednotka KDK s odvodním ventilátorem a filtrací odváděného vzduchu vzduchu | Vodv=cca 3500 m3/h, strojovna VZT 1.NP | ks | 1 |  |  |  | 0 | 0
| Čtyřhranné potrubí z ocelového pozinkovaného plechu sk.I včetně klapek, tlumičů, distribučních elementů, digestoří a izolace |  | m2 | 120 |  |  |  | 0 | 0
Stávající větrání WC
| Lokální potrubní vebtilátory |  | ks | 5 |  |  |  | 0 | 0
| Kruhové potrubí SPIRO z pozink. plechu sk.I vč spojek a tvarovek, 50% tvarovek, rozvinutá plocha potrubí |  | m2 | 10 |  |  |  | 0 | 0
| VZT CELKEM | [7 empty] | 0