## Pokyny pro vyplnění
Pokyny pro vyplnění
Ve všech listech tohoto souboru můžete měnit pouze buňky s modrým pozadím. Jedná se o tyto údaje : - údaje o firmě - jednotkové ceny položek zadané na maximálně dvě desetinná místa

## Stavba
#RTSROZP# | Položkový rozpočet stavby
| Stavba: |  | 04022 | Zámeček Hostavice, Pilská 9, Praha 14-rekonstrukce střechy
| Objekt: |  | 01 | Střecha
5924 | Rozpočet: |  | 04022 | Zámeček Hostavice, Pilská 9, Praha 14-rekonstrukce střechy
| Objednatel: | [5 empty] | IČO:
DIČ:
| Projektant: | [5 empty] | IČO:
DIČ:
| Zhotovitel: | [5 empty] | IČO:
DIČ:
Vypracoval:
| Rozpis ceny | [6 empty] | Celkem
HSV | HSV | [6 empty] | 0
PSV | PSV | [6 empty] | 0
MON | MON | [6 empty] | 0
VN | Vedlejší náklady | [6 empty] | 0
ON | Ostatní náklady | [6 empty] | 0
| Celkem | [6 empty] | 0
Rekapitulace daní
0 | Základ pro sníženou DPH |  |  | 15 | % | 0 |  |  | CZK
0 | Snížená DPH |  |  | 15 | % | 0 |  |  | CZK
0 | Základ pro základní DPH |  |  | 21 | % | 0 |  |  | CZK
0 | Základní DPH |  |  | 21 | % | 0 |  |  | CZK
0 | Zaokrouhlení |  |  |  |  | 0 |  |  | CZK
| Cena celkem bez DPH |  |  |  |  | 0 |  |  | CZK
0 | Cena celkem s DPH |  |  |  |  | 0 |  |  | CZK
|  | v |  |  | dne
|  |  | Za zhotovitele |  |  |  | Za objednatele
Rekapitulace dílčích částí
#CASTI>> | Číslo | Název |  |  | Základ pro sníženou DPH | Základ pro základní DPH | DPH celkem | Cena celkem | %
1 | Stavba |  |  |  | 0 | 0 | 0 | 0
2 | 01 | Střecha |  |  | 0 | 0 | 0 | 0
3 | 04022 | Zámeček Hostavice, Pilská 9, Praha 14-rekonstrukce střechy |  |  | 0 | 0 | 0 | 0
| Celkem za stavbu |  |  |  | 0 | 0 | 0 | 0 | 0
Rekapitulace dílů
| Číslo | Název |  |  | Typ dílu |  |  | Celkem | %
| 011 | Přípravné práce |  |  | HSV |  |  | 0
| 62 | Úpravy povrchů vnější |  |  | HSV |  |  | 0
| 94 | Lešení a stavební výtahy |  |  | HSV |  |  | 0
| 95 | Dokončovací konstrukce na pozemních stavbách |  |  | HSV |  |  | 0
| 96 | Bourání konstrukcí |  |  | HSV |  |  | 0
| 97 | Přesuny suti a vybouraných hmot |  |  | HSV |  |  | 0
| 99 | Staveništní přesun hmot |  |  | HSV |  |  | 0
| 712 | Povlakové krytiny |  |  | PSV |  |  | 0
| 762 | Konstrukce tesařské |  |  | PSV |  |  | 0
| 764 | Konstrukce klempířské |  |  | PSV |  |  | 0
| 765 | Krytiny tvrdé |  |  | PSV |  |  | 0
| 766 | Konstrukce truhlářské, okna a dveře |  |  | PSV |  |  | 0
| M21 | Elektromontáže |  |  | MON |  |  | 0
| D96 | Přesuny suti a vybouraných hmot |  |  | PSU |  |  | 0
| VN | Vedlejší náklady |  |  | VN |  |  | 0
| Cena celkem | [6 empty] | 0 | 0
Note on D11: Název
Note on I11: IČO
Note on D12: Ulice
Note on I12: DIČ
Note on D13: PSČ
Note on E13: Místo

## VzorPolozky (hidden)
Položkový rozpočet
S:
O:
R:

## 01 04022 Pol
Položkový rozpočet | [27 empty] | #TypZaznamu#
S: | 04022 | Zámeček Hostavice, Pilská 9, Praha 14-rekonstrukce střechy | [25 empty] | STA
O: | 01 | Střecha | [22 empty] | STA |  |  | OBJ
R: | 04022 | Zámeček Hostavice, Pilská 9, Praha 14-rekonstrukce střechy | [25 empty] | ROZ
P.č. | Číslo položky | Název položky | MJ | Množství | Cena / MJ | Celkem | Dodávka | Dodávka celk. | Montáž | Montáž celk. | DPH | Cena s DPH | Hmotnost / MJ | Hmotnost celk.(t) | Dem. hmotnost / MJ | Dem. hmotnost celk.(t) | Ceník | Cen. soustava / platnost | Cenová úroveň | Nhod / MJ | Nhod celk. | Dodavatel | Typ položky | Stav položky
Díl: | 011 | Přípravné práce |  |  |  | 0 |  | 0 |  | 0 |  | 0 |  | 0 |  | 0 |  |  |  |  | 0 | [6 empty] | DIL
1 | 110000010v | Vyklizení prostor, ochrana vybavení podkroví | soubor | 1 |  | 0 |  | 0 |  | 0 | 21 | 0 | 0 | 0 | 0 | 0 |  | Vlastní | Indiv | 0 | 0 |  | Práce | Běžná |  |  |  | POL1_
2 | 110000014v | Provedení ochranných opatření ochrana stáv.konstr., zařízení před poškozením | soubor | 1 |  | 0 |  | 0 |  | 0 | 21 | 0 | 0 | 0 | 0 | 0 |  | Vlastní | Indiv | 0 | 0 |  | Práce | Běžná |  |  |  | POL1_
3 | 110000020v | Provedení sondážních prací a jejich vyhodnocení | soubor | 1 |  | 0 |  | 0 |  | 0 | 21 | 0 | 0 | 0 | 0 | 0 |  | Vlastní | Indiv | 0 | 0 |  | Práce | Běžná |  |  |  | POL1_1
Díl: | 96 | Bourání konstrukcí |  |  |  | 0 |  | 0 |  | 0 |  | 0 |  | 0 |  | 36.86 |  |  |  |  | 544.54 | [6 empty] | DIL
4 | 765321810R00 | Demontáž azbestocement.čtverců na bednění, do suti | m2 | 760 |  | 0 |  | 0 |  | 0 | 21 | 0 | 0 | 0 | 0.018 | 13.68 |  | RTS 25/ I | RTS 25/ I | 0.2886 | 219.34 |  | Práce | Běžná |  |  |  | POL1_
|  | plocha střechy : 760,00 |  | 760 | [23 empty] | VV | 0
5 | 765328811R00 | Demontáž hřebenů a nároží vláknocem., kryt. hladká, suť | m | 76.124 |  | 0 |  | 0 |  | 0 | 21 | 0 | 0 | 0 | 0.005 | 0.38 |  | RTS 25/ I | RTS 25/ I | 0.156 | 11.88 |  | Práce | Běžná |  |  |  | POL1_
|  | hřeben : 19,07+8,75 |  | 27.82 | [23 empty] | VV | 0
|  | nároží : 4*12,076 |  | 48.304 | [23 empty] | VV | 0
6 | 764352841R00 | Demontáž žlabů půlkruh. oblouk., rš 330 mm, do 45° | m | 100.21 |  | 0 |  | 0 |  | 0 | 21 | 0 | 0 | 0 | 0.005 | 0.5 |  | RTS 25/ I | RTS 25/ I | 0.07935 | 7.95 |  | Práce | Běžná |  |  |  | POL1_1
|  | 2*(3,54+12,28+15,9)+34,97+6*0,3 |  | 100.21 | [23 empty] | VV | 0
7 | 764351837R00 | Demontáž háků, sklon do 45° | kus | 112.21 |  | 0 |  | 0 |  | 0 | 21 | 0 | 0 | 0 | 0.0012 | 0.13 |  | RTS 25/ I | RTS 25/ I | 0.06555 | 7.36 |  | Práce | Běžná |  |  |  | POL1_
|  | (2*(3,54+12,28+15,9)+34,97+6*0,3)/1,0 |  | 100.21 | [23 empty] | VV | 0
|  | rohy-kouty : 6*2 |  | 12 | [23 empty] | VV | 0
8 | 764339831R00 | Demontáž lemování komínů v ploše, hl. kryt, do 45° | m2 | 3.71 |  | 0 |  | 0 |  | 0 | 21 | 0 | 0 | 0 | 0.0095 | 0.04 |  | RTS 25/ I | RTS 25/ I | 0.14605 | 0.54 |  | Práce | Běžná |  |  |  | POL1_
|  | 2*(2,1+0,55)*0,7 |  | 3.71 | [23 empty] | VV | 0
9 | 764392851R00 | Demontáž úžlabí, rš 660 mm, sklon do 45° | m | 15.828 |  | 0 |  | 0 |  | 0 | 21 | 0 | 0 | 0 | 0.004 | 0.06 |  | RTS 25/ I | RTS 25/ I | 0.06555 | 1.04 |  | Práce | Běžná |  |  |  | POL1_
|  | 2*7,914 |  | 15.828 | [23 empty] | VV | 0
10 | 764430840R00 | Demontáž oplechování zdí,rš od 330 do 500 mm | m | 12 |  | 0 |  | 0 |  | 0 | 21 | 0 | 0 | 0 | 0.003 | 0.04 |  | RTS 25/ I | RTS 25/ I | 0.1035 | 1.24 |  | Práce | Běžná |  |  |  | POL1_
|  | štít : 2*6,0 |  | 12 | [23 empty] | VV | 0
11 | 765799301R00 | Demontáž podstřešní fólie | m2 | 760 |  | 0 |  | 0 |  | 0 | 21 | 0 | 0 | 0 | 0.0005 | 0.38 |  | RTS 25/ I | RTS 25/ I | 0.03 | 22.8 |  | Práce | Běžná |  |  |  | POL1_
|  | Odkaz na mn. položky pořadí 4 : 760,00000 |  | 760 | [23 empty] | VV | 5
12 | 762342811R00 | Demontáž laťování střech, rozteč latí do 22 cm | m2 | 760 |  | 0 |  | 0 |  | 0 | 21 | 0 | 0 | 0 | 0.007 | 5.32 |  | RTS 25/ I | RTS 25/ I | 0.06 | 45.6 |  | Práce | Běžná |  |  |  | POL1_1
|  | Odkaz na mn. položky pořadí 11 : 760,00000 |  | 760 | [23 empty] | VV | 5
13 | 762341821R00 | Demontáž bednění střech rovných z fošen hrubých | m2 | 760 |  | 0 |  | 0 |  | 0 | 21 | 0 | 0 | 0 | 0.017 | 12.92 |  | RTS 25/ I | RTS 25/ I | 0.11 | 83.6 |  | Práce | Běžná |  |  |  | POL1_1
|  | Odkaz na mn. položky pořadí 11 : 760,00000 |  | 760 | [23 empty] | VV | 5
14 | 766624811R00 | Demontáž střešního okna vel. do 600 x 780 mm vč.hydroizol.a bezpečnost.zajištění | kus | 1 |  | 0 |  | 0 |  | 0 | 21 | 0 | 0 | 0 | 0.038 | 0.04 |  | RTS 25/ I | Indiv | 3.4 | 3.4 |  | Práce | Běžná |  |  |  | POL1_
|  | střešní výlez : 1 |  | 1 | [23 empty] | VV | 0
15 | 766624812R00 | Demontáž střešního okna vel. do 780 x 980 mm vč.hydroizol.a bezpečnost.zajištění | kus | 20 |  | 0 |  | 0 |  | 0 | 21 | 0 | 0 | 0 | 0.054 | 1.08 |  | RTS 25/ I | Indiv | 3.48 | 69.6 |  | Práce | Běžná |  |  |  | POL1_
|  | 20 |  | 20 | [23 empty] | VV | 0
16 | 766624814R00 | Demontáž střešního okna vel. do 780 x 1480 mm vč.hydroizol.a bezpečnost.zajištění | kus | 13 |  | 0 |  | 0 |  | 0 | 21 | 0 | 0 | 0 | 0.072 | 0.94 |  | RTS 25/ I | Indiv | 3.6 | 46.8 |  | Práce | Běžná |  |  |  | POL1_
|  | 13 |  | 13 | [23 empty] | VV | 0
17 | 764367801R00 | Demontáž oplechování střešních oken | m2 | 86.2 |  | 0 |  | 0 |  | 0 | 21 | 0 | 0 | 0 | 0.01 | 0.86 |  | RTS 25/ I | RTS 25/ I | 0.2116 | 18.24 |  | Práce | Běžná |  |  |  | POL1_
|  | střešní výlez : 2*(1,2+0,6)*0,5 |  | 1.8 | [23 empty] | VV | 0
|  | 20*2*(1,6+0,8)*0,5 |  | 48 | [23 empty] | VV | 0
|  | 13*2*(2,0+0,8)*0,5 |  | 36.4 | [23 empty] | VV | 0
18 | 762355802R00 | Demontáž komínových lávek | m | 12 |  | 0 |  | 0 |  | 0 | 21 | 0 | 0 | 0 | 0.04 | 0.48 |  | RTS 25/ I | RTS 25/ I | 0.39 | 4.68 |  | Práce | Běžná |  |  |  | POL1_
|  | 12,0 |  | 12 | [23 empty] | VV | 0
19 | 764342842R00 | Demontáž lemování trub do D 250 mm, hl. kryt. do 45° | kus | 5 |  | 0 |  | 0 |  | 0 | 21 | 0 | 0 | 0 | 0.001 | 0.01 |  | RTS 25/ I | RTS 25/ I | 0.09315 | 0.47 |  | Práce | Běžná |  |  |  | POL1_1
|  | odhad : 5 |  | 5 | [23 empty] | VV | 0
Díl: | 62 | Úpravy povrchů vnější |  |  |  | 0 |  | 0 |  | 0 |  | 0 |  | 198.66 |  | 0 |  |  |  |  | 493.23 | [6 empty] | DIL
20 | 317235811R00 | Opravy zdiva hlavních a kordonových říms | m | 100 |  | 0 |  | 0 |  | 0 | 21 | 0 | 1.9837 | 198.37 | 0 | 0 |  | RTS 25/ I | Indiv | 4.8855 | 488.55 |  | Práce | Běžná |  |  |  | POL1_
21 | 622422722R00 | Oprava vnějších omítek do 80 % plochy, složitost II., štuk na 100 % plochy | m2 | 5.28 |  | 0 |  | 0 |  | 0 | 21 | 0 | 0.05513 | 0.29 | 0 | 0 |  | RTS 25/ I | RTS 25/ I | 0.88672 | 4.68 |  | Práce | Běžná |  |  |  | POL1_
|  | komín : 2*(1,1+0,55)*1,6 |  | 5.28 | [23 empty] | VV | 0
Díl: | 94 | Lešení a stavební výtahy |  |  |  | 0 |  | 0 |  | 0 |  | 0 |  | 25.9 |  | 0 |  |  |  |  | 303.04 | [6 empty] | DIL
22 | 180256400100R | Výtah stavební osobonákladní 500 kg Geda 500 Z/ZP | Sh | 480 |  | 0 |  | 0 |  | 0 | 21 | 0 | 0 | 0 | 0 | 0 | STROJ | RTS 25/ I | Indiv | 0 | 0 |  | Stroj | Běžná |  |  |  | POL6_0
|  | 2*30*8,0 |  | 480 | [23 empty] | VV | 0
23 | 941941042R00 | Montáž lešení leh.řad.s podlahami,š.1,2 m, H 30 m | m2 | 1202.52 |  | 0 |  | 0 |  | 0 | 21 | 0 | 0.01838 | 22.1 | 0 | 0 |  | RTS 25/ I | RTS 25/ I | 0.139 | 167.15 |  | Práce | Běžná |  |  |  | POL1_1
|  | (2*(3,54+12,28+15,9)+34,97+6*0,3)*12,0 |  | 1202.52 | [23 empty] | VV | 0
24 | 941941292R00 | Příplatek za každý měsíc použití lešení k pol.1042 | m2 | 2405.04 |  | 0 |  | 0 |  | 0 | 21 | 0 | 0.00158 | 3.8 | 0 | 0 |  | RTS 25/ I | RTS 25/ I | 0.007 | 16.84 |  | Práce | Běžná |  |  |  | POL1_1
|  | Odkaz na mn. položky pořadí 23 : 1202,52000*2 |  | 2405.04 | [23 empty] | VV | 5
25 | 941941842R00 | Demontáž lešení leh.řad.s podlahami,š.1,2 m,H 30 m | m2 | 1202.52 |  | 0 |  | 0 |  | 0 | 21 | 0 | 0 | 0 | 0 | 0 |  | RTS 25/ I | RTS 25/ I | 0.099 | 119.05 |  | Práce | Běžná |  |  |  | POL1_
|  | Odkaz na mn. položky pořadí 23 : 1202,52000 |  | 1202.52 | [23 empty] | VV | 5
26 | 941941502R00 | Doprava lešení pronaj-dovoz a odvoz | m2 | 1202.52 |  | 0 |  | 0 |  | 0 | 21 | 0 | 0 | 0 | 0 | 0 |  | RTS 25/ I | Indiv | 0 | 0 |  | Práce | Běžná |  |  |  | POL1_1
|  | Odkaz na mn. položky pořadí 23 : 1202,52000 |  | 1202.52 | [23 empty] | VV | 5
Díl: | 95 | Dokončovací konstrukce na pozemních stavbách |  |  |  | 0 |  | 0 |  | 0 |  | 0 |  | 0.03 |  | 0 |  |  |  |  | 234.08 | [6 empty] | DIL
27 | 952901111R00 | Vyčištění budov o výšce podlaží do 4 m | m2 | 760 |  | 0 |  | 0 |  | 0 | 21 | 0 | 4e-05 | 0.03 | 0 | 0 |  | RTS 25/ I | RTS 25/ I | 0.308 | 234.08 |  | Práce | Běžná |  |  |  | POL1_
|  | objekt : 760,0 |  | 760 | [23 empty] | VV | 0
Díl: | 97 | Přesuny suti a vybouraných hmot |  |  |  | 0 |  | 0 |  | 0 |  | 0 |  | 0 |  | 0 |  |  |  |  | 39.68 | [6 empty] | DIL
28 | 979011321R00 | Montáž a demontáž shozu za 2.NP | kus | 4 |  | 0 |  | 0 |  | 0 | 21 | 0 | 0 | 0 | 0 | 0 |  | RTS 25/ I | RTS 25/ I | 8.84 | 35.36 |  | Práce | Běžná |  |  |  | POL1_1
29 | 979011329R00 | Přípl. k mont.a dem. shozu za každé další podlaží | podlaž | 8 |  | 0 |  | 0 |  | 0 | 21 | 0 | 0 | 0 | 0 | 0 |  | RTS 25/ I | RTS 25/ I | 0.54 | 4.32 |  | Práce | Běžná |  |  |  | POL1_1
|  | 4*2 |  | 8 | [23 empty] | VV | 0
30 | 979011331R00 | Pronájem shozu (za metr) 12 m-60 dní | den | 720 |  | 0 |  | 0 |  | 0 | 21 | 0 | 0 | 0 | 0 | 0 |  | RTS 25/ I | RTS 25/ I | 0 | 0 |  | Práce | Běžná |  |  |  | POL1_1
|  | 12*60,0 |  | 720 | [23 empty] | VV | 0
31 | 979011332R00 | Pronájem násypky (za kus) | den | 60 |  | 0 |  | 0 |  | 0 | 21 | 0 | 0 | 0 | 0 | 0 |  | RTS 25/ I | RTS 25/ I | 0 | 0 |  | Práce | Běžná |  |  |  | POL1_1
32 | 979011335R00 | Pronájem rukávu proti prachu délky 15 m | den | 60 |  | 0 |  | 0 |  | 0 | 21 | 0 | 0 | 0 | 0 | 0 |  | RTS 25/ I | RTS 25/ I | 0 | 0 |  | Práce | Běžná |  |  |  | POL1_1
Díl: | 99 | Staveništní přesun hmot |  |  |  | 0 |  | 0 |  | 0 |  | 0 |  | 0 |  | 0 |  |  |  |  | 68.95 | [6 empty] | DIL
33 | 998011002R00 | Přesun hmot pro budovy zděné výšky do 12 m | t | 224.5918 |  | 0 |  | 0 |  | 0 | 21 | 0 | 0 | 0 | 0 | 0 |  | RTS 25/ I | RTS 25/ I | 0.307 | 68.95 |  | Přesun hmot | Běžná |  |  |  | POL7_
Díl: | 712 | Povlakové krytiny |  |  |  | 0 |  | 0 |  | 0 |  | 0 |  | 0.58 |  | 0 |  |  |  |  | 32.47 | [6 empty] | DIL
34 | 712211111R00 | Montáž podkladního asfaltového izolačního pásu, položení pod krytinu | m2 | 900 |  | 0 |  | 0 |  | 0 | 21 | 0 | 4e-05 | 0.04 | 0 | 0 |  | RTS 25/ I | RTS 25/ I | 0.035 | 31.5 |  | Práce | Běžná |  |  |  | POL1_
35 | 62811151R | Pás asfaltový, lepenka nepískovaná A330 H | m2 | 900 |  | 0 |  | 0 |  | 0 | 21 | 0 | 0.0006 | 0.54 | 0 | 0 | SPCM | RTS 25/ I | RTS 25/ I | 0 | 0 |  | Specifikace | Běžná |  |  |  | POL3_
36 | 998712103R00 | Přesun hmot pro povlakové krytiny, výšky do 24 m | t | 0.576 |  | 0 |  | 0 |  | 0 | 21 | 0 | 0 | 0 | 0 | 0 |  | RTS 25/ I | RTS 25/ I | 1.685 | 0.97 |  | Přesun hmot | Běžná |  |  |  | POL7_
Díl: | 762 | Konstrukce tesařské |  |  |  | 0 |  | 0 |  | 0 |  | 0 |  | 16.66 |  | 0 |  |  |  |  | 590.42 | [6 empty] | DIL
37 | 762086119R01 | Úpravy tesařských prvků- rovnání námětky před bedněním | soubor | 1 |  | 0 |  | 0 |  | 0 | 21 | 0 | 0 | 0 | 0 | 0 |  | Vlastní | Indiv | 0.315 | 0.32 |  | Práce | Běžná |  |  |  | POL1_
38 | 762086111R02 | Úprava krovu pro montáž střešních oken | m | 34 |  | 0 |  | 0 |  | 0 | 21 | 0 | 0 | 0 | 0 | 0 |  | Vlastní | Indiv | 0.25 | 8.5 |  | Práce | Běžná |  |  |  | POL1_
|  | střešní výlez : 1 |  | 1 | [23 empty] | VV | 0
|  | Odkaz na mn. položky pořadí 68 : 33,00000 |  | 33 | [23 empty] | VV | 5
39 | 762911129R01 | Příprava podkladu, čištění krokví, Impregnace řeziv.Lignofix super | soubor | 1 |  | 0 |  | 0 |  | 0 | 21 | 0 | 0.0121 | 0.01 | 0 | 0 |  | Vlastní | Indiv | 0 | 0 |  | Práce | Běžná |  |  |  | POL1_
40 | 762342203RT4 | Montáž kontralatí střech včetně dodávky řeziva, latě 4/6 cm | m2 | 760 |  | 0 |  | 0 |  | 0 | 21 | 0 | 0.00403 | 3.06 | 0 | 0 |  | RTS 25/ I | RTS 25/ I | 0.156 | 118.56 |  | Práce | Běžná |  |  |  | POL1_7
|  | Odkaz na mn. položky pořadí 12 : 760,00000 |  | 760 | [23 empty] | VV | 5
41 | 762342205RT4 | Montáž kontralatí na vruty, s těsnicí pěnou včetně dodávky latí 4/6 cm | m2 | 760 |  | 0 |  | 0 |  | 0 | 21 | 0 | 0.00158 | 1.2 | 0 | 0 |  | RTS 25/ I | RTS 25/ I | 0.095 | 72.2 |  | Práce | Běžná |  |  |  | POL1_7
|  | Odkaz na mn. položky pořadí 40 : 760,00000 |  | 760 | [23 empty] | VV | 5
42 | 763611231R00 | Montáž bednění střech z desek nad tl.18 mm,sraz,šroubo. | m2 | 760 |  | 0 |  | 0 |  | 0 | 21 | 0 | 8e-05 | 0.06 | 0 | 0 |  | RTS 25/ I | RTS 25/ I | 0.2599 | 197.52 |  | Práce | Běžná |  |  |  | POL1_
|  | Odkaz na mn. položky pořadí 41 : 760,00000 |  | 760 | [23 empty] | VV | 5
43 | 60725016R | Deska dřevoštěpková OSB 3, Kronospan nebroušená tl. 22 mm | m2 | 820.8 |  | 0 |  | 0 |  | 0 | 21 | 0 | 0.013 | 10.67 | 0 | 0 | SPCM | RTS 25/ I | RTS 25/ I | 0 | 0 |  | Specifikace | Běžná |  |  |  | POL3_
|  | Odkaz na mn. položky pořadí 42 : 760,00000*1,08 |  | 820.8 | [23 empty] | VV | 5
44 | 762084211R00 | Příplatek pro bednění a laťování ve výšce 4 - 12 m | m2 | 760 |  | 0 |  | 0 |  | 0 | 21 | 0 | 0 | 0 | 0 | 0 |  | RTS 25/ I | RTS 25/ I | 0.057 | 43.32 |  | Práce | Běžná |  |  |  | POL1_
|  | Odkaz na mn. položky pořadí 42 : 760,00000 |  | 760 | [23 empty] | VV | 5
45 | 762911125R00 | Impregnace řeziv.tlakovakuová ref. Bochemit FORTE PROFI | m3 | 22.379 |  | 0 |  | 0 |  | 0 | 21 | 0 | 0.0121 | 0.27 | 0 | 0 |  | RTS 25/ I | RTS 25/ I | 0 | 0 |  | Práce | Běžná |  |  |  | POL1_
|  | latě : (0,00733+0,00264)*700,0 |  | 6.979 | [23 empty] | VV | 0
|  | bednění : 0,022*700,0 |  | 15.4 | [23 empty] | VV | 0
46 | 762395000R00 | Spojovací a ochranné prostředky pro střechy | m3 | 23.4784 |  | 0 |  | 0 |  | 0 | 21 | 0 | 0.02297 | 0.54 | 0 | 0 |  | RTS 25/ I | RTS 25/ I | 0 | 0 |  | Práce | Běžná |  |  |  | POL1_
|  | latě : (0,00733+0,00264)*677,87 |  | 6.7584 | [23 empty] | VV | 0
|  | Odkaz na mn. položky pořadí 42 : 760,00000*0,022 |  | 16.72 | [23 empty] | VV | 5
47 | 762088116R00 | Zakrývání a odkrývání opravované střešní konstrukce provizorní plachtou 15 x 20 m po dobu 10-15 dnů | kus | 5 |  | 0 |  | 0 |  | 0 | 21 | 0 | 0.17009 | 0.85 | 0 | 0 |  | RTS 25/ I | RTS 25/ I | 30 | 150 |  | Práce | Běžná |  |  |  | POL1_
48 | 998762203R00 | Přesun hmot pro tesařské konstrukce, výšky do 24 m | % |  |  | 0 |  | 0 |  | 0 | 21 | 0 | 0 | 0 | 0 | 0 |  | RTS 25/ I | RTS 25/ I | 0 | 0 |  | Přesun hmot | Běžná |  |  |  | POL7_
Díl: | 764 | Konstrukce klempířské |  |  |  | 0 |  | 0 |  | 0 |  | 0 |  | 1.67 |  | 0 |  |  |  |  | 143.45 | [6 empty] | DIL
49 | 764812250R00 | Oplechování okapní hrany , poplast.plech r.š.120 | m | 100.21 |  | 0 |  | 0 |  | 0 | 21 | 0 | 0.00326 | 0.33 | 0 | 0 |  | RTS 25/ I | RTS 25/ I | 0.29128 | 29.19 |  | Práce | Běžná |  |  |  | POL1_7
|  | Odkaz na mn. položky pořadí 52 : 100,21000 |  | 100.21 | [23 empty] | VV | 5
50 | 764255292R00 | Montáž háků žlabů nástřešních oblých | kus | 224.42 |  | 0 |  | 0 |  | 0 | 21 | 0 | 0 | 0 | 0 | 0 |  | RTS 25/ I | RTS 25/ I | 0.075 | 16.83 |  | Práce | Běžná |  |  |  | POL1_
|  | Odkaz na mn. položky pořadí 7 : 112,21000*2 |  | 224.42 | [23 empty] | VV | 5
51 | 5534424040R | Hák nástřešního žlabu | kus | 224.42 |  | 0 |  | 0 |  | 0 | 21 | 0 | 0.00112 | 0.25 | 0 | 0 | SPCM | RTS 25/ I | RTS 25/ I | 0 | 0 |  | Specifikace | Běžná |  |  |  | POL3_
|  | Odkaz na mn. položky pořadí 50 : 224,42000 |  | 224.42 | [23 empty] | VV | 5
52 | 764815503R00 | Žlaby nástřešní, oblý tvar,Pz lak.plech, rš 660 mm | m | 100.21 |  | 0 |  | 0 |  | 0 | 21 | 0 | 0.00875 | 0.88 | 0 | 0 |  | RTS 25/ I | Indiv | 0.598 | 59.93 |  | Práce | Běžná |  |  |  | POL1_
|  | Odkaz na mn. položky pořadí 6 : 100,21000 |  | 100.21 | [23 empty] | VV | 5
53 | 764355944R00 | Montáž rohů Pz, nástřešní oblé, rš 660 mm, do 45° | kus | 6 |  | 0 |  | 0 |  | 0 | 21 | 0 | 6e-05 | 0 | 0 | 0 |  | RTS 25/ I | Indiv | 0.736 | 4.42 |  | Práce | Běžná |  |  |  | POL1_
54 | 764259491R00 | Napojení žlabů na svody- kotlíky | kus | 6 |  | 0 |  | 0 |  | 0 | 21 | 0 | 8e-05 | 0 | 0 | 0 |  | RTS 25/ I | RTS 25/ I | 0.66286 | 3.98 |  | Práce | Běžná |  |  |  | POL1_
|  | 6 |  | 6 | [23 empty] | VV | 0
55 | 764815833R00 | Kotlík z lak. Pz plechu se zahrdlením | kus | 6 |  | 0 |  | 0 |  | 0 | 21 | 0 | 0.01494 | 0.09 | 0 | 0 |  | RTS 25/ I | Indiv | 2.1275 | 12.77 |  | Práce | Běžná |  |  |  | POL1_
|  | Odkaz na mn. položky pořadí 54 : 6,00000 |  | 6 | [23 empty] | VV | 5
56 | 764392261R00 | Úžlabí z Pz plechu, rš 750 mm, klínové těsnění | m | 15.828 |  | 0 |  | 0 |  | 0 | 21 | 0 | 0.00411 | 0.07 | 0 | 0 |  | RTS 25/ I | RTS 25/ I | 0.3151 | 4.99 |  | Práce | Běžná |  |  |  | POL1_
|  | Odkaz na mn. položky pořadí 9 : 15,82800 |  | 15.828 | [23 empty] | VV | 5
57 | 764814533R00 | Závětrná lišta z lakovaného Pz plechu, rš 333 mm | m | 12 |  | 0 |  | 0 |  | 0 | 21 | 0 | 0.00137 | 0.02 | 0 | 0 |  | RTS 25/ I | RTS 25/ I | 0.24 | 2.88 |  | Práce | Běžná |  |  |  | POL1_
|  | Odkaz na mn. položky pořadí 10 : 12,00000 |  | 12 | [23 empty] | VV | 5
58 | 764339230R00 | Lemování z Pz, komínů na hladké krytině, v ploše | m2 | 3.71 |  | 0 |  | 0 |  | 0 | 21 | 0 | 0.0083 | 0.03 | 0 | 0 |  | RTS 25/ I | RTS 25/ I | 2.2797 | 8.46 |  | Práce | Běžná |  |  |  | POL1_
|  | Odkaz na mn. položky pořadí 8 : 3,71000 |  | 3.71 | [23 empty] | VV | 5
59 | 998764203R00 | Přesun hmot pro klempířské konstr., výšky do 24 m | % |  |  | 0 |  | 0 |  | 0 | 21 | 0 | 0 | 0 | 0 | 0 |  | RTS 25/ I | RTS 25/ I | 0 | 0 |  | Přesun hmot | Běžná |  |  |  | POL7_
Díl: | 765 | Krytiny tvrdé |  |  |  | 0 |  | 0 |  | 0 |  | 0 |  | 10.47 |  | 0 |  |  |  |  | 632.69 | [6 empty] | DIL
60 | 765901104R00 | Fólie podstřešní paropropustná ref. DÖRKEN DELTA PVG | m2 | 760 |  | 0 |  | 0 |  | 0 | 21 | 0 | 0.00019 | 0.14 | 0 | 0 |  | RTS 25/ I | RTS 25/ I | 0.09 | 68.4 |  | Práce | Běžná |  |  |  | POL1_
|  | Odkaz na mn. položky pořadí 40 : 760,00000 |  | 760 | [23 empty] | VV | 5
61 | 765322511RT1 | Krytina vláknocementová, složitá, bedn.+lep. jednoduché krytí,ref. Betternit-česká šablona | m2 | 748 |  | 0 |  | 0 |  | 0 | 21 | 0 | 0.01361 | 10.18 | 0 | 0 |  | RTS 25/ I | Indiv | 0.64 | 478.72 |  | Práce | Běžná |  |  |  | POL1_
|  | Odkaz na mn. položky pořadí 60 : 760,00000 |  | 760 | [23 empty] | VV | 5
|  | odpočet větracích šablon : -75*0,4*0,4 |  | -12 | [23 empty] | VV | 0
62 | 59160801.AR | Krytina Betternit Česká šablona - 400 x 400 mm červená větrací šablona | kus | 75 |  | 0 |  | 0 |  | 0 | 21 | 0 | 0.00133 | 0.1 | 0 | 0 | SPCM | RTS 25/ I | Indiv | 0 | 0 |  | Specifikace | Běžná |  |  |  | POL3_
63 | 765322709R01 | Montáž větracích šablon | kus | 75 |  | 0 |  | 0 |  | 0 | 21 | 0 | 0.00071 | 0.05 | 0 | 0 |  | Vlastní | Indiv | 0.029 | 2.18 |  | Práce | Běžná |  |  |  | POL1_
|  | Odkaz na mn. položky pořadí 62 : 75,00000 |  | 75 | [23 empty] | VV | 5
64 | 765329712R00 | Montáž a dod. nároží, hřebeny pro čtverce, šablony a obdélníky | m | 76.124 |  | 0 |  | 0 |  | 0 | 21 | 0 | 0 | 0 | 0 | 0 |  | RTS 25/ I | Indiv | 0.49 | 37.3 |  | Práce | Běžná |  |  |  | POL1_
|  | hřeben : 19,07+8,75 |  | 27.82 | [23 empty] | VV | 0
|  | nároží : 4*12,076 |  | 48.304 | [23 empty] | VV | 0
65 | 765322802R00 | Samostatné přiřezání a uchycení - šikmé | m | 288.084 |  | 0 |  | 0 |  | 0 | 21 | 0 | 0 | 0 | 0 | 0 |  | RTS 25/ I | Indiv | 0.16 | 46.09 |  | Práce | Běžná |  |  |  | POL1_
|  | Odkaz na mn. položky pořadí 56 : 15,82800*2 |  | 31.656 | [23 empty] | VV | 5
|  | Hodnota z bývalého odkazu. : 27,82 |  | 27.82 | [23 empty] | VV | 0
|  | Hodnota z bývalého odkazu. : 96,608 |  | 96.608 | [23 empty] | VV | 0
|  | střešní výlez : 4*0,7 |  | 2.8 | [23 empty] | VV | 0
|  | střešní okna : 2*(0,8+1,0)*20 |  | 72 | [23 empty] | VV | 0
|  | 2*(0,8+1,4)*13 |  | 57.2 | [23 empty] | VV | 0
66 | 998765203R00 | Přesun hmot pro krytiny tvrdé, výšky do 24 m | % |  |  | 0 |  | 0 |  | 0 | 21 | 0 | 0 | 0 | 0 | 0 |  | RTS 25/ I | RTS 25/ I | 0.026 | 0 |  | Přesun hmot | Běžná |  |  |  | POL7_
Díl: | 766 | Konstrukce truhlářské, okna a dveře |  |  |  | 0 |  | 0 |  | 0 |  | 0 |  | 2.18 |  | 0 |  |  |  |  | 249.12 | [6 empty] | DIL
67 | 766620050RAA | Okno střešní výlez, vč.lemování a montáže 550 x 780 mm | kus | 1 |  | 0 |  | 0 |  | 0 | 21 | 0 | 0.02809 | 0.03 | 0 | 0 |  | RTS 25/ I | RTS 25/ I | 3.444 | 3.44 |  | Agregovaná položka | Běžná |  |  |  | POL2_
68 | 766624043R00 | Montáž střešních oken rozměr 78/140 - 160 cm vč.zateplení rámu a zařezání | kus | 33 |  | 0 |  | 0 |  | 0 | 21 | 0 | 0.00028 | 0.01 | 0 | 0 |  | RTS 25/ I | Indiv | 4.19 | 138.27 |  | Práce | Běžná |  |  |  | POL1_
69 | 766620051RA0 | Okno střešní vč. lemování 780 x 980 mm | kus | 20 |  | 0 |  | 0 |  | 0 | 21 | 0 | 0.04176 | 0.84 | 0 | 0 |  | Vlastní | Indiv | 0 | 0 |  | Specifikace | Běžná |  |  |  | POL3_
|  | Odkaz na mn. položky pořadí 15 : 20,00000 |  | 20 | [23 empty] | VV | 5
70 | 766620053RA0 | Okno střešní vč. lemování 780 x 1480 mm | kus | 13 |  | 0 |  | 0 |  | 0 | 21 | 0 | 0.05496 | 0.71 | 0 | 0 |  | Vlastní | RTS 25/ I | 0 | 0 |  | Specifikace | Běžná |  |  |  | POL3_
|  | Odkaz na mn. položky pořadí 16 : 13,00000 |  | 13 | [23 empty] | VV | 5
71 | 764367391R01 | Montáž oplechování okna vč.hydroizolačního napojení | m2 | 33 |  | 0 |  | 0 |  | 0 | 21 | 0 | 0.00016 | 0.01 | 0 | 0 |  | Vlastní | Indiv | 1.3991 | 46.17 |  | Práce | Běžná |  |  |  | POL1_
|  | Odkaz na mn. položky pořadí 68 : 33,00000 |  | 33 | [23 empty] | VV | 5
72 | 416091071RT1 | Příplatek za napojení sádrokartonového podhledu na střešní okno včetně dodávky materiálu | kus | 34 |  | 0 |  | 0 |  | 0 | 21 | 0 | 0.0164 | 0.56 | 0 | 0 |  | RTS 25/ I | Indiv | 1.03 | 35.02 |  | Práce | Běžná |  |  |  | POL1_
|  | Odkaz na mn. položky pořadí 67 : 1,00000 |  | 1 | [23 empty] | VV | 5
|  | Odkaz na mn. položky pořadí 69 : 20,00000 |  | 20 | [23 empty] | VV | 5
|  | Odkaz na mn. položky pořadí 70 : 13,00000 |  | 13 | [23 empty] | VV | 5
73 | 766624064R00 | D+M zastiňujících rolet střešních oken | kus | 33 |  | 0 |  | 0 |  | 0 | 21 | 0 | 0.00028 | 0.01 | 0 | 0 |  | RTS 25/ I | Indiv | 0.726 | 23.96 |  | Práce | Běžná |  |  |  | POL1_
74 | 784165811R01 | Malba pro SDK-opravy povrchů interiéru po montáži střešních oken | soubor | 34 |  | 0 |  | 0 |  | 0 | 21 | 0 | 0.00033 | 0.01 | 0 | 0 |  | Vlastní | Indiv | 0.06636 | 2.26 |  | Práce | Běžná |  |  |  | POL1_
|  | Odkaz na mn. položky pořadí 72 : 34,00000 |  | 34 | [23 empty] | VV | 5
75 | 998766203R00 | Přesun hmot pro truhlářské konstr., výšky do 24 m | % |  |  | 0 |  | 0 |  | 0 | 21 | 0 | 0 | 0 | 0 | 0 |  | RTS 25/ I | RTS 25/ I | 0 | 0 |  | Přesun hmot | Běžná |  |  |  | POL7_
Díl: | M21 | Elektromontáže |  |  |  | 0 |  | 0 |  | 0 |  | 0 |  | 0.6 |  | 0 |  |  |  |  | 678.74 | [6 empty] | DIL
76 | 2102000201RAv | Demontáž stávajícího hromosvodu vč. likvidace | soubor | 1 |  | 0 |  | 0 |  | 0 | 21 | 0 | 0.29943 | 0.3 | 0 | 0 |  | Vlastní | Indiv | 339.3729 | 339.37 |  | Agregovaná položka | Běžná |  |  |  | POL2_
77 | 2102000290RAv | Hromosvodová soustava střechy vč. napojení na stávající svody | soubor | 1 |  | 0 |  | 0 |  | 0 | 21 | 0 | 0.29943 | 0.3 | 0 | 0 |  | Vlastní | Indiv | 339.3729 | 339.37 |  | Agregovaná položka | Běžná |  |  |  | POL2_
78 | 21030006.1 | Revizní zpráva elektroinstalace hromosvodu - střešní část | soubor | 1 |  | 0 |  | 0 |  | 0 | 21 | 0 | 0 | 0 | 0 | 0 |  | Vlastní | Indiv | 0 | 0 |  | Práce | Běžná |  |  |  | POL1_9
Díl: | D96 | Přesuny suti a vybouraných hmot |  |  |  | 0 |  | 0 |  | 0 |  | 0 |  | 0 |  | 0 |  |  |  |  | 77.97 | [6 empty] | DIL
79 | 979011311RT1 | Svislá doprava suti a vybouraných hmot shozem s naložením do shozu | t | 36.8519 |  | 0 |  | 0 |  | 0 | 21 | 0 | 0 | 0 | 0 | 0 |  | RTS 25/ I | RTS 25/ I | 0.55 | 20.27 |  | Přesun suti | Běžná |  |  |  | POL8_
80 | 979082111R00 | Vnitrostaveništní doprava suti do 10 m | t | 36.8519 |  | 0 |  | 0 |  | 0 | 21 | 0 | 0 | 0 | 0 | 0 |  | RTS 25/ I | RTS 25/ I | 0.942 | 34.71 |  | Přesun suti | Běžná |  |  |  | POL8_
81 | 979082121R00 | Příplatek k vnitrost. dopravě suti za dalších 5 m | t | 147.4075 |  | 0 |  | 0 |  | 0 | 21 | 0 | 0 | 0 | 0 | 0 |  | RTS 25/ I | RTS 25/ I | 0.105 | 15.48 |  | Přesun suti | Běžná |  |  |  | POL8_
82 | 979087112R00 | Nakládání suti na dopravní prostředky | t | 36.8519 |  | 0 |  | 0 |  | 0 | 21 | 0 | 0 | 0 | 0 | 0 |  | RTS 25/ I | RTS 25/ I | 0.164 | 6.04 |  | Přesun suti | Běžná |  |  |  | POL8_
83 | 979083117R00 | Vodorovné přemístění suti na skládku do 6000 m | t | 36.8519 |  | 0 |  | 0 |  | 0 | 21 | 0 | 0 | 0 | 0 | 0 |  | RTS 25/ I | RTS 25/ I | 0.04 | 1.47 |  | Přesun suti | Běžná |  |  |  | POL8_
84 | 979083191R00 | Příplatek za dalších započatých 1000 m nad 6000 m | t | 515.9263 |  | 0 |  | 0 |  | 0 | 21 | 0 | 0 | 0 | 0 | 0 |  | RTS 25/ I | RTS 25/ I | 0 | 0 |  | Přesun suti | Běžná |  |  |  | POL8_
85 | 979990201R00 | Poplatek za uložení suti - vláknocementové výrobky, skupina odpadu 170605 | t | 14.0406 |  | 0 |  | 0 |  | 0 | 21 | 0 | 0 | 0 | 0 | 0 |  | RTS 25/ I | Kalkul | 0 | 0 |  | Přesun suti | Běžná |  |  |  | POL8_
86 | 979990146RT3 | Poplatek za uložení lehkých izolačních materiálů - fólie | t | 0.36852 |  | 0 |  | 0 |  | 0 | 21 | 0 | 0 | 0 | 0 | 0 |  | RTS 25/ I | RTS 25/ I | 0 | 0 |  | Přesun suti | Běžná |  |  |  | POL8_
87 | 979990161R00 | Poplatek za uložení - dřevo, skupina odpadu 170201 | t | 18.2417 |  | 0 |  | 0 |  | 0 | 21 | 0 | 0 | 0 | 0 | 0 |  | RTS 25/ I | RTS 25/ I | 0 | 0 |  | Přesun suti | Běžná |  |  |  | POL8_
88 | 979990162R00 | Poplatek za uložení suti - dřevo+sklo, skupina odpadu 170904 | t | 2.1743 |  | 0 |  | 0 |  | 0 | 21 | 0 | 0 | 0 | 0 | 0 |  | RTS 25/ I | RTS 25/ I | 0 | 0 |  | Přesun suti | Běžná |  |  |  | POL8_
89 | 979990191Vvm | Poplatek za skládku suti kovové prvky | t | 2.0269 |  | 0 |  | 0 |  | 0 | 21 | 0 | 0 | 0 | 0 | 0 |  | Vlastní | 25/I vl. | 0 | 0 |  | Přesun suti | Běžná |  |  |  | POL8_
90 | 979999999R00 | Poplatek za ukládku - ostatní stavební odpad směsný SDK, MW. obaly | soubor | 1 |  | 0 |  | 0 |  | 0 | 21 | 0 | 0 | 0 | 0 | 0 |  | RTS 25/ I | Indiv | 0 | 0 |  | Práce | Běžná |  |  |  | POL1_
Díl: | VN | Vedlejší náklady |  |  |  | 0 |  | 0 |  | 0 |  | 0 |  | 0 |  | 0 |  |  |  |  | 0 | [6 empty] | DIL
91 | VRN0 | Ztížené výrobní podmínky | Soubor | 1 |  | 0 |  | 0 |  | 0 | 21 | 0 | 0 | 0 | 0 | 0 |  | Vlastní | Indiv | 0 | 0 |  | VRN | Běžná |  |  |  | POL99_2
92 | VRN1 | Oborová přirážka | Soubor | 0 |  | 0 |  | 0 |  | 0 | 21 | 0 | 0 | 0 | 0 | 0 |  | Vlastní | Indiv | 0 | 0 |  | VRN | Běžná |  |  |  | POL99_8
93 | VRN2 | Přesun stavebních kapacit | Soubor | 1 |  | 0 |  | 0 |  | 0 | 21 | 0 | 0 | 0 | 0 | 0 |  | Vlastní | Indiv | 0 | 0 |  | VRN | Běžná |  |  |  | POL99_2
94 | VRN3 | Mimostaveništní doprava | Soubor | 1 |  | 0 |  | 0 |  | 0 | 21 | 0 | 0 | 0 | 0 | 0 |  | Vlastní | Indiv | 0 | 0 |  | VRN | Běžná |  |  |  | POL99_2
95 | VRN4 | Zařízení staveniště | Soubor | 1 |  | 0 |  | 0 |  | 0 | 21 | 0 | 0 | 0 | 0 | 0 |  | Vlastní | Indiv | 0 | 0 |  | VRN | Běžná |  |  |  | POL99_2
96 | VRN5 | Provoz investora | Soubor | 1 |  | 0 |  | 0 |  | 0 | 21 | 0 | 0 | 0 | 0 | 0 |  | Vlastní | Indiv | 0 | 0 |  | VRN | Běžná |  |  |  | POL99_2
97 | VRN6 | Kompletační činnost (IČD) | Soubor | 1 |  | 0 |  | 0 |  | 0 | 21 | 0 | 0 | 0 | 0 | 0 |  | Vlastní | Indiv | 0 | 0 |  | VRN | Běžná |  |  |  | POL99_2
[26 empty] | 15 | 21 | DPH
| Celkem |  |  |  |  | 0 | [19 empty] | 0 | 0 | SUM
POPUZIV
END
Note on S6: Jedná se o informaci, zda se jedná o položku, která je do rozpočtu zadána z cenové soustavy RTS, nebo vlastní.
Note on T6: Jedná se o název CÚ, která je zadána u položky rozpočtu