## Rekapitulace stavby
Export Komplet | [27 empty] | 2.0 | ZAMOK |  |  |  |  | False | False | {af46bc34-8408-4031-8bc6-0be4e606e4bf}
[33 empty] | 0,01 | 21
[33 empty] | 0,01 | 12
|  | REKAPITULACE STAVBY | [17 empty] | v --- níže se nacházejí doplnkové a pomocné údaje k sestavám --- v | [11 empty] | Návod na vyplnění | 0,001
|  | Kód: |  |  |  |  | 250423 | [24 empty] | Měnit lze pouze buňky se žlutým podbarvením! 1) na prvním listu Rekapitulace stavby vyplňte v sestavě a) Souhrnný list - údaje o Uchazeči (přenesou se do ostatních sestav i v jiných listech) b) Rekapitulace objektů - potřebné Ostatní náklady 2) na vybraných listech vyplňte v sestavě a) Krycí list - údaje o Uchazeči, pokud se liší od údajů o Uchazeči na Souhrnném listu (údaje se přenesou do ostatních sestav v daném listu) b) Rekapitulace rozpočtu - potřebné Ostatní náklady c) Celkové náklady za stavbu - ceny u položek - množství, pokud má žluté podbarvení - a v případě potřeby poznámku (ta je ve skrytém sloupci) | 0,01
|  | Stavba: |  |  |  |  | ZŠ Vybíralova - požární dveře | [25 empty] | 0,01
|  | KSO: | [13 empty] | CC-CZ: | [16 empty] | 0,01
|  | Místo: |  |  |  |  | Vybíralova 964, 198 00 Praha 9 | [8 empty] | Datum: |  | 23. 4. 2025 | [14 empty] | 0,01
0,01
|  | Zadavatel: | [13 empty] | IČ: |  | 00231312 | [14 empty] | 0,01
|  |  | Městská část Praha 14, Bratří Venclíků 1073 | [12 empty] | DIČ: |  | CZ00231312 | [14 empty] | 0,01
0,01
|  | Uchazeč: | [13 empty] | IČ: |  | Vyplň údaj | [14 empty] | 0,01
|  |  | Vyplň údaj | [12 empty] | DIČ: |  | Vyplň údaj | [14 empty] | 0,01
False
|  | Projektant: | [13 empty] | IČ: | [16 empty] | False
[16 empty] | DIČ: | [16 empty] | True
0,01
|  | Zpracovatel: | [13 empty] | IČ: | [16 empty] | 0,01
[16 empty] | DIČ: | [16 empty] | True
Poznámka:
|  | Náklady z rozpočtů | [13 empty] | 0
|  | Ostatní náklady ze souhrnného listu | [13 empty] | 0
|  | Cena bez DPH | [13 empty] | 0
[8 empty] | Sazba daně |  |  | Základ daně |  |  |  |  | Výše daně
|  | DPH |  | základní |  |  |  | 21% |  |  | 0 |  |  |  |  | 0
|  |  |  | snížená |  |  |  | 12% |  |  | 0 |  |  |  |  | 0
|  |  |  | zákl. přenesená |  |  |  | 21% |  |  | 0 |  |  |  |  | 0
|  |  |  | sníž. přenesená |  |  |  | 12% |  |  | 0 |  |  |  |  | 0
|  |  |  | nulová |  |  |  | 0% |  |  | 0 |  |  |  |  | 0
|  | Cena s DPH | [6 empty] | v |  |  | CZK |  |  |  | 0
|  | Projektant | [11 empty] | Zpracovatel
|  | Datum a podpis: | [7 empty] | Razítko |  |  |  | Datum a podpis: |  |  | Razítko
|  | Objednavatel | [11 empty] | Uchazeč
|  | Datum a podpis: | [7 empty] | Razítko |  |  |  | Datum a podpis: |  |  | Razítko
REKAPITULACE OBJEKTŮ STAVBY A SOUPISŮ PRACÍ
| Kód: | [6 empty] | 250423
| Stavba: | [6 empty] | ZŠ Vybíralova - požární dveře
| Místo: | [6 empty] | Vybíralova 964, 198 00 Praha 9 | [6 empty] | Datum: |  | 23. 4. 2025
| Zadavatel: | [6 empty] | Městská část Praha 14, Bratří Venclíků 1073 | [6 empty] | Projektant: |  |  |  |  | Informatívní údaje z listů zakázek
| Uchazeč: | [13 empty] | Zpracovatel:
| Kód |  |  |  | Popis | [7 empty] | Cena bez DPH [CZK] |  |  |  |  | Cena s DPH [CZK] | Typ | z toho Ostat. náklady [CZK] | DPH [CZK] | Normohodiny [h] | DPH základní [CZK] | DPH snížená [CZK] | DPH základní přenesená [CZK] | DPH snížená přenesená [CZK] | Základna DPH základní | Základna DPH snížená | Základna DPH zákl. přenesená | Základna DPH sníž. přenesená | Základna DPH nulová
| 1) Náklady z rozpočtů | [11 empty] | 0 |  |  |  |  | 0 |  | 0 | 0 | 0 | 0 | 0 | 0 | 0 | 0 | 0 | 0 | 0 | 0 |  | D | 0 |  | IMPORT | {af46bc34-8408-4031-8bc6-0be4e606e4bf} | {00000000-0000-0000-0000-000000000000}
/ |  | 250423 |  |  |  | ZŠ Vybíralova - požární dveře | [6 empty] | 0 |  |  |  |  | 0 | STA | 0 | 0 | 0 | 0 | 0 | 0 | 0 | 0 | 0 | 0 | 0 | 0 |  |  | 1 | ###NOINSERT### | IMPORT | {af46bc34-8408-4031-8bc6-0be4e606e4bf} | {00000000-0000-0000-0000-000000000000}
| 2) Ostatní náklady ze souhrnného listu | [11 empty] | 0 |  |  |  |  | 0 |  | Procent. zadání [% nákladů rozpočtu] | Zařazení nákladů | DPH | DPH [CZK]
|  | Ostatní náklady | [10 empty] | 0 |  |  |  |  | 0 |  | 0% | stavební čast | základní | 0 | [12 empty] | OSTATNENAKLADY |  |  | 0 | 0 | 0 | 0 | 0 | 0 | 0 | 0 | 0 | 0 | 1 | 1 | x
|  | Vyplň vlastní | [10 empty] | 0 |  |  |  |  | 0 |  | 0% | stavební čast | základní | 0 | [12 empty] | OSTATNENAKLADYVLASTNE |  |  | 0 | 0 | 0 | 0 | 0 | 0 | 0 | 0 | 0 | 0 | 1 | 1
|  | Vyplň vlastní | [10 empty] | 0 |  |  |  |  | 0 |  | 0% | stavební čast | základní | 0 | [12 empty] | OSTATNENAKLADYVLASTNE |  |  | 0 | 0 | 0 | 0 | 0 | 0 | 0 | 0 | 0 | 0 | 1 | 1
|  | Vyplň vlastní | [10 empty] | 0 |  |  |  |  | 0 |  | 0% | stavební čast | základní | 0 | [12 empty] | OSTATNENAKLADYVLASTNE |  |  | 0 | 0 | 0 | 0 | 0 | 0 | 0 | 0 | 0 | 0 | 1 | 1
| Celkové náklady za stavbu 1) + 2) | [11 empty] | 0 |  |  |  |  | 0

## 250423 - ZŠ Vybíralova - ...
{af46bc34-8408-4031-8bc6-0be4e606e4bf}
2
| KRYCÍ LIST SOUPISU PRACÍ | [7 empty] | v --- níže se nacházejí doplnkové a pomocné údaje k sestavám --- v | [8 empty] | False
Stavba:
ZŠ Vybíralova - požární dveře
| KSO: |  |  |  |  | CC-CZ:
| Místo: |  | Vybíralova 964, 198 00 Praha 9 |  |  | Datum: | 23. 4. 2025
| Zadavatel: |  |  |  |  | IČ: | 00231312
|  | Městská část Praha 14, Bratří Venclíků 1073 |  |  |  | DIČ: | CZ00231312
| Uchazeč: |  |  |  |  | IČ: | Vyplň údaj
|  | Vyplň údaj |  |  |  | DIČ: | Vyplň údaj
| Projektant: |  |  |  |  | IČ:
DIČ:
| Zpracovatel: |  |  |  |  | IČ:
DIČ:
Poznámka:
| Náklady z rozpočtu | [5 empty] | 0
| Ostatní náklady | [5 empty] | 0
| Cena bez DPH | [5 empty] | 0
|  |  | Základ daně |  |  | Sazba daně | Výše daně
| DPH | základní | 0 |  |  | 21% | 0
|  | snížená | 0 |  |  | 12% | 0
|  | zákl. přenesená | 0 |  |  | 21% | 0
|  | sníž. přenesená | 0 |  |  | 12% | 0
|  | nulová | 0 |  |  | 0% | 0
| Cena s DPH |  |  | v | CZK |  | 0
| Projektant |  |  | Zpracovatel
| Datum a podpis: |  | Razítko | Datum a podpis: |  |  | Razítko
| Objednavatel |  |  | Uchazeč
| Datum a podpis: |  | Razítko | Datum a podpis: |  |  | Razítko
REKAPITULACE ČLENĚNÍ SOUPISU PRACÍ
Stavba:
ZŠ Vybíralova - požární dveře
Místo: |  |  | Vybíralova 964, 198 00 Praha 9 |  |  | Datum: | 23. 4. 2025
Zadavatel: |  |  | Městská část Praha 14, Bratří Venclíků 1073 |  |  | Projektant:
Uchazeč: |  |  | Vyplň údaj |  |  | Zpracovatel:
Kód dílu - Popis | [6 empty] | Cena celkem [CZK]
1) Náklady ze soupisu prací | [6 empty] | 0 | [11 empty] | -1
| HSV - Práce a dodávky HSV | [5 empty] | 0
| 3 - Svislé a kompletní konstrukce | [5 empty] | 0
| 9 - Ostatní konstrukce a práce, bourání | [5 empty] | 0
| 997 - Doprava suti a vybouraných hmot | [5 empty] | 0
| 998 - Přesun hmot | [5 empty] | 0
| PSV - Práce a dodávky PSV | [5 empty] | 0
| 741 - Elektroinstalace - silnoproud | [5 empty] | 0
| 763 - Konstrukce suché výstavby | [5 empty] | 0
| 766 - Konstrukce truhlářské | [5 empty] | 0
| 767 - Konstrukce zámečnické | [5 empty] | 0
| 781 - Dokončovací práce - obklady | [5 empty] | 0
| M - Práce a dodávky M | [5 empty] | 0
| vrn - Vedlejší rozpočtové náklady | [5 empty] | 0
2) Ostatní náklady | [6 empty] | 0 |  |  | DPH
| Zařízení staveniště | [5 empty] | 0 |  |  | snížená | [12 empty] | VRN | 0 | 0 | 0 | 0 | 0 | 2
| Projektové práce | [5 empty] | 0 |  |  | snížená | [12 empty] | VRN | 0 | 0 | 0 | 0 | 0 | 2
| Územní vlivy | [5 empty] | 0 |  |  | snížená | [12 empty] | VRN | 0 | 0 | 0 | 0 | 0 | 2
| Provozní vlivy | [5 empty] | 0 |  |  | snížená | [12 empty] | VRN | 0 | 0 | 0 | 0 | 0 | 2
| Jiné VRN | [5 empty] | 0 |  |  | snížená | [12 empty] | VRN | 0 | 0 | 0 | 0 | 0 | 2
| Kompletační činnost | [5 empty] | 0 |  |  | snížená | [12 empty] | KOMPLETACNA | 0 | 0 | 0 | 0 | 0 | 2
Celkové náklady za stavbu 1) + 2) | [6 empty] | 0
SOUPIS PRACÍ
Stavba:
ZŠ Vybíralova - požární dveře
Místo: |  |  | Vybíralova 964, 198 00 Praha 9 |  |  | Datum: | 23. 4. 2025
Zadavatel: |  |  | Městská část Praha 14, Bratří Venclíků 1073 |  |  | Projektant:
Uchazeč: |  |  | Vyplň údaj |  |  | Zpracovatel:
PČ | Typ | Kód | Popis | MJ | Množství | J.cena [CZK] | Cena celkem [CZK] | Cenová soustava |  | DPH | J. Nh [h] | Nh celkem [h] | J. hmotnost [t] | Hmotnost celkem [t] | J. suť [t] | Suť Celkem [t]
Náklady soupisu celkem | [6 empty] | 0 |  |  |  |  | 0 |  | 18.9265 |  | 20.5543 |  | D | -1 | [10 empty] | 0
| D | HSV | Práce a dodávky HSV |  |  |  | 0 |  |  |  |  | 0 |  | 3.8376 |  | 19.2626 | 1 | D | 0 |  |  |  | ROZPOCET | [6 empty] | 0
| D | 3 | Svislé a kompletní konstrukce |  |  |  | 0 |  |  |  |  | 0 |  | 3.6203 |  | 0 | 1 | D | 1 |  |  |  | ROZPOCET | [6 empty] | 0
1 | K | 317142424 | Překlad nenosný pórobetonový š 100 mm v do 250 mm na tenkovrstvou maltu dl přes 1250 do 1500 mm | kus | 8 |  | 0 |  |  | základní |  | 0 | 0.03328 | 0.26624 | 0 | 0 | 4 | K | 2 |  |  |  | ROZPOCET | 0 | 0 | 0 | 0 | 0 | 1 | 0 | 4 | 439777974
2 | K | 346278106 | Přizdívka z vápenopískových cihel na M20 tl 115 mm | m2 | 15.76 |  | 0 |  |  | základní |  | 0 | 0.21282 | 3.354 | 0 | 0 | 4 | K | 2 |  |  |  | ROZPOCET | 0 | 0 | 0 | 0 | 0 | 1 | 0 | 4 | -915555694
| VV |  | provedení ostění pro uchycení zárubní po demontáži mříží šířky 1400-1500 dvoukřídlé dveře | [14 empty] | VV | 2 | 1 | True | 0 | ROZPOCET
| VV |  | pozice 71,76,77,80, | [14 empty] | VV | 2 | 1 | True | 0 | ROZPOCET
| VV |  | 8*1,97 |  | 15.76 | [12 empty] | VV | 2 | 2 | True | 0 | ROZPOCET
| VV |  | Součet |  | 15.76 | [12 empty] | VV | 2 | 4 | True | 1 | ROZPOCET
| D | 9 | Ostatní konstrukce a práce, bourání |  |  |  | 0 |  |  |  |  | 0 |  | 0.21731 |  | 19.2626 | 1 | D | 1 |  |  |  | ROZPOCET | [6 empty] | 0
3 | K | 619991005 | Zakrytí stěny PE fólií | m2 | 2060 |  | 0 |  |  | základní |  | 0 | 9e-05 | 0.1854 | 6e-05 | 0.1236 | 4 | K | 2 |  |  |  | ROZPOCET | 0 | 0 | 0 | 0 | 0 | 1 | 0 | 4 | -689629503
| VV |  | ochranné oblepení potřebných protor při bourání zárubní | [14 empty] | VV | 2 | 1 | True | 0 | ROZPOCET
| VV |  | 103*20 |  | 2060 | [12 empty] | VV | 2 | 2 | True | 1 | ROZPOCET
4 | K | 965081611 | Odsekání soklíků rovných | m | 25 |  | 0 |  |  | základní |  | 0 | 0 | 0 | 0.009 | 0.225 | 4 | K | 2 |  |  |  | ROZPOCET | 0 | 0 | 0 | 0 | 0 | 1 | 0 | 4 | 1478380076
5 | K | 771474112 | Montáž soklů z dlaždic keramických rovných lepených cementovým flexibilním lepidlem v přes 65 do 90 mm | m | 25 |  | 0 |  |  | základní |  | 0 | 0.00043 | 0.01075 | 0 | 0 | 4 | K | 2 |  |  |  | ROZPOCET | 0 | 0 | 0 | 0 | 0 | 1 | 0 | 4 | -1710833924
6 | K | 96806299.R | Vybourání vnitřních deštění výkladů, ostění a obkladů stěn - madla na stěně | m2 | 7.8 |  | 0 |  |  | základní |  | 0 | 0 | 0 | 0.004 | 0.0312 | 4 | K | 2 |  |  |  | ROZPOCET | 0 | 0 | 0 | 0 | 0 | 1 | 0 | 4 | 1481587260
| VV |  | demontáž dřevěných madel na stěně | [14 empty] | VV | 2 | 1 | True | 0 | ROZPOCET
| VV |  | pozice: 7,9,10,11,12,19,20,21,22,27,30,31,37,38,41,42,43,45,46,47,48,49,51,52,53,54,57,58,59,61,64,64,83,86,87,88,89,90,92 | [14 empty] | VV | 2 | 1 | True | 0 | ROZPOCET
| VV |  | 39*(2*0,1) |  | 7.8 | [12 empty] | VV | 2 | 2 | True | 1 | ROZPOCET
7 | K | 766211621 | Montáž madel schodišťových stěnových dřevěných dílčích šířky do 150 mm | m2 | 7.8 |  | 0 |  |  | základní |  | 0 | 0 | 0 | 0 | 0 | 4 | K | 2 |  |  |  | ROZPOCET | 0 | 0 | 0 | 0 | 0 | 1 | 0 | 4 | 1298410582
| VV |  | zpětná montáž dřevěných madel | [14 empty] | VV | 2 | 1 | True | 0 | ROZPOCET
| VV |  | pozice: 7,9,10,11,12,19,20,21,22,27,30,31,37,38,41,42,43,45,46,47,48,49,51,52,53,54,57,58,59,61,64,64,83,86,87,88,89,90,92 | [14 empty] | VV | 2 | 1 | True | 0 | ROZPOCET
| VV |  | 39*(2*0,1) |  | 7.8 | [12 empty] | VV | 2 | 2 | True | 1 | ROZPOCET
8 | K | 766691914 | Vyvěšení nebo zavěšení dřevěných křídel dveří pl do 2 m2 | kus | 57 |  | 0 |  |  | základní |  | 0 | 0 | 0 | 0.024 | 1.368 | 16 | K | 2 |  |  |  | ROZPOCET | 0 | 0 | 0 | 0 | 0 | 1 | 0 | 16 | -1780056853
9 | K | 766691915 | Vyvěšení nebo zavěšení dřevěných křídel dveří pl přes 2 m2 | kus | 46 |  | 0 |  |  | základní |  | 0 | 0 | 0 | 0.028 | 1.288 | 16 | K | 2 |  |  |  | ROZPOCET | 0 | 0 | 0 | 0 | 0 | 1 | 0 | 16 | -2024921045
10 | K | 968072455 | Vybourání kovových dveřních zárubní pl do 2 m2 | m2 | 104.607 |  | 0 |  |  | základní |  | 0 | 0 | 0 | 0.076 | 7.9501 | 4 | K | 2 |  |  |  | ROZPOCET | 0 | 0 | 0 | 0 | 0 | 1 | 0 | 4 | -569363732
| VV |  | vybourání kovových zárubní pro dveře 800,900 | [14 empty] | VV | 2 | 1 | True | 0 | ROZPOCET
| VV |  | pozice 1-4,8,9,10,11,16,17,18,19,20,21,22,23,24,25,27,31,33,34,35,38,39-50, 53,55,58,60,67,68,70,72,73,84,87,88,91,94,95,96,97,98,101,102,103,106,107 | [14 empty] | VV | 2 | 1 | True | 0 | ROZPOCET
| VV |  | celkem 59 ks | [14 empty] | VV | 2 | 1 | True | 0 | ROZPOCET
| VV |  | 59*1,773 |  | 104.607 | [12 empty] | VV | 2 | 2 | True | 1 | ROZPOCET
11 | K | 968072456 | Vybourání kovových dveřních zárubní pl přes 2 m2 | m2 | 131.376 |  | 0 |  |  | základní |  | 0 | 0 | 0 | 0.063 | 8.2767 | 4 | K | 2 |  |  |  | ROZPOCET | 0 | 0 | 0 | 0 | 0 | 1 | 0 | 4 | -432790301
| VV |  | vybourání dveřních zárubní pro dveře 145 dvouřídlé | [14 empty] | VV | 2 | 1 | True | 0 | ROZPOCET
| VV |  | pozice 5,6,7,12,14,15,26,28,29,30,32,36,37,51,52,54,57,59,61,62,63,64,65,66,69,71,74,75,76,77,78,79,80,81,82,83,85,86,89,90,92,93,100,104,105,108,109 | [14 empty] | VV | 2 | 1 | True | 0 | ROZPOCET
| VV |  | celkem 46 ks | [14 empty] | VV | 2 | 1 | True | 0 | ROZPOCET
| VV |  | 46*2,856 |  | 131.376 | [12 empty] | VV | 2 | 2 | True | 1 | ROZPOCET
12 | K | 952901111 | Vyčištění budov bytové a občanské výstavby při výšce podlaží do 4 m | m2 | 529 |  | 0 |  |  | základní |  | 0 | 4e-05 | 0.02116 | 0 | 0 | 1024 | K | 2 |  |  |  | ROZPOCET | 0 | 0 | 0 | 0 | 0 | 1 | 0 | 1024 | -1789644232
| VV |  | 60+(25*2)+12+5+10+12+(18*2)+10+5+10+5+45+100+15+4 |  | 379 | [12 empty] | VV | 2 | 2 | True | 0 | ROZPOCET
| VV |  | 150 |  | 150 | [12 empty] | VV | 2 | 2 | True | 0 | ROZPOCET
| VV |  | chodby a plochy | [14 empty] | VV | 2 | 1 | True | 0 | ROZPOCET
| VV |  | Součet |  | 529 | [12 empty] | VV | 2 | 4 | True | 1 | ROZPOCET
| D | 997 | Doprava suti a vybouraných hmot |  |  |  | 0 |  |  |  |  | 0 |  | 0 |  | 0 | 1 | D | 1 |  |  |  | ROZPOCET | [6 empty] | 0
13 | K | 997013213 | Vnitrostaveništní doprava suti a vybouraných hmot pro budovy v přes 12 do 24 m ručně | t | 20.554 |  | 0 |  |  | základní |  | 0 | 0 | 0 | 0 | 0 | 4 | K | 2 |  |  |  | ROZPOCET | 0 | 0 | 0 | 0 | 0 | 1 | 0 | 4 | -775700932
14 | K | 997013219 | Příplatek k vnitrostaveništní dopravě suti a vybouraných hmot za zvětšenou dopravu suti ZKD 10 m | t | 2033.7 |  | 0 |  |  | základní |  | 0 | 0 | 0 | 0 | 0 | 4 | K | 2 |  |  |  | ROZPOCET | 0 | 0 | 0 | 0 | 0 | 1 | 0 | 4 | -58952422
| VV |  | 20,337*100 |  | 2033.7 | [12 empty] | VV | 2 | 2 | True | 1 | ROZPOCET
15 | K | 997013511 | Odvoz suti a vybouraných hmot z meziskládky na skládku do 1 km s naložením a se složením | t | 20.554 |  | 0 |  |  | základní |  | 0 | 0 | 0 | 0 | 0 | 4 | K | 2 |  |  |  | ROZPOCET | 0 | 0 | 0 | 0 | 0 | 1 | 0 | 4 | -1438190912
16 | K | 997002519 | Příplatek ZKD 1 km přemístění suti a vybouraných hmot | t | 241.38 |  | 0 |  |  | základní |  | 0 | 0 | 0 | 0 | 0 | 4 | K | 2 |  |  |  | ROZPOCET | 0 | 0 | 0 | 0 | 0 | 1 | 0 | 4 | -1868509402
| VV |  | 16,092*15 |  | 241.38 | [12 empty] | VV | 2 | 2 | True | 0 | ROZPOCET
| VV |  | Součet |  | 241.38 | [12 empty] | VV | 2 | 4 | True | 1 | ROZPOCET
17 | K | 997013631 | Poplatek za uložení na skládce (skládkovné) stavebního odpadu směsného kód odpadu 17 09 04 | t | 20.554 |  | 0 |  |  | základní |  | 0 | 0 | 0 | 0 | 0 | 4 | K | 2 |  |  |  | ROZPOCET | 0 | 0 | 0 | 0 | 0 | 1 | 0 | 4 | 644035120
| D | 998 | Přesun hmot |  |  |  | 0 |  |  |  |  | 0 |  | 0 |  | 0 | 1 | D | 1 |  |  |  | ROZPOCET | [6 empty] | 0
18 | K | 998018003 | Přesun hmot pro budovy ruční pro budovy v přes 12 do 24 m | t | 11.265 |  | 0 |  |  | základní |  | 0 | 0 | 0 | 0 | 0 | 4 | K | 2 |  |  |  | ROZPOCET | 0 | 0 | 0 | 0 | 0 | 1 | 0 | 4 | 2143805048
| D | PSV | Práce a dodávky PSV |  |  |  | 0 |  |  |  |  | 0 |  | 15.0889 |  | 1.2917 | 2 | D | 0 |  |  |  | ROZPOCET | [6 empty] | 0
| D | 741 | Elektroinstalace - silnoproud |  |  |  | 0 |  |  |  |  | 0 |  | 0 |  | 0.000192 | 2 | D | 1 |  |  |  | ROZPOCET | [6 empty] | 0
19 | K | 741311805 | Demontáž spínačů nástěnných normálních do 10 A bezšroubových bez zachování funkčnosti přes 2 do 4 svorek | kus | 4 |  | 0 |  |  | základní |  | 0 | 0 | 0 | 4.8e-05 | 0.000192 | 16 | K | 2 |  |  |  | ROZPOCET | 0 | 0 | 0 | 0 | 0 | 1 | 0 | 16 | 763582763
20 | K | 741310001 | Montáž spínač nástěnný 1-jednopólový prostředí normální se zapojením vodičů - bez nové dodávky vypínačů | kus | 4 |  | 0 |  |  | základní |  | 0 | 0 | 0 | 0 | 0 | 16 | K | 2 |  |  |  | ROZPOCET | 0 | 0 | 0 | 0 | 0 | 1 | 0 | 16 | -1129775806
| D | 763 | Konstrukce suché výstavby |  |  |  | 0 |  |  |  |  | 0 |  | 0.9259 |  | 0 | 2 | D | 1 |  |  |  | ROZPOCET | [6 empty] | 0
21 | K | 763122411.KNF | SDK stěna šachtová W628/ W629/ W630 tl 75 mm profil CW+UW 50 desky 2x RED PIANO (DF) 12,5 bez TI EI 30 | m2 | 37.5 |  | 0 |  |  | základní |  | 0 | 0.02468 | 0.9255 | 0 | 0 | 16 | K | 2 |  |  |  | ROZPOCET | 0 | 0 | 0 | 0 | 0 | 1 | 0 | 16 | 96026193
| VV |  | zpětné obložení stoupacích rozvodů, původní dřevěné obložení s dvířky | [14 empty] | VV | 2 | 1 | True | 0 | ROZPOCET
| VV |  | 37,5 |  | 37.5 | [12 empty] | VV | 2 | 2 | True | 0 | ROZPOCET
| VV |  | Součet |  | 37.5 | [12 empty] | VV | 2 | 4 | True | 1 | ROZPOCET
22 | K | 763172388 | Montáž dvířek revizních dvouplášťových SDK kcí ostatních vel. do 0,5 m2 pro příčky a předsazené stěny | kus | 8 |  | 0 |  |  | základní |  | 0 | 5e-05 | 0.0004 | 0 | 0 | 16 | K | 2 |  |  |  | ROZPOCET | 0 | 0 | 0 | 0 | 0 | 1 | 0 | 16 | 1359132134
| VV |  | 4*2 |  | 8 | [12 empty] | VV | 2 | 2 | True | 0 | ROZPOCET
| VV |  | Součet |  | 8 | [12 empty] | VV | 2 | 4 | True | 1 | ROZPOCET
23 | M | RMAT0001 | Revizní dvířka protipožární RFS 300x300 x25 GKF US EI45 stěna SDK | kus | 8 |  | 0 |  |  | základní |  | 0 | 0 | 0 | 0 | 0 | 32 | M | 2 |  |  |  | ROZPOCET | 0 | 0 | 0 | 0 | 0 | 1 | 0 | 16 | 993521147
| D | 766 | Konstrukce truhlářské |  |  |  | 0 |  |  |  |  | 0 |  | 14.1393 |  | 0.92437 | 2 | D | 1 |  |  |  | ROZPOCET | [6 empty] | 0
24 | K | 766411812 | Demontáž truhlářského obložení stěn z panelů plochy přes 1,5 m2 | m2 | 37.5 |  | 0 |  |  | základní |  | 0 | 0 | 0 | 0.02465 | 0.92437 | 16 | K | 2 |  |  |  | ROZPOCET | 0 | 0 | 0 | 0 | 0 | 1 | 0 | 16 | 169817117
| VV |  | demontáž obložení - kryt pro stoupací rozvody vody, obklad stěn | [14 empty] | VV | 2 | 1 | True | 0 | ROZPOCET
| VV |  | po pozice: 2,3,8,39,72,73,74,76,77,78,81,94 | [14 empty] | VV | 2 | 1 | True | 0 | ROZPOCET
| VV |  | 12*(2,4+2,4+1,45)*0,5 |  | 37.5 | [12 empty] | VV | 2 | 2 | True | 1 | ROZPOCET
25 | K | 642944121 | Osazování ocelových zárubní dodatečné pl do 2,5 m2 | kus | 58 |  | 0 |  |  | základní |  | 0 | 0.05644 | 3.2735 | 0 | 0 | 4 | K | 2 |  |  |  | ROZPOCET | 0 | 0 | 0 | 0 | 0 | 1 | 0 | 4 | 316472403
| VV |  | zárubně 700-800-900 | [14 empty] | VV | 2 | 1 | True | 0 | ROZPOCET
| VV |  | 7+29+22 |  | 58 | [12 empty] | VV | 2 | 2 | True | 0 | ROZPOCET
| VV |  | Součet |  | 58 | [12 empty] | VV | 2 | 4 | True | 1 | ROZPOCET
26 | M | 55331436 | zárubeň jednokřídlá ocelová pro dodatečnou montáž tl stěny 110-150mm rozměru 700/1970, 2100mm | kus | 2 |  | 0 |  |  | základní |  | 0 | 0.01489 | 0.02978 | 0 | 0 | 128 | M | 2 |  |  |  | ROZPOCET | 0 | 0 | 0 | 0 | 0 | 1 | 0 | 128 | 1492379938
27 | M | 55331437 | zárubeň jednokřídlá ocelová pro dodatečnou montáž tl stěny 110-150mm rozměru 800/1970, 2100mm | kus | 51 |  | 0 |  |  | základní |  | 0 | 0.01521 | 0.77571 | 0 | 0 | 128 | M | 2 |  |  |  | ROZPOCET | 0 | 0 | 0 | 0 | 0 | 1 | 0 | 128 | -62710967
| VV |  | 29+22 |  | 51 | [12 empty] | VV | 2 | 2 | True | 0 | ROZPOCET
| VV |  | Součet |  | 51 | [12 empty] | VV | 2 | 4 | True | 1 | ROZPOCET
28 | M | 55331438 | zárubeň jednokřídlá ocelová pro dodatečnou montáž tl stěny 110-150mm rozměru 900/1970, 2100mm | kus | 5 |  | 0 |  |  | základní |  | 0 | 0.01553 | 0.07765 | 0 | 0 | 128 | M | 2 |  |  |  | ROZPOCET | 0 | 0 | 0 | 0 | 0 | 1 | 0 | 128 | 985747450
29 | K | 642944221 | Osazování ocelových zárubní dodatečné pl přes 2,5 m2 | kus | 46 |  | 0 |  |  | základní |  | 0 | 0.09066 | 4.1704 | 0 | 0 | 4 | K | 2 |  |  |  | ROZPOCET | 0 | 0 | 0 | 0 | 0 | 1 | 0 | 4 | 538145412
| VV |  | zárubně 1400-1450 dvoukřídlé, do kotelny ocelové s nadsvětlíkem | [14 empty] | VV | 2 | 1 | True | 0 | ROZPOCET
| VV |  | 11+34+1 |  | 46 | [12 empty] | VV | 2 | 2 | True | 0 | ROZPOCET
| VV |  | Součet |  | 46 | [12 empty] | VV | 2 | 4 | True | 1 | ROZPOCET
30 | M | 55331717 | zárubeň dvoukřídlá ocelová pro dodatečnou montáž tl stěny 110-150mm rozměru 1450/1970, 2100mm | kus | 45 |  | 0 |  |  | základní |  | 0 | 0.01868 | 0.8406 | 0 | 0 | 128 | M | 2 |  |  |  | ROZPOCET | 0 | 0 | 0 | 0 | 0 | 1 | 0 | 128 | -890432305
31 | M | 55331831 | zárubeň s nadsvětlíkem pro panel ocelová tl stěny 150mm velikost otvoru 1350-1950/2500mm výška dveří 1970mm | kus | 1 |  | 0 |  |  | základní |  | 0 | 0.01868 | 0.01868 | 0 | 0 | 32 | M | 2 |  |  |  | ROZPOCET | 0 | 0 | 0 | 0 | 0 | 1 | 0 | 16 | 1593115766
32 | K | 766660021 | Montáž dveřních křídel otvíravých jednokřídlových š do 0,8 m požárních do ocelové zárubně - 600-900x1970 | kus | 58 |  | 0 |  |  | základní |  | 0 | 0 | 0 | 0 | 0 | 16 | K | 2 |  |  |  | ROZPOCET | 0 | 0 | 0 | 0 | 0 | 1 | 0 | 16 | 157095661
| VV |  | 29+22+7 |  | 58 | [12 empty] | VV | 2 | 2 | True | 0 | ROZPOCET
| VV |  | Součet |  | 58 | [12 empty] | VV | 2 | 4 | True | 1 | ROZPOCET
33 | M | 61161025 | dveře jednokřídlé dřevotřískové protipožární EI (EW) 30 D3 povrch lakovaný plné 700x1970-2100mm | kus | 2 |  | 0 |  |  | základní |  | 0 | 0.0189 | 0.0378 | 0 | 0 | 32 | M | 2 |  |  |  | ROZPOCET | 0 | 0 | 0 | 0 | 0 | 1 | 0 | 16 | 582148116
| VV |  | pozice 72,97 | [14 empty] | VV | 2 | 1 | True | 0 | ROZPOCET
| VV |  | 2 |  | 2 | [12 empty] | VV | 2 | 2 | True | 0 | ROZPOCET
| VV |  | Součet |  | 2 | [12 empty] | VV | 2 | 4 | True | 1 | ROZPOCET
34 | M | 61165339 | dveře jednokřídlé dřevotřískové protipožární EI (EW) 30 D3 povrch lakovaný plné 800x1970-2100mm | kus | 29 |  | 0 |  |  | základní |  | 0 | 0.0216 | 0.6264 | 0 | 0 | 128 | M | 2 |  |  |  | ROZPOCET | 0 | 0 | 0 | 0 | 0 | 1 | 0 | 128 | 1157893101
35 | M | 61173216 | dveře jednokřídlé dřevotřískové povrch laminátový 600-900x1970mm protipožární EI30 kouřotěsné Sa/S200 | kus | 22 |  | 0 |  |  | základní |  | 0 | 0.0608 | 1.3376 | 0 | 0 | 128 | M | 2 |  |  |  | ROZPOCET | 0 | 0 | 0 | 0 | 0 | 1 | 0 | 128 | -1230368393
| VV |  | pozice 60-90 kouřotěsný | [14 empty] | VV | 2 | 1 | True | 0 | ROZPOCET
| VV |  | 1,2,3,4,39,41,42,43,44,45,46,47,48,49,51,53,58,60,84,88,91,102, | [14 empty] | VV | 2 | 1 | True | 0 | ROZPOCET
| VV |  | 22 |  | 22 | [12 empty] | VV | 2 | 2 | True | 0 | ROZPOCET
| VV |  | Součet |  | 22 | [12 empty] | VV | 2 | 4 | True | 1 | ROZPOCET
36 | M | 61165340 | dveře jednokřídlé dřevotřískové protipožární EI (EW) 30 D3 povrch lakovaný plné 900x1970-2100mm | kus | 5 |  | 0 |  |  | základní |  | 0 | 0.0243 | 0.1215 | 0 | 0 | 128 | M | 2 |  |  |  | ROZPOCET | 0 | 0 | 0 | 0 | 0 | 1 | 0 | 128 | 1727858467
| VV |  | pozice | [14 empty] | VV | 2 | 1 | True | 0 | ROZPOCET
| VV |  | 34,67,68,70,94, | [14 empty] | VV | 2 | 1 | True | 0 | ROZPOCET
| VV |  | 5 |  | 5 | [12 empty] | VV | 2 | 2 | True | 1 | ROZPOCET
37 | K | 766660031 | Montáž dveřních křídel otvíravých dvoukřídlových požárních do ocelové zárubně | kus | 46 |  | 0 |  |  | základní |  | 0 | 0 | 0 | 0 | 0 | 16 | K | 2 |  |  |  | ROZPOCET | 0 | 0 | 0 | 0 | 0 | 1 | 0 | 16 | -1263109852
| VV |  | 11+34+1 |  | 46 | [12 empty] | VV | 2 | 2 | True | 0 | ROZPOCET
| VV |  | Součet |  | 46 | [12 empty] | VV | 2 | 4 | True | 1 | ROZPOCET
38 | M | 61161055 | dveře dvoukřídlé dřevotřískové protipožární EI (EW) 30 D3 povrch lakovaný plné 1450x1970-2100mm | kus | 11 |  | 0 |  |  | základní |  | 0 | 0.04756 | 0.52316 | 0 | 0 | 32 | M | 2 |  |  |  | ROZPOCET | 0 | 0 | 0 | 0 | 0 | 1 | 0 | 16 | -296442786
| VV |  | pozice dveře 145/1970 | [14 empty] | VV | 2 | 1 | True | 0 | ROZPOCET
| VV |  | 14,71,74,75,76,77,78,79,80,81,100 | [14 empty] | VV | 2 | 1 | True | 0 | ROZPOCET
| VV |  | 11 |  | 11 | [12 empty] | VV | 2 | 2 | True | 0 | ROZPOCET
| VV |  | Součet |  | 11 | [12 empty] | VV | 2 | 4 | True | 1 | ROZPOCET
39 | M | 55341173 | dveře dvoukřídlé ocelové interierové protipožární EW 15, 30, 45 D1 rohová zárubeň 1450x1970mm | kus | 1 |  | 0 |  |  | základní |  | 0 | 0.136 | 0.136 | 0 | 0 | 32 | M | 2 |  |  |  | ROZPOCET | 0 | 0 | 0 | 0 | 0 | 1 | 0 | 16 | 1732553038
| VV |  | ocelové dveře do strojovny VZT s nadsvětlíkem | [14 empty] | VV | 2 | 1 | True | 0 | ROZPOCET
| VV |  | 1 |  | 1 | [12 empty] | VV | 2 | 2 | True | 1 | ROZPOCET
40 | M | 611610551.1 | dveře dvoukřídlé dřevotřískové protipožární EI (EW) 30 D3 povrch lakovaný plné 1450x1970-2100mm kouřotěsné | kus | 34 |  | 0 |  |  | základní |  | 0 | 0.04756 | 1.617 | 0 | 0 | 32 | M | 2 |  |  |  | ROZPOCET | 0 | 0 | 0 | 0 | 0 | 1 | 0 | 16 | 1414370167
| VV |  | pozice | [14 empty] | VV | 2 | 1 | True | 0 | ROZPOCET
| VV |  | 5,6,7,12,15,26,28,29,30,32,36,37,51,52,54,57,59,61,62,63,64,65,66,82,83,85,86,89,90,92,104,105,108,109 | [14 empty] | VV | 2 | 1 | True | 0 | ROZPOCET
| VV |  | 34 |  | 34 | [12 empty] | VV | 2 | 2 | True | 0 | ROZPOCET
| VV |  | Součet |  | 34 | [12 empty] | VV | 2 | 4 | True | 1 | ROZPOCET
41 | K | 766660717 | Montáž samozavírače na ocelovou zárubeň a dveřní křídlo | kus | 103 |  | 0 |  |  | základní |  | 0 | 0 | 0 | 0 | 0 | 16 | K | 2 |  |  |  | ROZPOCET | 0 | 0 | 0 | 0 | 0 | 1 | 0 | 16 | -1260694872
| VV |  | samozavírače pro křídla | [14 empty] | VV | 2 | 1 | True | 0 | ROZPOCET
| VV |  | 103 |  | 103 | [12 empty] | VV | 2 | 2 | True | 0 | ROZPOCET
| VV |  | Součet |  | 103 | [12 empty] | VV | 2 | 4 | True | 1 | ROZPOCET
42 | M | 54917250 | samozavírač dveří hydraulický | kus | 103 |  | 0 |  |  | základní |  | 0 | 0.0024 | 0.2472 | 0 | 0 | 32 | M | 2 |  |  |  | ROZPOCET | 0 | 0 | 0 | 0 | 0 | 1 | 0 | 16 | 1529092812
43 | M | 54914138 | kování štítové klika/klika | kus | 103 |  | 0 |  |  | základní |  | 0 | 0.0022 | 0.2266 | 0 | 0 | 128 | M | 2 |  |  |  | ROZPOCET | 0 | 0 | 0 | 0 | 0 | 1 | 0 | 128 | 45884141
44 | M | 54964115 | vložka cylindrická bezpečnostní 30+40 | kus | 103 |  | 0 |  |  | základní |  | 0 | 0.00015 | 0.01545 | 0 | 0 | 128 | M | 2 |  |  |  | ROZPOCET | 0 | 0 | 0 | 0 | 0 | 1 | 0 | 128 | -1928468024
45 | K | 766660734 | Montáž dveřního bezpečnostního kování - panikového | kus | 24 |  | 0 |  |  | základní |  | 0 | 0 | 0 | 0 | 0 | 16 | K | 2 |  |  |  | ROZPOCET | 0 | 0 | 0 | 0 | 0 | 1 | 0 | 16 | 61472372
| VV |  | pozice | [14 empty] | VV | 2 | 1 | True | 0 | ROZPOCET
| VV |  | 7,14,36,37,54,57,61,62,63,64,65,66,82,83,86,89,90,92,93,100,104,105,108,109 | [14 empty] | VV | 2 | 1 | True | 0 | ROZPOCET
| VV |  | 24 |  | 24 | [12 empty] | VV | 2 | 2 | True | 0 | ROZPOCET
| VV |  | Součet |  | 24 | [12 empty] | VV | 2 | 4 | True | 1 | ROZPOCET
46 | M | 54914135 | kování panikové klika/klika | kus | 24 |  | 0 |  |  | základní |  | 0 | 0.0022 | 0.0528 | 0 | 0 | 32 | M | 2 |  |  |  | ROZPOCET | 0 | 0 | 0 | 0 | 0 | 1 | 0 | 16 | 2126883178
47 | K | 766660745 | Montáž padací prahové lišty zafrézováním do dveřního křídla | kus | 57 |  | 0 |  |  | základní |  | 0 | 0 | 0 | 0 | 0 | 16 | K | 2 |  |  |  | ROZPOCET | 0 | 0 | 0 | 0 | 0 | 1 | 0 | 16 | -1285831233
48 | M | SPL.MDMP000013 | Mech. těs. práh ZI, PP + Kouřotěs délky 818 mm | kus | 57 |  | 0 |  |  | základní |  | 0 | 0.0002 | 0.0114 | 0 | 0 | 128 | M | 2 |  |  |  | ROZPOCET | 0 | 0 | 0 | 0 | 0 | 1 | 0 | 128 | 1347229775
| D | 767 | Konstrukce zámečnické |  |  |  | 0 |  |  |  |  | 0 |  | 0 |  | 0.2856 | 2 | D | 1 |  |  |  | ROZPOCET | [6 empty] | 0
49 | K | 767661811 | Demontáž mříží pevných nebo otevíravých | m2 | 14.28 |  | 0 |  |  | základní |  | 0 | 0 | 0 | 0.02 | 0.2856 | 16 | K | 2 |  |  |  | ROZPOCET | 0 | 0 | 0 | 0 | 0 | 1 | 0 | 16 | 1138669745
| VV |  | demontáž otevíravých mříží pozic: 71,76,77,80,99 | [14 empty] | VV | 2 | 1 | True | 0 | ROZPOCET
| VV |  | 5*2,856 |  | 14.28 | [12 empty] | VV | 2 | 2 | True | 0 | ROZPOCET
| VV |  | Součet |  | 14.28 | [12 empty] | VV | 2 | 4 | True | 1 | ROZPOCET
| D | 781 | Dokončovací práce - obklady |  |  |  | 0 |  |  |  |  | 0 |  | 0.02378 |  | 0.0815 | 2 | D | 1 |  |  |  | ROZPOCET | [6 empty] | 0
50 | K | 781471810 | Demontáž obkladů z obkladaček keramických kladených do malty | m2 | 1 |  | 0 |  |  | základní |  | 0 | 0 | 0 | 0.0815 | 0.0815 | 16 | K | 2 |  |  |  | ROZPOCET | 0 | 0 | 0 | 0 | 0 | 1 | 0 | 16 | -62773958
| VV |  | odsekání keramických obkladů u bouraných zárubní, pozice: | [14 empty] | VV | 2 | 1 | True | 0 | ROZPOCET
| VV |  | 1 |  | 1 | [12 empty] | VV | 2 | 2 | True | 1 | ROZPOCET
51 | K | 781151014 | Lokální vyrovnání podkladu stěrkou do tl 3 mm pl přes 0,5 do 1,0 m2 | kus | 1 |  | 0 |  |  | základní |  | 0 | 0.00435 | 0.00435 | 0 | 0 | 4 | K | 2 |  |  |  | ROZPOCET | 0 | 0 | 0 | 0 | 0 | 1 | 0 | 4 | 1721840696
52 | K | 781472218 | Montáž obkladů keramických hladkých lepených cementovým flexibilním lepidlem přes 19 do 22 ks/m2 | m2 | 1 |  | 0 |  |  | základní |  | 0 | 0.00535 | 0.00535 | 0 | 0 | 16 | K | 2 |  |  |  | ROZPOCET | 0 | 0 | 0 | 0 | 0 | 1 | 0 | 16 | -1597558208
| VV |  | 1 |  | 1 | [12 empty] | VV | 2 | 2 | True | 1 | ROZPOCET
| VV |  | pozice 24 - v blízkosti zárubní umyvadlo s obkladem | [14 empty] | VV | 2 | 1 | True | 0 | ROZPOCET
53 | M | 59761709 | obklad keramický nemrazuvzdorný povrch hladký/mat/lesk tl do 10mm přes 19 do 22ks/m2 - po montážii nových zárubní | m2 | 1.1 |  | 0 |  |  | základní |  | 0 | 0.0128 | 0.01408 | 0 | 0 | 32 | M | 2 |  |  |  | ROZPOCET | 0 | 0 | 0 | 0 | 0 | 1 | 0 | 16 | 640826802
| VV |  | 1*1,1 "Přepočtené koeficientem množství |  | 1.1 | [12 empty] | VV | 2 | 2 | True | 1 | ROZPOCET
| D | M | Práce a dodávky M |  |  |  | 0 |  |  |  |  | 0 |  | 0 |  | 0 | 3 | D | 0 |  |  |  | ROZPOCET | [6 empty] | 0
| D | vrn | Vedlejší rozpočtové náklady |  |  |  | 0 |  |  |  |  | 0 |  | 0 |  | 0 | 5 | D | 0 |  |  |  | ROZPOCET | [6 empty] | 0
54 | K | 031002000 | Související (přípravné) práce pro zařízení staveniště | kpl | 1 |  | 0 |  |  | základní |  | 0 | 0 | 0 | 0 | 0 | 1024 | K | 1 |  |  |  | ROZPOCET | 0 | 0 | 0 | 0 | 0 | 1 | 0 | 1024 | 797271649
55 | K | 045303000 | Koordinační činnost | kpl | 1 |  | 0 |  |  | základní |  | 0 | 0 | 0 | 0 | 0 | 1024 | K | 1 |  |  |  | ROZPOCET | 0 | 0 | 0 | 0 | 0 | 1 | 0 | 1024 | -444087617