## Stavba
Datum:
| Stavba : | RProj1522 | Novostavba MŠ na pozemku parc.č. 877/8, Pha 9
| Objednatel : | MČ Praha 14 Bratří Venclíků 1073, Praha 9 |  |  |  | IČO :
DIČ :
| Zhotovitel : | bude určen výběrovým řízením |  |  |  | IČO :
DIČ :
| Za zhotovitele : |  |  |  |  | Za objednatele :
| _______________ |  |  |  |  | _______________
Rozpočtové náklady
Základ pro DPH |  | 15 | % |  |  |  | 0
DPH |  | 15 | % |  |  |  | 0
Základ pro DPH |  | 21 | % |  |  |  | 0
DPH |  | 21 | % |  |  |  | 0
Cena celkem za stavbu | [6 empty] | 0
Rekapitulace stavebních objektů a provozních souborů
Číslo a název objektu / provozního souboru |  |  |  | Cena celkem | Základ DPH 15 % | Základ DPH 21 % | DPH celkem | %
00 | Společné náklady |  |  | 0 | 0 | 0 | 0
01 | Vlastní objekt |  |  | 0 | 0 | 0 | 0
02 | Zahrada |  |  | 0 | 0 | 0 | 0
Celkem za stavbu |  |  |  | 0 | 0 | 0 | 0
Rekapitulace stavebních rozpočtů
Číslo objektu | Číslo a název rozpočtu |  |  | Cena celkem | Základ DPH 15 % | Základ DPH 21 % | DPH celkem | %
00 | 00 Společné náklady |  |  | 0 | 0 | 0 | 0
01 | 01 Vlastní objekt |  |  | 0 | 0 | 0 | 0
02 | 02 Zahrada |  |  | 0 | 0 | 0 | 0
Celkem za stavbu |  |  |  | 0 | 0 | 0 | 0
Rekapitulace stavebních dílů
Číslo a název dílu |  |  | % | HSV | PSV | Dodávka | Montáž | HZS
1 | Zemní práce |  |  | 0 | 0 | 0 | 0 | 0
2 | Základy a zvláštní zakládání |  |  | 0 | 0 | 0 | 0 | 0
3 | Svislé a kompletní konstrukce |  |  | 0 | 0 | 0 | 0 | 0
4 | Vodorovné konstrukce |  |  | 0 | 0 | 0 | 0 | 0
5 | Komunikace |  |  | 0 | 0 | 0 | 0 | 0
61 | Upravy povrchů vnitřní |  |  | 0 | 0 | 0 | 0 | 0
62 | Úpravy povrchů vnější |  |  | 0 | 0 | 0 | 0 | 0
63 | Podlahy a podlahové konstrukce |  |  | 0 | 0 | 0 | 0 | 0
64 | Výplně otvorů |  |  | 0 | 0 | 0 | 0 | 0
711 | Izolace proti vodě |  |  | 0 | 0 | 0 | 0 | 0
712 | Živičné krytiny |  |  | 0 | 0 | 0 | 0 | 0
713 | Izolace tepelné |  |  | 0 | 0 | 0 | 0 | 0
720 | Zdravotechnická instalace |  |  | 0 | 0 | 0 | 0 | 0
730 | Ústřední vytápění |  |  | 0 | 0 | 0 | 0 | 0
762 | Konstrukce tesařské |  |  | 0 | 0 | 0 | 0 | 0
763 | Dřevostavby |  |  | 0 | 0 | 0 | 0 | 0
764 | Konstrukce klempířské |  |  | 0 | 0 | 0 | 0 | 0
765 | Krytiny tvrdé |  |  | 0 | 0 | 0 | 0 | 0
766 | Konstrukce truhlářské |  |  | 0 | 0 | 0 | 0 | 0
767 | Konstrukce zámečnické |  |  | 0 | 0 | 0 | 0 | 0
771 | Podlahy z dlaždic a obklady |  |  | 0 | 0 | 0 | 0 | 0
775 | Podlahy vlysové a parketové |  |  | 0 | 0 | 0 | 0 | 0
776 | Podlahy povlakové |  |  | 0 | 0 | 0 | 0 | 0
781 | Obklady keramické |  |  | 0 | 0 | 0 | 0 | 0
783 | Nátěry |  |  | 0 | 0 | 0 | 0 | 0
784 | Malby |  |  | 0 | 0 | 0 | 0 | 0
786 | Čalounické úpravy |  |  | 0 | 0 | 0 | 0 | 0
791 | Montáž zařízení velkokuchyní |  |  | 0 | 0 | 0 | 0 | 0
9001 | Vedlejší náklady dle vyhl.230/2012 Sb |  |  | 0 | 0 | 0 | 0 | 0
9002 | Ostatní náklady dle vyhl.230/2012 Sb |  |  | 0 | 0 | 0 | 0 | 0
91 | Doplňující práce na komunikaci |  |  | 0 | 0 | 0 | 0 | 0
93 | Dokončovací práce inženýrských staveb |  |  | 0 | 0 | 0 | 0 | 0
94 | Lešení a stavební výtahy |  |  | 0 | 0 | 0 | 0 | 0
95 | Dokončovací konstrukce na pozemních stavbách |  |  | 0 | 0 | 0 | 0 | 0
99 | Staveništní přesun hmot |  |  | 0 | 0 | 0 | 0 | 0
M21 | Elektromontáže |  |  | 0 | 0 | 0 | 0 | 0
M22 | Montáž sdělovací a zabezp. techniky |  |  | 0 | 0 | 0 | 0 | 0
M24 | Montáže vzduchotechnických zařízení |  |  | 0 | 0 | 0 | 0 | 0
M33 | Montáže dopravních zařízení a vah-výtahy |  |  | 0 | 0 | 0 | 0 | 0
M36 | Montáže měřících a regulačních zařízení |  |  | 0 | 0 | 0 | 0 | 0
Celkem za stavbu |  |  |  | 0 | 0 | 0 | 0 | 0
Rekapitulace vedlejších rozpočtových nákladů
Název vedlejšího nákladu | [5 empty] | Cena celkem
Celkem za stavbu | [5 empty] | 0

## 00 00 KL
SOUPIS PRACÍ
Rozpočet |  | 00 | Společné náklady | JKSO
Objekt |  |  |  | SKP
00 |  | Společné náklady |  | Měrná jednotka
Stavba |  |  |  | Počet jednotek | 0
RProj1522 |  | Novostavba MŠ na pozemku parc.č. 877/8, Pha 9 |  | Náklady na m.j. | 0
Projektant |  | R-Projekt 07 Praha s.r.o. Ke Strašnické 8/1795,P10 |  | Typ rozpočtu
Zpracovatel projektu
Objednatel |  | MČ Praha 14 Bratří Venclíků 1073, Praha 9
Dodavatel |  | bude určen výběrovým řízením |  | Zakázkové číslo
Rozpočtoval |  |  |  | Počet listů
ROZPOČTOVÉ NÁKLADY
Základní rozpočtové náklady |  |  | Ostatní rozpočtové náklady
| HSV celkem | 0 | 0 |  | 0
Z | PSV celkem | 0
R | M práce celkem | 0
N | M dodávky celkem | 0
ZRN celkem |  | 0
HZS |  | 0
ZRN+HZS |  | 0 | Ostatní náklady neuvedené |  | 0
ZRN+ost.náklady+HZS |  | 0 | Ostatní náklady celkem |  | 0
Vypracoval |  |  | Za zhotovitele | Za objednatele
Jméno : |  |  | Jméno : | Jméno :
Datum : |  |  | Datum : | Datum :
Podpis : |  |  | Podpis: | Podpis:
Základ pro DPH |  | 21 | % | 0
DPH |  | 21 | % | 0
Základ pro DPH |  | 0 | % | 0
DPH |  | 0 | % | 0
CENA ZA OBJEKT CELKEM |  |  |  | 0
Poznámka :

## 00 00 Rek
Stavba : |  | RProj1522 Novostavba MŠ na pozemku parc.č. 877/8, Pha 9 |  |  | Rozpočet : | 00
Objekt : |  | 00 Společné náklady |  |  | Společné náklady
REKAPITULACE STAVEBNÍCH DÍLŮ
| Stavební díl |  | HSV | PSV | Dodávka | Montáž | HZS
9001 | Vedlejší náklady dle vyhl.230/2012 Sb |  | 0 | 0 | 0 | 0 | 0
9002 | Ostatní náklady dle vyhl.230/2012 Sb |  | 0 | 0 | 0 | 0 | 0
| CELKEM OBJEKT |  | 0 | 0 | 0 | 0 | 0
VEDLEJŠÍ ROZPOČTOVÉ NÁKLADY
Název VRN |  |  | Kč | % | Základna |  | Kč
[5 empty] | 0 |  | 0 | 8
| CELKEM VRN |  |  |  |  | 0

## 00 00 Pol
Soupis prací
Stavba : |  | RProj1522 Novostavba MŠ na pozemku parc.č. 877/8, Pha 9 |  | Rozpočet: | 00
Objekt : |  | 00 Společné náklady |  | Společné náklady
P.č. | Číslo položky | Název položky | MJ | množství | cena / MJ | celkem (Kč) | Jednotková hmotnost | Celková hmotnost | Jednotková dem.hmot. | Celková dem.hmot.
Díl: | 9001 | Vedlejší náklady dle vyhl.230/2012 Sb | [8 empty] | 1
1 | 90050001 T00 | vybudování zařízení staveniště | soubor | 1 |  | 0 | 0.04008 | 0.04008 | 0 | 0 | 2 | 1 | 1 | 1 | 1 | 0 | 0 | 0 | 0 | 0 | 1 | 1
2 | 90050002 T00 | provoz zařízení staveniště | soubor | 1 | 0 | 0 | 0 | 0 | 0 | 0 | 2 | 1 | 1 | 1 | 1 | 0 | 0 | 0 | 0 | 0 | 1 | 1
3 | 90050003 T00 | odstranění zařízení staveniště | soubor | 1 | 0 | 0 | 0 | 0 | 0 | 0 | 2 | 1 | 1 | 1 | 1 | 0 | 0 | 0 | 0 | 0 | 1 | 1
| Celkem za | 9001 Vedlejší náklady dle vyhl.230/2012 Sb |  |  |  | 0 |  | 0.04008 |  | 0 | 4 |  |  |  |  | 0 | 0 | 0 | 0 | 0
Díl: | 9002 | Ostatní náklady dle vyhl.230/2012 Sb | [8 empty] | 1
4 | 90060001 T00 | Výkon činností koordinátora bezpečnosti a ochrany zdraví při práci v průběhu realizace stavby | soubor | 1 |  | 0 | 0 | 0 | 0 | 0 | 2 | 1 | 1 | 1 | 1 | 0 | 0 | 0 | 0 | 0 | 1 | 1
5 | 90060002 T00 | Dokumentace skutečného proved.dle vyhl. 499/2006 ve třech listinných vyhotov+1x na CD- Rom | soubor | 1 |  | 0 | 0 | 0 | 0 | 0 | 2 | 1 | 0 | 0 | 1 | 0 | 0 | 0 | 0 | 0 | 1 | 0
6 | 90060004 T00 | Vytyčení inž. sítí,ochrana stávajících vedení a zařízení před poškozením | soubor | 1 |  | 0 | 0 | 0 | 0 | 0 | 2 | 1 | 0 | 0 | 1 | 0 | 0 | 0 | 0 | 0 | 1 | 0
7 | 90060006 T00 | D+M celobarev.inform.panelu k označení staveniště tech.param.dle prav.publicity pro konkrét.projekt | soubor | 1 |  | 0 | 0 | 0 | 0 | 0 | 2 | 1 | 1 | 1 | 1 | 0 | 0 | 0 | 0 | 0 | 1 | 1
8 | 90060007 T00 | D+M stálé infor.tab.pro venkovní prostř.-pamět.des tech.param.dle prav.publicity pro konkrét.projekt | soubor | 1 |  | 0 | 0 | 0 | 0 | 0 | 2 | 1 | 1 | 1 | 1 | 0 | 0 | 0 | 0 | 0 | 1 | 1
9 | 90060008 T00 | Náklady spojené s pojištěním odpovědnosti za škodu | soubor | 1 |  | 0 | 0 | 0 | 0 | 0 | 2 | 1 | 1 | 1 | 1 | 0 | 0 | 0 | 0 | 0 | 1 | 1
10 | 90060009 T00 | Nákl.spojené se zříz.bank.záruky po dobu záruč.dob | soubor | 1 |  | 0 | 0 | 0 | 0 | 0 | 2 | 1 | 1 | 1 | 1 | 0 | 0 | 0 | 0 | 0 | 1 | 1
11 | 90060010 T00 | Měření hluku z provozu VZT | soubor | 1 |  | 0 | 0 | 0 | 0 | 0 | 2 | 1 | 1 | 1 | 1 | 0 | 0 | 0 | 0 | 0 | 1 | 1
12 | 90060011 T00 | Měření radonu | soubor | 1 |  | 0 | 0 | 0 | 0 | 0 | 2 | 1 | 1 | 1 | 1 | 0 | 0 | 0 | 0 | 0 | 1 | 1
13 | 90060012 T00 | Dohled geologa a provedení hutnících zkoušek | soubor | 1 | 0 | 0 | 0 | 0 | 0 | 0 | 2 | 1 | 1 | 1 | 1 | 0 | 0 | 0 | 0 | 0 | 1 | 1
| Celkem za | 9002 Ostatní náklady dle vyhl.230/2012 Sb |  |  |  | 0 |  | 0 |  | 0 | 4 |  |  |  |  | 0 | 0 | 0 | 0 | 0

## 01 01 KL
SOUPIS PRACÍ
Rozpočet |  | 01 | Vlastní objekt | JKSO
Objekt |  |  |  | SKP
01 |  | Vlastní objekt |  | Měrná jednotka
Stavba |  |  |  | Počet jednotek | 0
RProj1522 |  | Novostavba MŠ na pozemku parc.č. 877/8, Pha 9 |  | Náklady na m.j. | 0
Projektant |  | R-Projekt 07 Praha s.r.o. Ke Strašnické 8/1795,P10 |  | Typ rozpočtu
Zpracovatel projektu
Objednatel |  | MČ Praha 14 Bratří Venclíků 1073, Praha 9
Dodavatel |  | bude určen výběrovým řízením |  | Zakázkové číslo
Rozpočtoval |  |  |  | Počet listů
ROZPOČTOVÉ NÁKLADY
Základní rozpočtové náklady |  |  | Ostatní rozpočtové náklady
| HSV celkem | 0 | 0 |  | 0
Z | PSV celkem | 0
R | M práce celkem | 0
N | M dodávky celkem | 0
ZRN celkem |  | 0
HZS |  | 0
ZRN+HZS |  | 0 | Ostatní náklady neuvedené |  | 0
ZRN+ost.náklady+HZS |  | 0 | Ostatní náklady celkem |  | 0
Vypracoval |  |  | Za zhotovitele | Za objednatele
Jméno : |  |  | Jméno : | Jméno :
Datum : |  |  | Datum : | Datum :
Podpis : |  |  | Podpis: | Podpis:
Základ pro DPH |  | 21 | % | 0
DPH |  | 21 | % | 0
Základ pro DPH |  | 0 | % | 0
DPH |  | 0 | % | 0
CENA ZA OBJEKT CELKEM |  |  |  | 0
Poznámka :
Veškeré použité názvy výrobků nebo výrobce slouží jako orientační (referenční) standard. Zhotoviteli je umožněno použití jiných adekvátních typů výrobků. V případě použitých materiálů a zařízení je nutno volit materiály a zařízení, která mají servis v České republice. Používat lze pouze výrobky stejné, nebo kvalitativně lepší než jsou uvedeny ve výkazu výměr nebo v PD. Před dodávkou budou zhotovitelem stavby všechna zařízení, materiály a ucelené konstrukční prvky vyvzorkovány alespoň katalogovým listem a odsouhlasena investorem nebo technickým dozorem investora, o vzorkování bude proveden zápis ve stavebním deníku. Bez písemného odsouhlasení nebudou zařízení a prvky stavby instalovány. Dodávka se předpokládá včetně souvisejícího doplňkového materiálu tak, aby celé zařízení či konstrukce bylo funkční a splňovalo všechny předpisy, vyhlášky, nařízení a ČSN, které se na ně vztahují. Materiály, které jsou stanovenými výrobkami ve smyslu nařízení vlády č. 163/2002 Sb., musí mít doloženy zhotovitelem stavby doklad o tom, že bylo k těmto výrobkům vydáno prohlášení o shodě výrobcem či dodavatelem. Součástí ceny je i vypracování vešké výrobní a technické dokumentace. Tato dokumentace musí být v dostatečném předstihu předložena k odsouhlasení GP a TDI.

## 01 01 Rek
Stavba : |  | RProj1522 Novostavba MŠ na pozemku parc.č. 877/8, Pha 9 |  |  | Rozpočet : | 01
Objekt : |  | 01 Vlastní objekt |  |  | Vlastní objekt
REKAPITULACE STAVEBNÍCH DÍLŮ
| Stavební díl |  | HSV | PSV | Dodávka | Montáž | HZS
1 | Zemní práce |  | 0 | 0 | 0 | 0 | 0
2 | Základy a zvláštní zakládání |  | 0 | 0 | 0 | 0 | 0
3 | Svislé a kompletní konstrukce |  | 0 | 0 | 0 | 0 | 0
4 | Vodorovné konstrukce |  | 0 | 0 | 0 | 0 | 0
61 | Upravy povrchů vnitřní |  | 0 | 0 | 0 | 0 | 0
62 | Úpravy povrchů vnější |  | 0 | 0 | 0 | 0 | 0
63 | Podlahy a podlahové konstrukce |  | 0 | 0 | 0 | 0 | 0
64 | Výplně otvorů |  | 0 | 0 | 0 | 0 | 0
91 | Doplňující práce na komunikaci |  | 0 | 0 | 0 | 0 | 0
93 | Dokončovací práce inženýrských staveb |  | 0 | 0 | 0 | 0 | 0
94 | Lešení a stavební výtahy |  | 0 | 0 | 0 | 0 | 0
95 | Dokončovací konstrukce na pozemních stavbách |  | 0 | 0 | 0 | 0 | 0
99 | Staveništní přesun hmot |  | 0 | 0 | 0 | 0 | 0
711 | Izolace proti vodě |  | 0 | 0 | 0 | 0 | 0
712 | Živičné krytiny |  | 0 | 0 | 0 | 0 | 0
713 | Izolace tepelné |  | 0 | 0 | 0 | 0 | 0
720 | Zdravotechnická instalace |  | 0 | 0 | 0 | 0 | 0
730 | Ústřední vytápění |  | 0 | 0 | 0 | 0 | 0
762 | Konstrukce tesařské |  | 0 | 0 | 0 | 0 | 0
763 | Dřevostavby |  | 0 | 0 | 0 | 0 | 0
764 | Konstrukce klempířské |  | 0 | 0 | 0 | 0 | 0
765 | Krytiny tvrdé |  | 0 | 0 | 0 | 0 | 0
766 | Konstrukce truhlářské |  | 0 | 0 | 0 | 0 | 0
767 | Konstrukce zámečnické |  | 0 | 0 | 0 | 0 | 0
771 | Podlahy z dlaždic a obklady |  | 0 | 0 | 0 | 0 | 0
775 | Podlahy vlysové a parketové |  | 0 | 0 | 0 | 0 | 0
776 | Podlahy povlakové |  | 0 | 0 | 0 | 0 | 0
781 | Obklady keramické |  | 0 | 0 | 0 | 0 | 0
783 | Nátěry |  | 0 | 0 | 0 | 0 | 0
784 | Malby |  | 0 | 0 | 0 | 0 | 0
786 | Čalounické úpravy |  | 0 | 0 | 0 | 0 | 0
791 | Montáž zařízení velkokuchyní |  | 0 | 0 | 0 | 0 | 0
M21 | Elektromontáže |  | 0 | 0 | 0 | 0 | 0
M22 | Montáž sdělovací a zabezp. techniky |  | 0 | 0 | 0 | 0 | 0
M24 | Montáže vzduchotechnických zařízení |  | 0 | 0 | 0 | 0 | 0
M33 | Montáže dopravních zařízení a vah-výtahy |  | 0 | 0 | 0 | 0 | 0
M36 | Montáže měřících a regulačních zařízení |  | 0 | 0 | 0 | 0 | 0
| CELKEM OBJEKT |  | 0 | 0 | 0 | 0 | 0
VEDLEJŠÍ ROZPOČTOVÉ NÁKLADY
Název VRN |  |  | Kč | % | Základna |  | Kč
[5 empty] | 0 |  | 0 | 8
| CELKEM VRN |  |  |  |  | 0

## 01 01 Pol
Soupis prací
Stavba : |  | RProj1522 Novostavba MŠ na pozemku parc.č. 877/8, Pha 9 |  | Rozpočet: | 01
Objekt : |  | 01 Vlastní objekt |  | Vlastní objekt
P.č. | Číslo položky | Název položky | MJ | množství | cena / MJ | celkem (Kč) | Jednotková hmotnost | Celková hmotnost | Jednotková dem.hmot. | Celková dem.hmot.
Díl: | 1 | Zemní práce | [9 empty] | 1
1 | 131101102R00 | Hloubení nezapažených jam v hor.2 do 1000 m3 | m3 | 182.0497 |  | 0 | 0 | 0 | 0 | 0 |  | 2 | 1 | 1 | 1 | 1 | 0 | 0 | 0 | 0 | 0 | 1 | 1
|  | výkres základů - sejmutí povrchu: |  | 0 | [6 empty] | výkres základů - sejmutí povrchu:
|  | (697,659+2,532)*0,2 |  | 140.0382 | [6 empty] | (697,659+2,532)*0,2
|  | pro základ: |  | 0 | [6 empty] | pro základ:
|  | (697,659+2,532)*0,2*0,3 |  | 42.0115 | [6 empty] | (697,659+2,532)*0,2*0,3
2 | 131201101R00 | Hloubení nezapažených jam v hor.3 do 100 m3 | m3 | 9.8942 |  | 0 | 0 | 0 | 0 | 0 |  | 2 | 1 | 1 | 1 | 1 | 0 | 0 | 0 | 0 | 0 | 1 | 1
|  | výkres základů: |  | 0 | [6 empty] | výkres základů:
|  | 1,6*1,4*1,2 |  | 2.688 | [6 empty] | 1,6*1,4*1,2
|  | 0,96*1,56*0,35 |  | 0.5242 | [6 empty] | 0,96*1,56*0,35
|  | 1,45*0,6*0,6 |  | 0.522 | [6 empty] | 1,45*0,6*0,6
|  | 1,6*1,4*1,05 |  | 2.352 | [6 empty] | 1,6*1,4*1,05
|  | 1,6*1,4*1,7 |  | 3.808 | [6 empty] | 1,6*1,4*1,7
3 | 131201109R00 | Příplatek za lepivost - hloubení nezap.jam v hor.3 | m3 | 4.9471 |  | 0 | 0 | 0 | 0 | 0 |  | 2 | 1 | 1 | 1 | 1 | 0 | 0 | 0 | 0 | 0 | 1 | 1
|  | 9,8942*0,5 |  | 4.9471 | [6 empty] | 9,8942*0,5
4 | 132201102R00 | Hloubení rýh šířky do 60 cm v hor.3 nad 100 m3 | m3 | 115.1388 |  | 0 | 0 | 0 | 0 | 0 |  | 2 | 1 | 1 | 1 | 1 | 0 | 0 | 0 | 0 | 0 | 1 | 1
|  | výkres základů: |  | 0 | [6 empty] | výkres základů:
|  | 109,978*0,9 |  | 98.9802 | [6 empty] | 109,978*0,9
|  | (1,94+1,5+2*1,3+1,45)*0,6*0,6 |  | 2.6964 | [6 empty] | (1,94+1,5+2*1,3+1,45)*0,6*0,6
|  | 6*2,14*0,6*0,9 |  | 6.9336 | [6 empty] | 6*2,14*0,6*0,9
|  | 4,22*0,6*0,9 |  | 2.2788 | [6 empty] | 4,22*0,6*0,9
|  | 0,5*0,6*0,9*10 |  | 2.7 | [6 empty] | 0,5*0,6*0,9*10
|  | 1,035*0,6*0,9*2 |  | 1.1178 | [6 empty] | 1,035*0,6*0,9*2
|  | 0,4*0,4*0,9*3 |  | 0.432 | [6 empty] | 0,4*0,4*0,9*3
5 | 132201109R00 | Příplatek za lepivost - hloubení rýh 60 cm v hor.3 | m3 | 57.5694 |  | 0 | 0 | 0 | 0 | 0 |  | 2 | 1 | 1 | 1 | 1 | 0 | 0 | 0 | 0 | 0 | 1 | 1
|  | 115,1388*0,5 |  | 57.5694 | [6 empty] | 115,1388*0,5
6 | 132201201R00 | Hloubení rýh šířky do 200 cm v hor.3 do 100 m3 | m3 | 28.7512 |  | 0 | 0 | 0 | 0 | 0 |  | 2 | 1 | 1 | 1 | 1 | 0 | 0 | 0 | 0 | 0 | 1 | 1
|  | výkres základů: |  | 0 | [6 empty] | výkres základů:
|  | 2*0,5*1,2*0,9 |  | 1.08 | [6 empty] | 2*0,5*1,2*0,9
|  | 7,9*1,2*0,6 |  | 5.688 | [6 empty] | 7,9*1,2*0,6
|  | 2*0,5*1,2*0,9 |  | 1.08 | [6 empty] | 2*0,5*1,2*0,9
|  | 12,65*1,2*0,6 |  | 9.108 | [6 empty] | 12,65*1,2*0,6
|  | (0,5+1,13)*1,2*0,9 |  | 1.7604 | [6 empty] | (0,5+1,13)*1,2*0,9
|  | (3,59*1,2-2,55*0,46)*1,15 |  | 3.6052 | [6 empty] | (3,59*1,2-2,55*0,46)*1,15
|  | 1,0*1,2*0,9 |  | 1.08 | [6 empty] | 1,0*1,2*0,9
|  | 7,43*1,2*0,6 |  | 5.3496 | [6 empty] | 7,43*1,2*0,6
7 | 132201209R00 | Příplatek za lepivost - hloubení rýh 200cm v hor.3 | m3 | 14.3756 |  | 0 | 0 | 0 | 0 | 0 |  | 2 | 1 | 1 | 1 | 1 | 0 | 0 | 0 | 0 | 0 | 1 | 1
|  | 28,7512*0,5 |  | 14.3756 | [6 empty] | 28,7512*0,5
8 | 161101101R00 | Svislé přemístění výkopku z hor.1-4 do 2,5 m | m3 | 153.7842 |  | 0 | 0 | 0 | 0 | 0 |  | 2 | 1 | 1 | 1 | 1 | 0 | 0 | 0 | 0 | 0 | 1 | 1
|  | 9,8942+115,1388+28,7512 |  | 153.7842 | [6 empty] | 9,8942+115,1388+28,7512
9 | 162701105R00 | Vodorovné přemístění výkopku z hor.1-4 do 10000 m | m3 | 335.8339 |  | 0 | 0 | 0 | 0 | 0 |  | 2 | 1 | 1 | 1 | 1 | 0 | 0 | 0 | 0 | 0 | 1 | 1
|  | výkop: |  | 0 | [6 empty] | výkop:
|  | 182,0497+9,8942+115,1388+28,7512 |  | 335.8339 | [6 empty] | 182,0497+9,8942+115,1388+28,7512
10 | 162701109R00 | Příplatek k vod. přemístění hor.1-4 za další 1 km | m3 | 3358.339 |  | 0 | 0 | 0 | 0 | 0 |  | 2 | 1 | 1 | 1 | 1 | 0 | 0 | 0 | 0 | 0 | 1 | 1
|  | 335,8339*10 |  | 3358.339 | [6 empty] | 335,8339*10
11 | 171201201R00 | Uložení sypaniny na skl.-sypanina na výšku přes 2m | m3 | 335.8339 |  | 0 | 0 | 0 | 0 | 0 |  | 2 | 1 | 1 | 1 | 1 | 0 | 0 | 0 | 0 | 0 | 1 | 1
12 | 181101102R00 | Úprava pláně v zářezech v hor. 1-4, se zhutněním | m2 | 700.191 |  | 0 | 0 | 0 | 0 | 0 |  | 2 | 1 | 1 | 1 | 1 | 0 | 0 | 0 | 0 | 0 | 1 | 1
|  | výkres základů: |  | 0 | [6 empty] | výkres základů:
|  | (697,659+2,532) |  | 700.191 | [6 empty] | (697,659+2,532)
13 | 199000002R00 | Poplatek za skládku horniny 1- 4 | m3 | 335.8339 |  | 0 | 0 | 0 | 0 | 0 |  | 2 | 1 | 1 | 1 | 1 | 0 | 0 | 0 | 0 | 0 | 1 | 1
14 | 100 00 | Čerpání spodní vody z výkopů | kpl | 1 |  | 0 | 0 | 0 |  | 0 |  | 2 | 12 | 0 | 502 | 1 | 0 | 0 | 0 | 0 | 0 | 12 | 0
15 | 100 01 | Geologické posouzení základové spáry a rozbor chemismu spodní vody | kpl | 1 |  | 0 | 0 | 0 |  | 0 |  | 2 | 12 | 0 | 503 | 1 | 0 | 0 | 0 | 0 | 0 | 12 | 0
| Celkem za | 1 Zemní práce |  |  |  | 0 |  | 0 |  | 0 |  | 4 |  |  |  |  | 0 | 0 | 0 | 0 | 0
Díl: | 2 | Základy a zvláštní zakládání | [9 empty] | 1
16 | 213151121R00 | Montáž geotextílie | m2 | 393.2617 |  | 0 | 4e-05 | 0.01573 | 0 | 0 |  | 2 | 1 | 1 | 1 | 1 | 0 | 0 | 0 | 0 | 0 | 1 | 1
|  | výkres základů: |  | 0 | [6 empty] | výkres základů:
|  | (5,75*13,5+12,0*4,9+100,312-(1,6*1,4+1,56*0,96+1,6*1,4+0,6*1,45)+6,4*9,4+16,0*6,25+1,82*1,765) |  | 393.2617 | [6 empty] | (5,75*13,5+12,0*4,9+100,312-(1,6*1,4+1,56*0,96+1,6*1,4+0,6*1,45)+6,4*9,4+16,0*6,25+1,82*1,765)
17 | 271571111R00 | Polštář základu ze štěrkopísku tříděného | m3 | 154.0331 |  | 0 | 1.9397 | 298.778 | 0 | 0 |  | 2 | 1 | 1 | 1 | 1 | 0 | 0 | 0 | 0 | 0 | 1 | 1
|  | výkres základů: |  | 0 | [6 empty] | výkres základů:
|  | tl. 300: |  | 0 | [6 empty] | tl. 300:
|  | (6,45*8,9+5,75*9,9+1,4*5,78-1,4*1,6)*0,3 |  | 36.0546 | [6 empty] | (6,45*8,9+5,75*9,9+1,4*5,78-1,4*1,6)*0,3
|  | tl. 50 + 250: |  | 0 | [6 empty] | tl. 50 + 250:
|  | (5,75*13,5+12,0*4,9+100,312-(1,6*1,4+1,56*0,96+1,6*1,4+0,6*1,45)+6,4*9,4+16,0*6,25+1,82*1,765)*(0,05+0,25) |  | 117.9785 | [6 empty] | (5,75*13,5+12,0*4,9+100,312-(1,6*1,4+1,56*0,96+1,6*1,4+0,6*1,45)+6,4*9,4+16,0*6,25+1,82*1,765)*(0,05+0,25)
18 | 273321611R00 | Železobeton základových desek C 30/37 | m3 | 77.0166 |  | 0 | 2.525 | 194.4669 | 0 | 0 |  | 2 | 1 | 1 | 1 | 1 | 0 | 0 | 0 | 0 | 0 | 1 | 1
|  | (6,45*8,9+5,75*9,9+1,4*5,78-1,4*1,6)*0,15 |  | 18.0273 | [6 empty] | (6,45*8,9+5,75*9,9+1,4*5,78-1,4*1,6)*0,15
|  | (5,75*13,5+12,0*4,9+100,312-(1,6*1,4+1,56*0,96+1,6*1,4+0,6*1,45)+6,4*9,4+16,0*6,25+1,82*1,765)*0,15 |  | 58.9893 | [6 empty] | (5,75*13,5+12,0*4,9+100,312-(1,6*1,4+1,56*0,96+1,6*1,4+0,6*1,45)+6,4*9,4+16,0*6,25+1,82*1,765)*0,15
19 | 273323611R00 | Železobeton základ. desek vodostavební C 30/37 ze síranovzdorného cementu | m3 | 4.3092 |  | 0 | 2.525 | 10.8807 | 0 | 0 |  | 2 | 1 | 1 | 1 | 1 | 0 | 0 | 0 | 0 | 0 | 1 | 1
|  | 1,6*1,4*0,3*3 |  | 2.016 | [6 empty] | 1,6*1,4*0,3*3
|  | (0,46*2,55+1,99*2,75)*0,3 |  | 1.9936 | [6 empty] | (0,46*2,55+1,99*2,75)*0,3
|  | 0,96*1,56*0,2 |  | 0.2995 | [6 empty] | 0,96*1,56*0,2
20 | 273362021R00 | Výztuž základových desek ze svařovaných sití | t | 2.8877 |  | 0 | 1.057 | 3.0524 | 0 | 0 |  | 2 | 1 | 1 | 1 | 1 | 0 | 0 | 0 | 0 | 0 | 1 | 1
|  | výkres základů: |  | 0 | [6 empty] | výkres základů:
|  | (6,45*8,9+5,75*9,9+1,4*5,78-1,4*1,6)*0,005398 |  | 0.6487 | [6 empty] | (6,45*8,9+5,75*9,9+1,4*5,78-1,4*1,6)*0,005398
|  | (5,75*13,5+12,0*4,9+100,312-(1,6*1,4+1,56*0,96+1,6*1,4+0,6*1,45)+6,4*9,4+16,0*6,25+1,82*1,765)*0,005398 |  | 2.1228 | [6 empty] | (5,75*13,5+12,0*4,9+100,312-(1,6*1,4+1,56*0,96+1,6*1,4+0,6*1,45)+6,4*9,4+16,0*6,25+1,82*1,765)*0,005398
|  | 1,6*1,4*0,005398*3 |  | 0.0363 | [6 empty] | 1,6*1,4*0,005398*3
|  | (0,46*2,55+1,99*2,75)*0,005398*2 |  | 0.0717 | [6 empty] | (0,46*2,55+1,99*2,75)*0,005398*2
|  | 0,96*1,56*0,005398 |  | 0.0081 | [6 empty] | 0,96*1,56*0,005398
21 | 274272110RT3 | Zdivo základové z bednicích tvárnic, tl. 15 cm výplň tvárnic betonem C 16/20 | m2 | 1.33 |  | 0 | 0.385 | 0.51205 | 0 | 0 |  | 2 | 1 | 1 | 1 | 1 | 0 | 0 | 0 | 0 | 0 | 1 | 1
|  | (0,8+1,1)*2*0,35 |  | 1.33 | [6 empty] | (0,8+1,1)*2*0,35
22 | 274272140RT4 | Zdivo základové z bednicích tvárnic, tl. 30 cm výplň tvárnic betonem C 25/30 | m2 | 47.6887 |  | 0 | 0.74 | 35.2896 | 0 | 0 |  | 2 | 1 | 1 | 1 | 1 | 0 | 0 | 0 | 0 | 0 | 1 | 1
|  | výkres základů: |  | 0 | [6 empty] | výkres základů:
|  | (183,685+10*0,5+2*1,035)*0,25 |  | 47.6887 | [6 empty] | (183,685+10*0,5+2*1,035)*0,25
23 | 274321611R00 | Železobeton základových pasů C 30/37 ze síranovzdorného cementu | m3 | 156.506 |  | 0 | 2.525 | 395.1776 | 0 | 0 |  | 2 | 1 | 1 | 1 | 1 | 0 | 0 | 0 | 0 | 0 | 1 | 1
|  | výkres základů: |  | 0 | [6 empty] | výkres základů:
|  | 109,978*1,05 |  | 115.4769 | [6 empty] | 109,978*1,05
|  | (1,94+1,5+2*1,3+1,45)*0,6*0,75 |  | 3.3705 | [6 empty] | (1,94+1,5+2*1,3+1,45)*0,6*0,75
|  | 6*2,14*0,6*1,05 |  | 8.0892 | [6 empty] | 6*2,14*0,6*1,05
|  | 4,22*0,6*1,05 |  | 2.6586 | [6 empty] | 4,22*0,6*1,05
|  | 0,5*0,6*1,05*10 |  | 3.15 | [6 empty] | 0,5*0,6*1,05*10
|  | 1,035*0,6*1,05*2 |  | 1.3041 | [6 empty] | 1,035*0,6*1,05*2
|  | 0,4*0,4*1,05*3 |  | 0.504 | [6 empty] | 0,4*0,4*1,05*3
|  | 2*0,5*1,2*1,05 |  | 1.26 | [6 empty] | 2*0,5*1,2*1,05
|  | 7,9*1,2*0,75 |  | 7.11 | [6 empty] | 7,9*1,2*0,75
|  | 2*0,5*1,2*1,05 |  | 1.26 | [6 empty] | 2*0,5*1,2*1,05
|  | 12,65*1,2*0,75 |  | 11.385 | [6 empty] | 12,65*1,2*0,75
|  | (0,5+1,13)*1,2*1,05 |  | 2.0538 | [6 empty] | (0,5+1,13)*1,2*1,05
|  | (3,59*1,2-2,55*0,46)*1,3 |  | 4.0755 | [6 empty] | (3,59*1,2-2,55*0,46)*1,3
|  | 1,0*1,2*1,05 |  | 1.26 | [6 empty] | 1,0*1,2*1,05
|  | 7,43*1,2*0,75 |  | 6.687 | [6 empty] | 7,43*1,2*0,75
|  | odpočet - tvarovky: |  | 0 | [6 empty] | odpočet - tvarovky:
|  | -(183,685+10*0,5+2*1,035)*0,25*0,3 |  | -14.3066 | [6 empty] | -(183,685+10*0,5+2*1,035)*0,25*0,3
|  | zákl.schodišť: |  | 0 | [6 empty] | zákl.schodišť:
|  | 1,15*0,4*0,8 |  | 0.368 | [6 empty] | 1,15*0,4*0,8
|  | 2,5*0,4*0,8 |  | 0.8 | [6 empty] | 2,5*0,4*0,8
24 | 274361821R00 | Výztuž základových pasů z betonářské oceli 10 505 | t | 0.2365 |  | 0 | 1.0212 | 0.2415 | 0 | 0 |  | 2 | 1 | 1 | 1 | 1 | 0 | 0 | 0 | 0 | 0 | 1 | 1
|  | výkres základů: |  | 0 | [6 empty] | výkres základů:
|  | (183,685+10*0,5+2*1,035)*4*0,5*0,00062 |  | 0.2365 | [6 empty] | (183,685+10*0,5+2*1,035)*4*0,5*0,00062
25 | 278361821R00 | Výztuž základů pod stroje z oceli 10 505 slož. 1 | t | 0.0466 |  | 0 | 1.0038 | 0.046779 | 0 | 0 |  | 2 | 1 | 1 | 1 | 1 | 0 | 0 | 0 | 0 | 0 | 1 | 1
|  | pod VZT: |  | 0 | [6 empty] | pod VZT:
|  | 0,466*0,1 |  | 0.0466 | [6 empty] | 0,466*0,1
26 | 278381156R00 | Základ pod stroje plochy do 1,00 m2 z bet. C 25/30 | m3 | 0.466 |  | 0 | 2.9235 | 1.3624 | 0 | 0 |  | 2 | 1 | 1 | 1 | 1 | 0 | 0 | 0 | 0 | 0 | 1 | 1
|  | pod VZT: |  | 0 | [6 empty] | pod VZT:
|  | 0,466 |  | 0.466 | [6 empty] | 0,466
27 | 279322512R00 | Železobeton zákl. zdí vodostavebný C 30/37 | m3 | 8.814 |  | 0 | 2.525 | 22.2553 | 0 | 0 |  | 2 | 1 | 1 | 1 | 1 | 0 | 0 | 0 | 0 | 0 | 1 | 1
|  | (1,6+0,8)*2*0,3*(1,25+1,15+1,75) |  | 5.976 | [6 empty] | (1,6+0,8)*2*0,3*(1,25+1,15+1,75)
|  | (2,35+1,95)*2*0,3*1,1 |  | 2.838 | [6 empty] | (2,35+1,95)*2*0,3*1,1
28 | 279351105R00 | Bednění stěn základových zdí, oboustranné-zřízení | m2 | 59.59 |  | 0 | 0.03931 | 2.3425 | 0 | 0 |  | 2 | 1 | 1 | 1 | 1 | 0 | 0 | 0 | 0 | 0 | 1 | 1
|  | (1,1+0,8)*2*(1,25+1,15+1,75) |  | 15.77 | [6 empty] | (1,1+0,8)*2*(1,25+1,15+1,75)
|  | (1,6+1,4)*2*(1,25+1,15+1,75) |  | 24.9 | [6 empty] | (1,6+1,4)*2*(1,25+1,15+1,75)
|  | (1,75+1,95)*2*1,1 |  | 8.14 | [6 empty] | (1,75+1,95)*2*1,1
|  | (2,35+2,55)*2*1,1 |  | 10.78 | [6 empty] | (2,35+2,55)*2*1,1
29 | 279351106R00 | Bednění stěn základových zdí, oboustranné-odstran. | m2 | 59.59 |  | 0 | 0 | 0 | 0 | 0 |  | 2 | 1 | 1 | 1 | 1 | 0 | 0 | 0 | 0 | 0 | 1 | 1
30 | 69366055 | Geotextilie 300 g/m2 šíře do 8,8m | m2 | 452.251 |  | 0 | 0.0003 | 0.13568 |  | 0 |  | 2 | 3 | 1 | 69366055 | 1 | 0 | 0 | 0 | 0 | 0 | 3 | 1
|  | výkres základů: |  | 0 | [6 empty] | výkres základů:
|  | (5,75*13,5+12,0*4,9+100,312-(1,6*1,4+1,56*0,96+1,6*1,4+0,6*1,45)+6,4*9,4+16,0*6,25+1,82*1,765)*1,15 |  | 452.251 | [6 empty] | (5,75*13,5+12,0*4,9+100,312-(1,6*1,4+1,56*0,96+1,6*1,4+0,6*1,45)+6,4*9,4+16,0*6,25+1,82*1,765)*1,15
| Celkem za | 2 Základy a zvláštní zakládání |  |  |  | 0 |  | 964.5572 |  | 0 |  | 4 |  |  |  |  | 0 | 0 | 0 | 0 | 0
Díl: | 3 | Svislé a kompletní konstrukce | [9 empty] | 1
31 | 311112120RT3 | Stěna z tvárnic ztraceného bednění, tl. 20 cm zalití tvárnic betonem C 20/25 | m2 | 19.97 |  | 0 | 0.50065 | 9.998 | 0 | 0 |  | 2 | 1 | 1 | 1 | 1 | 0 | 0 | 0 | 0 | 0 | 1 | 1
|  | ŽB oblouková stěna na střeše vč zakotvení stěny do stropu: |  | 0 | [6 empty] | ŽB oblouková stěna na střeše vč zakotvení stěny do stropu:
|  | 19,97 |  | 19.97 | [6 empty] | 19,97
32 | 311112125RT4 | Stěna z tvárnic ztraceného bednění, tl. 25 cm zalití tvárnic betonem C 25/30 | m2 | 53.9676 |  | 0 | 0.5921 | 31.9542 | 0 | 0 |  | 2 | 1 | 1 | 1 | 1 | 0 | 0 | 0 | 0 | 0 | 1 | 1
|  | výkres přízemí: |  | 0 | [6 empty] | výkres přízemí:
|  | (2,25+1,95)*2*7,04-1,18*2,19*2 |  | 53.9676 | [6 empty] | (2,25+1,95)*2*7,04-1,18*2,19*2
33 | 311231124RT2 | Zdivo nosné cihelné z CP 29 P25 na MVC 2,5 tloušťka zdiva 30 cm | m3 | 5.184 |  | 0 | 1.8011 | 9.3371 | 0 | 0 |  | 2 | 1 | 1 | 1 | 1 | 0 | 0 | 0 | 0 | 0 | 1 | 1
|  | výkres přízemí: |  | 0 | [6 empty] | výkres přízemí:
|  | (4,68*3,0-(1,0*2,1*2+1,1*2,1))*0,3 |  | 2.259 | [6 empty] | (4,68*3,0-(1,0*2,1*2+1,1*2,1))*0,3
|  | (5,42*3,0-(1,1*2,1+1,0*2,1*2))*0,3 |  | 2.925 | [6 empty] | (5,42*3,0-(1,1*2,1+1,0*2,1*2))*0,3
34 | 311238114R00 | Zdivo 24 P+D P15 na MC 10, tl. 240 mm | m2 | 112.7373 |  | 0 | 0.25277 | 28.4966 | 0 | 0 |  | 2 | 1 | 1 | 1 | 1 | 0 | 0 | 0 | 0 | 0 | 1 | 1
|  | výkres přízemí: |  | 0 | [6 empty] | výkres přízemí:
|  | 1,2*0,96 |  | 1.152 | [6 empty] | 1,2*0,96
|  | 1,4*1,76*2 |  | 4.928 | [6 empty] | 1,4*1,76*2
|  | 1,15*0,79 |  | 0.9085 | [6 empty] | 1,15*0,79
|  | atiky: |  | 0 | [6 empty] | atiky:
|  | (62,64+2*0,5+2*8,9+65,14+2*0,5+2*5,78+36,4+4*0,5+25,1+2*0,5+2,355)*0,25 |  | 56.4988 | [6 empty] | (62,64+2*0,5+2*8,9+65,14+2*0,5+2*5,78+36,4+4*0,5+25,1+2*0,5+2,355)*0,25
|  | (25,5+4*0,5)*0,5 |  | 13.75 | [6 empty] | (25,5+4*0,5)*0,5
|  | střecha: |  | 0 | [6 empty] | střecha:
|  | 31,5+2,5*1,6 |  | 35.5 | [6 empty] | 31,5+2,5*1,6
35 | 311238116R00 | Zdivo 30 P+D P15 na MC 10, tl. 300 mm | m2 | 893.2084 |  | 0 | 0.30648 | 273.7505 | 0 | 0 |  | 2 | 1 | 1 | 1 | 1 | 0 | 0 | 0 | 0 | 0 | 1 | 1
|  | výkres přízemí: |  | 0 | [6 empty] | výkres přízemí:
|  | 183,655*3,0 |  | 550.965 | [6 empty] | 183,655*3,0
|  | -(2,0*2,0*8+2,0*2,55*5+0,9*2,1+1,5*2,55+0,9*2,55+3,75*2,55+2,0*1,75*2+0,75*0,75*2+1,0*0,75*3+1,1*2,2*2+0,9*2,55+2,25*1,75+1,5*1,75+1,8*2,1+6,5*2,25+2,25*1,75+2,6*1,0+2,0*2,55+2,0*2,0*3) |  | -141.1875 | [6 empty] | -(2,0*2,0*8+2,0*2,55*5+0,9*2,1+1,5*2,55+0,9*2,55+3,75*2,55+2,0*1,75*2+0,75*0,75*2+1,0*0,75*3+1,1*2,2*2+0,9*2,55+2,25*1,75+1,5*1,75+1,8*2,1+6,5*2,25+2,25*1,75+2,6*1,0+2,0*2,55+2,0*2,0*3)
|  | 0,5*3,0*10 |  | 15 | [6 empty] | 0,5*3,0*10
|  | 1,0*3,0*2 |  | 6 | [6 empty] | 1,0*3,0*2
|  | výkres 1.patra: |  | 0 | [6 empty] | výkres 1.patra:
|  | 179,86*3,25 |  | 584.545 | [6 empty] | 179,86*3,25
|  | -(2,0*2,1*17+2,0*1,3*2+3,75*2,05+2,0*1,75*2+4,2*1,5+1,5*0,75*3+2,25*1,75*2+5,5*1,8+6,5*2,05+2,62*1,0) |  | -134.6825 | [6 empty] | -(2,0*2,1*17+2,0*1,3*2+3,75*2,05+2,0*1,75*2+4,2*1,5+1,5*0,75*3+2,25*1,75*2+5,5*1,8+6,5*2,05+2,62*1,0)
|  | -(3,14*0,35*0,35*3+3,14*0,3*0,3*3+3,14*0,25*0,25*6+3,14*0,2*0,2*4) |  | -3.6816 | [6 empty] | -(3,14*0,35*0,35*3+3,14*0,3*0,3*3+3,14*0,25*0,25*6+3,14*0,2*0,2*4)
|  | 0,5*3,25*10 |  | 16.25 | [6 empty] | 0,5*3,25*10
36 | 311238132R00 | Zdivo 25 AKU P+D P15 na MC 10, tl.250 mm | m2 | 4.0925 |  | 0 | 0.34447 | 1.4097 | 0 | 0 |  | 2 | 1 | 1 | 1 | 1 | 0 | 0 | 0 | 0 | 0 | 1 | 1
|  | výkres 1.patra: |  | 0 | [6 empty] | výkres 1.patra:
|  | 1,97*3,25-1,1*2,1 |  | 4.0925 | [6 empty] | 1,97*3,25-1,1*2,1
37 | 311238134R00 | Zdivo 30 AKU P+D P15 na MC 10, tl.300 mm | m2 | 177.9354 |  | 0 | 0.32226 | 57.3415 | 0 | 0 |  | 2 | 1 | 1 | 1 | 1 | 0 | 0 | 0 | 0 | 0 | 1 | 1
|  | výkres přízemí: |  | 0 | [6 empty] | výkres přízemí:
|  | 9,5*3,0-2,62*2,83 |  | 21.0854 | [6 empty] | 9,5*3,0-2,62*2,83
|  | 2,0*3,0-1,1*2,1 |  | 3.69 | [6 empty] | 2,0*3,0-1,1*2,1
|  | (12,25-4,68)*3,0 |  | 22.71 | [6 empty] | (12,25-4,68)*3,0
|  | (14,25-5,42)*3,0-1,1*2,1 |  | 24.18 | [6 empty] | (14,25-5,42)*3,0-1,1*2,1
|  | výkres 1.patra: |  | 0 | [6 empty] | výkres 1.patra:
|  | 9,5*3,25-1,5*2,4 |  | 27.275 | [6 empty] | 9,5*3,25-1,5*2,4
|  | 2,0*3,25-1,1*2,1 |  | 4.19 | [6 empty] | 2,0*3,25-1,1*2,1
|  | 2*14,25*3,25-(2,0*2,4+1,0*2,1*4+1,1*2,1*2) |  | 74.805 | [6 empty] | 2*14,25*3,25-(2,0*2,4+1,0*2,1*4+1,1*2,1*2)
38 | 311361821R00 | Výztuž nadzákladových zdí z betonářské ocelí 10505 | t | 0.8398 |  | 0 | 1.0203 | 0.85684 | 0 | 0 |  | 2 | 1 | 1 | 1 | 1 | 0 | 0 | 0 | 0 | 0 | 1 | 1
|  | výtahová šachta: |  | 0 | [6 empty] | výtahová šachta:
|  | (66,7+64,4)*0,000395+(122,5+978)*0,000617 |  | 0.7308 | [6 empty] | (66,7+64,4)*0,000395+(122,5+978)*0,000617
|  | protihluková stěna na střeše: |  | 0 | [6 empty] | protihluková stěna na střeše:
|  | 276,0*0,000395 |  | 0.109 | [6 empty] | 276,0*0,000395
39 | 317168112R00 | Překlad plochý 115x71x1250 mm | kus | 19 |  | 0 | 0.02288 | 0.43472 | 0 | 0 |  | 2 | 1 | 1 | 1 | 1 | 0 | 0 | 0 | 0 | 0 | 1 | 1
|  | výkres přízemí: |  | 0 | [6 empty] | výkres přízemí:
|  | 10 |  | 10 | [6 empty] | 10
|  | výkres 1.patra: |  | 0 | [6 empty] | výkres 1.patra:
|  | 9 |  | 9 | [6 empty] | 9
40 | 317168114R00 | Překlad plochý 115x71x1750 mm | kus | 2 |  | 0 | 0.03104 | 0.06208 | 0 | 0 |  | 2 | 1 | 1 | 1 | 1 | 0 | 0 | 0 | 0 | 0 | 1 | 1
|  | výkres přízemí: |  | 0 | [6 empty] | výkres přízemí:
|  | 1 |  | 1 | [6 empty] | 1
|  | výkres 1.patra: |  | 0 | [6 empty] | výkres 1.patra:
|  | 1 |  | 1 | [6 empty] | 1
41 | 317168130R00 | Překlad 7 vysoký 70x235x1000 mm | kus | 40 |  | 0 | 0.03637 | 1.4548 | 0 | 0 |  | 2 | 1 | 1 | 1 | 1 | 0 | 0 | 0 | 0 | 0 | 1 | 1
|  | výkres přízemí: |  | 0 | [6 empty] | výkres přízemí:
|  | 16 |  | 16 | [6 empty] | 16
|  | nad kruhovými okny: |  | 0 | [6 empty] | nad kruhovými okny:
|  | 24 |  | 24 | [6 empty] | 24
42 | 317168131R00 | Překlad 7 vysoký 70x235x1250 mm | kus | 40 |  | 0 | 0.04529 | 1.8116 | 0 | 0 |  | 2 | 1 | 1 | 1 | 1 | 0 | 0 | 0 | 0 | 0 | 1 | 1
|  | výkres přízemí: |  | 0 | [6 empty] | výkres přízemí:
|  | 24 |  | 24 | [6 empty] | 24
|  | výkres 1.patra: |  | 0 | [6 empty] | výkres 1.patra:
|  | 16 |  | 16 | [6 empty] | 16
43 | 317168132R00 | Překlad 7 vysoký 70x235x1500 mm | kus | 43 |  | 0 | 0.05422 | 2.3315 | 0 | 0 |  | 2 | 1 | 1 | 1 | 1 | 0 | 0 | 0 | 0 | 0 | 1 | 1
|  | výkres přízemí: |  | 0 | [6 empty] | výkres přízemí:
|  | 24 |  | 24 | [6 empty] | 24
|  | výkres 1.patra: |  | 0 | [6 empty] | výkres 1.patra:
|  | 19 |  | 19 | [6 empty] | 19
44 | 317168133R00 | Překlad 7 vysoký 70x235x1750 mm | kus | 20 |  | 0 | 0.06314 | 1.2628 | 0 | 0 |  | 2 | 1 | 1 | 1 | 1 | 0 | 0 | 0 | 0 | 0 | 1 | 1
|  | výkres přízemí: |  | 0 | [6 empty] | výkres přízemí:
|  | 8 |  | 8 | [6 empty] | 8
|  | výkres 1.patra: |  | 0 | [6 empty] | výkres 1.patra:
|  | 12 |  | 12 | [6 empty] | 12
45 | 317168136R00 | Překlad 7 vysoký 70x235x2500 mm | kus | 83 |  | 0 | 0.08999 | 7.4692 | 0 | 0 |  | 2 | 1 | 1 | 1 | 1 | 0 | 0 | 0 | 0 | 0 | 1 | 1
|  | výkres přízemí: |  | 0 | [6 empty] | výkres přízemí:
|  | 26 |  | 26 | [6 empty] | 26
|  | výkres 1.patra: |  | 0 | [6 empty] | výkres 1.patra:
|  | 57 |  | 57 | [6 empty] | 57
46 | 317168137R00 | Překlad 7 vysoký 70x235x2750 mm | kus | 16 |  | 0 | 0.09891 | 1.5826 | 0 | 0 |  | 2 | 1 | 1 | 1 | 1 | 0 | 0 | 0 | 0 | 0 | 1 | 1
|  | výkres přízemí: |  | 0 | [6 empty] | výkres přízemí:
|  | 8 |  | 8 | [6 empty] | 8
|  | výkres 1.patra: |  | 0 | [6 empty] | výkres 1.patra:
|  | 8 |  | 8 | [6 empty] | 8
47 | 317168138R00 | Překlad 7 vysoký 70x235x3000 mm | kus | 8 |  | 0 | 0.10784 | 0.86272 | 0 | 0 |  | 2 | 1 | 1 | 1 | 1 | 0 | 0 | 0 | 0 | 0 | 1 | 1
|  | výkres přízemí: |  | 0 | [6 empty] | výkres přízemí:
|  | 8 |  | 8 | [6 empty] | 8
48 | 317168139R00 | Překlad 7 vysoký 70x235x3250 mm | kus | 7 |  | 0 | 0.11676 | 0.81732 | 0 | 0 |  | 2 | 1 | 1 | 1 | 1 | 0 | 0 | 0 | 0 | 0 | 1 | 1
|  | výkres přízemí: |  | 0 | [6 empty] | výkres přízemí:
|  | 4 |  | 4 | [6 empty] | 4
|  | výkres 1.patra: |  | 0 | [6 empty] | výkres 1.patra:
|  | 3 |  | 3 | [6 empty] | 3
49 | 317234410R00 | Vyzdívka mezi nosníky cihlami pálenými na MC | m3 | 5.1192 |  | 0 | 1.9332 | 9.8964 | 0 | 0 |  | 2 | 1 | 1 | 1 | 1 | 0 | 0 | 0 | 0 | 0 | 1 | 1
|  | statická část - specifikace: |  | 0 | [6 empty] | statická část - specifikace:
|  | pol 1 I220: |  | 0 | [6 empty] | pol 1 I220:
|  | 4,6*0,22*0,3 |  | 0.3036 | [6 empty] | 4,6*0,22*0,3
|  | pol 5 I180: |  | 0 | [6 empty] | pol 5 I180:
|  | 2,4*0,18*0,3 |  | 0.1296 | [6 empty] | 2,4*0,18*0,3
|  | pol 6 I200: |  | 0 | [6 empty] | pol 6 I200:
|  | 2,5*0,2*0,3 |  | 0.15 | [6 empty] | 2,5*0,2*0,3
|  | pol 7 I260: |  | 0 | [6 empty] | pol 7 I260:
|  | 6,0*0,26*0,3 |  | 0.468 | [6 empty] | 6,0*0,26*0,3
|  | pol 101,103 I160: |  | 0 | [6 empty] | pol 101,103 I160:
|  | 1,9*0,16*0,3 |  | 0.0912 | [6 empty] | 1,9*0,16*0,3
|  | 2,4*0,16*0,3 |  | 0.1152 | [6 empty] | 2,4*0,16*0,3
|  | pol 102 I220: |  | 0 | [6 empty] | pol 102 I220:
|  | 4,7*0,22*0,3 |  | 0.3102 | [6 empty] | 4,7*0,22*0,3
|  | pol 104 I180: |  | 0 | [6 empty] | pol 104 I180:
|  | 2,5*0,18*0,3 |  | 0.135 | [6 empty] | 2,5*0,18*0,3
|  | pol 105 I240: |  | 0 | [6 empty] | pol 105 I240:
|  | 6,0*0,24*0,3 |  | 0.432 | [6 empty] | 6,0*0,24*0,3
|  | pol 108,109 U240: |  | 0 | [6 empty] | pol 108,109 U240:
|  | 3,05*0,24*0,3 |  | 0.2196 | [6 empty] | 3,05*0,24*0,3
|  | 2,4*0,24*0,3*16 |  | 2.7648 | [6 empty] | 2,4*0,24*0,3*16
50 | 317941121R00 | Osazení ocelových válcovaných nosníků do č.12 | t | 0.0797 |  | 0 | 0.01954 | 0.0015573 | 0 | 0 |  | 2 | 1 | 1 | 1 | 1 | 0 | 0 | 0 | 0 | 0 | 1 | 1
|  | nad kruhovými okny: |  | 0 | [6 empty] | nad kruhovými okny:
|  | (12*0,85+6*0,75)*0,00542 |  | 0.0797 | [6 empty] | (12*0,85+6*0,75)*0,00542
51 | 317941123R00 | Osazení ocelových válcovaných nosníků č.14-22 | t | 1.6143 |  | 0 | 0.01709 | 0.027588 | 0 | 0 |  | 2 | 1 | 1 | 1 | 1 | 0 | 0 | 0 | 0 | 0 | 1 | 1
|  | statická část - specifikace: |  | 0 | [6 empty] | statická část - specifikace:
|  | pol 1 I220: |  | 0 | [6 empty] | pol 1 I220:
|  | 0,4278 |  | 0.4278 | [6 empty] | 0,4278
|  | pol 5 I180: |  | 0 | [6 empty] | pol 5 I180:
|  | 0,1577 |  | 0.1577 | [6 empty] | 0,1577
|  | pol 6 I200: |  | 0 | [6 empty] | pol 6 I200:
|  | 0,1965 |  | 0.1965 | [6 empty] | 0,1965
|  | pol 101,103 I160: |  | 0 | [6 empty] | pol 101,103 I160:
|  | (0,102+0,1289) |  | 0.2309 | [6 empty] | (0,102+0,1289)
|  | pol 102 I220: |  | 0 | [6 empty] | pol 102 I220:
|  | 0,4371 |  | 0.4371 | [6 empty] | 0,4371
|  | pol 104 I180: |  | 0 | [6 empty] | pol 104 I180:
|  | 0,1643 |  | 0.1643 | [6 empty] | 0,1643
52 | 317941125R00 | Osazení ocelových válcovaných nosníků č.22 a vyšší | t | 2.7817 |  | 0 | 0.01221 | 0.033965 | 0 | 0 |  | 2 | 1 | 1 | 1 | 1 | 0 | 0 | 0 | 0 | 0 | 1 | 1
|  | statická část - specifikace: |  | 0 | [6 empty] | statická část - specifikace:
|  | pol 7 I260: |  | 0 | [6 empty] | pol 7 I260:
|  | 0,7542 |  | 0.7542 | [6 empty] | 0,7542
|  | pol 105 I240: |  | 0 | [6 empty] | pol 105 I240:
|  | 0,6516 |  | 0.6516 | [6 empty] | 0,6516
|  | pol 108,109 U240: |  | 0 | [6 empty] | pol 108,109 U240:
|  | (0,101+1,2749) |  | 1.3759 | [6 empty] | (0,101+1,2749)
53 | 342241162R00 | Příčky z cihel plných CP29 tl. 140 mm | m2 | 4.46 |  | 0 | 0.27213 | 1.2137 | 0 | 0 |  | 2 | 1 | 1 | 1 | 1 | 0 | 0 | 0 | 0 | 0 | 1 | 1
|  | střecha: |  | 0 | [6 empty] | střecha:
|  | (0,85+2*0,69)*2,0 |  | 4.46 | [6 empty] | (0,85+2*0,69)*2,0
54 | 342248112R00 | Příčky 11,5 P+D na MVC 5, tl. 115 mm | m2 | 340.1693 |  | 0 | 0.11666 | 39.6842 | 0 | 0 |  | 2 | 1 | 1 | 1 | 1 | 0 | 0 | 0 | 0 | 0 | 1 | 1
|  | výkres přízemí: |  | 0 | [6 empty] | výkres přízemí:
|  | 6,5*0,5 |  | 3.25 | [6 empty] | 6,5*0,5
|  | 5,11*3,2 |  | 16.352 | [6 empty] | 5,11*3,2
|  | 1,135*3,2-0,7*1,91 |  | 2.295 | [6 empty] | 1,135*3,2-0,7*1,91
|  | 1,135*2,4 |  | 2.724 | [6 empty] | 1,135*2,4
|  | 3,15*(1,76+3,2)*0,5 |  | 7.812 | [6 empty] | 3,15*(1,76+3,2)*0,5
|  | (2,91*2+6,365+0,2+1,4)*3,2-(0,9*2,02+1,0*2,02) |  | 40.274 | [6 empty] | (2,91*2+6,365+0,2+1,4)*3,2-(0,9*2,02+1,0*2,02)
|  | 2,62*3,03 |  | 7.9386 | [6 empty] | 2,62*3,03
|  | (3,885*2+0,7+7,2)*3,2-(0,9*2,02*2+0,8*2,02) |  | 44.892 | [6 empty] | (3,885*2+0,7+7,2)*3,2-(0,9*2,02*2+0,8*2,02)
|  | (2,62*2+2,015+1,555)*3,2-(1,385*2,08+0,9*2,02*2+0,8*2,02) |  | 20.0592 | [6 empty] | (2,62*2+2,015+1,555)*3,2-(1,385*2,08+0,9*2,02*2+0,8*2,02)
|  | (7,2+1,15)*3,2 |  | 26.72 | [6 empty] | (7,2+1,15)*3,2
|  | 4,4*1,76 |  | 7.744 | [6 empty] | 4,4*1,76
|  | výkres 1.patra: |  | 0 | [6 empty] | výkres 1.patra:
|  | (6,725+0,05)*3,46 |  | 23.4415 | [6 empty] | (6,725+0,05)*3,46
|  | (3,22+0,98+2*1,05+6,5)*3,46-0,8*1,97*2 |  | 41.136 | [6 empty] | (3,22+0,98+2*1,05+6,5)*3,46-0,8*1,97*2
|  | (4,385+6,5)*3,46-0,8*1,97*2 |  | 34.5101 | [6 empty] | (4,385+6,5)*3,46-0,8*1,97*2
|  | (5,5+5,2+1,45+1,585*3)*3,46-0,9*1,97*2+0,7*1,97-1,385*2,08 |  | 53.4435 | [6 empty] | (5,5+5,2+1,45+1,585*3)*3,46-0,9*1,97*2+0,7*1,97-1,385*2,08
|  | (1,575+0,615)*3,46 |  | 7.5774 | [6 empty] | (1,575+0,615)*3,46
55 | 342261211RT1 | Příčka sádrokarton. ocel.kce, 2x oplášť. tl.100 mm desky standard tl. 12,5 mm, izol. tl. 5 cm ST 1, 4 | m2 | 307.3195 |  | 0 | 0.04656 | 14.3088 | 0 | 0 |  | 2 | 1 | 0 | 0 | 1 | 0 | 0 | 0 | 0 | 0 | 1 | 0
|  | výkres přízemí: |  | 0 | [6 empty] | výkres přízemí:
|  | (0,9+1,2)*3,2-0,7*1,97 |  | 5.341 | [6 empty] | (0,9+1,2)*3,2-0,7*1,97
|  | (5,01+2,575)*3,2-0,9*1,97 |  | 22.499 | [6 empty] | (5,01+2,575)*3,2-0,9*1,97
|  | (9,55+1,6)*3,2-0,9*1,97*3 |  | 30.361 | [6 empty] | (9,55+1,6)*3,2-0,9*1,97*3
|  | (3,15+2,19)*3,2 |  | 17.088 | [6 empty] | (3,15+2,19)*3,2
|  | (2,19+5,4+0,2)*3,2-0,9*1,97 |  | 23.155 | [6 empty] | (2,19+5,4+0,2)*3,2-0,9*1,97
|  | 6,5*3,2-0,8*1,97*2-0,45*1,0*5 |  | 15.398 | [6 empty] | 6,5*3,2-0,8*1,97*2-0,45*1,0*5
|  | 1,65*3,2-0,7*1,97 |  | 3.901 | [6 empty] | 1,65*3,2-0,7*1,97
|  | 2,95*1,2 |  | 3.54 | [6 empty] | 2,95*1,2
|  | (7,0+0,5)*3,2-0,8*1,97*2-0,45*1,0*4 |  | 19.048 | [6 empty] | (7,0+0,5)*3,2-0,8*1,97*2-0,45*1,0*4
|  | 1,405*3,2-0,7*1,97 |  | 3.117 | [6 empty] | 1,405*3,2-0,7*1,97
|  | výkres 1.patra: |  | 0 | [6 empty] | výkres 1.patra:
|  | 6,5*3,46-(0,8*1,97*2+0,45*1,0*5) |  | 17.088 | [6 empty] | 6,5*3,46-(0,8*1,97*2+0,45*1,0*5)
|  | 1,58*3,46-0,7*1,97 |  | 4.0878 | [6 empty] | 1,58*3,46-0,7*1,97
|  | 2,945*1,12 |  | 3.2984 | [6 empty] | 2,945*1,12
|  | (3,79+2,9)*3,46-0,9*1,97 |  | 21.3744 | [6 empty] | (3,79+2,9)*3,46-0,9*1,97
|  | (2,825*2+2,525)*3,46-0,7*1,97 |  | 26.9065 | [6 empty] | (2,825*2+2,525)*3,46-0,7*1,97
|  | (5,25+0,3+0,8+3,38)*3,46 |  | 33.6658 | [6 empty] | (5,25+0,3+0,8+3,38)*3,46
|  | (2*7,0+0,5+1,2+1,58)*3,46-(0,9*1,97+0,8*1,97*2+0,45*1,0*4) |  | 53.0638 | [6 empty] | (2*7,0+0,5+1,2+1,58)*3,46-(0,9*1,97+0,8*1,97*2+0,45*1,0*4)
|  | 2,4*1,12 |  | 2.688 | [6 empty] | 2,4*1,12
|  | 1,385*2,08-0,6*1,97 |  | 1.6988 | [6 empty] | 1,385*2,08-0,6*1,97
56 | 342261212RT1 | Příčka sádrokarton. ocel.kce, 2x oplášť. tl.125 mm desky standard tl. 12,5 mm, izol.tl. 5 cm ST2 | m2 | 47.8048 |  | 0 | 0.04976 | 2.3788 | 0 | 0 |  | 2 | 1 | 0 | 0 | 1 | 0 | 0 | 0 | 0 | 0 | 1 | 0
|  | výkres přízemí: |  | 0 | [6 empty] | výkres přízemí:
|  | 2,19*3,2 |  | 7.008 | [6 empty] | 2,19*3,2
|  | 1,385*2,08-0,6*1,97 |  | 1.6988 | [6 empty] | 1,385*2,08-0,6*1,97
|  | výkres 1.patra: |  | 0 | [6 empty] | výkres 1.patra:
|  | 4,505*3,46 |  | 15.5873 | [6 empty] | 4,505*3,46
|  | (1,98+2,665)*3,46 |  | 16.0717 | [6 empty] | (1,98+2,665)*3,46
|  | (1,05+1,1)*3,46 |  | 7.439 | [6 empty] | (1,05+1,1)*3,46
57 | 342261213RS1 | Příčka sádrokarton. ocel.kce, 2x oplášť. tl.150 mm desky standard tl. 12,5 mm, izol. tl. 8 cm ST3 | m2 | 12.096 |  | 0 | 0.05379 | 0.65064 | 0 | 0 |  | 2 | 1 | 1 | 1 | 1 | 0 | 0 | 0 | 0 | 0 | 1 | 1
|  | výkres přízemí: |  | 0 | [6 empty] | výkres přízemí:
|  | (1,2+0,92+0,71)*3,2 |  | 9.056 | [6 empty] | (1,2+0,92+0,71)*3,2
|  | 0,95*3,2 |  | 3.04 | [6 empty] | 0,95*3,2
58 | 342261213RT1 | Příčka sádrokarton. ocel.kce, 2x oplášť. tl.150 mm desky standard tl. 12,5 mm, izol. tl. 4 cm ST 5 | m2 | 82.535 |  | 0 | 0.05247 | 4.3306 | 0 | 0 |  | 2 | 1 | 1 | 1 | 1 | 0 | 0 | 0 | 0 | 0 | 1 | 1
|  | výkres přízemí: |  | 0 | [6 empty] | výkres přízemí:
|  | (6,3+1,0)*3,2-0,8*1,97 |  | 21.784 | [6 empty] | (6,3+1,0)*3,2-0,8*1,97
|  | 5,85*3,2-0,8*1,97-0,45*1,0*6 |  | 14.444 | [6 empty] | 5,85*3,2-0,8*1,97-0,45*1,0*6
|  | 1,0*3,2 |  | 3.2 | [6 empty] | 1,0*3,2
|  | výkres 1.patra: |  | 0 | [6 empty] | výkres 1.patra:
|  | 1,0*3,46 |  | 3.46 | [6 empty] | 1,0*3,46
|  | 6,3*3,46-0,8*1,97 |  | 20.222 | [6 empty] | 6,3*3,46-0,8*1,97
|  | (1,0+5,85)*3,46-0,8*1,97-0,45*1,0*6 |  | 19.425 | [6 empty] | (1,0+5,85)*3,46-0,8*1,97-0,45*1,0*6
59 | 342262411RT1 | Příčka SDK instalační 2x OK, 2x opl. tl. 220 mm desky standard tl. 12,5 mm, izol.tl. 2x4 cm ST11 | m2 | 11.2 |  | 0 | 0.05208 | 0.5833 | 0 | 0 |  | 2 | 1 | 1 | 1 | 1 | 0 | 0 | 0 | 0 | 0 | 1 | 1
|  | výkres přízemí: |  | 0 | [6 empty] | výkres přízemí:
|  | 1,2*3,2 |  | 3.84 | [6 empty] | 1,2*3,2
|  | 2,3*3,2 |  | 7.36 | [6 empty] | 2,3*3,2
60 | 342262641RT2 | Předsazená stěna ( šachtová) volně stoj. tl. 100mm 2xGKF 12,5 mm, bez izolace STP2 | m2 | 41.1751 |  | 0 | 0.03991 | 1.6433 | 0 | 0 |  | 2 | 1 | 1 | 1 | 1 | 0 | 0 | 0 | 0 | 0 | 1 | 1
|  | výkres přízemí: |  | 0 | [6 empty] | výkres přízemí:
|  | (1,0+0,44)*3,2 |  | 4.608 | [6 empty] | (1,0+0,44)*3,2
|  | (1,0+0,55)*3,2 |  | 4.96 | [6 empty] | (1,0+0,55)*3,2
|  | Mezisoučet |  | 9.568 | [6 empty] | Mezisoučet
|  | výkres 1.patra: |  | 0 | [6 empty] | výkres 1.patra:
|  | (0,9+0,5)*3,46 |  | 4.844 | [6 empty] | (0,9+0,5)*3,46
|  | (0,825+0,48)*2*3,46 |  | 9.0306 | [6 empty] | (0,825+0,48)*2*3,46
|  | (2*0,5+0,825)*3,46 |  | 6.3145 | [6 empty] | (2*0,5+0,825)*3,46
|  | (0,6+0,45)*3,46 |  | 3.633 | [6 empty] | (0,6+0,45)*3,46
|  | (0,55+1,0)*3,46 |  | 5.363 | [6 empty] | (0,55+1,0)*3,46
|  | 2*0,35*3,46 |  | 2.422 | [6 empty] | 2*0,35*3,46
|  | Mezisoučet |  | 31.6071 | [6 empty] | Mezisoučet
61 | 342263526RT1 | Revizní dvířka do SDK příček, 600x600 mm typ SP, požární odolnost EI 15 | kus | 1 |  | 0 | 0.01354 | 0.01354 | 0 | 0 |  | 2 | 1 | 1 | 1 | 1 | 0 | 0 | 0 | 0 | 0 | 1 | 1
|  | výkres přízemí: |  | 0 | [6 empty] | výkres přízemí:
|  | 1 |  | 1 | [6 empty] | 1
|  | výkres 1.patra: |  | 0 | [6 empty] | výkres 1.patra:
62 | 342263990RP4 | Příplatek k příčce sádrokart. za desku tl. 12,5 mm Vidiwall na obou stranách příčky dvojitě ST2 | m2 | 47.8048 |  | 0 | 0.0068 | 0.32507 | 0 | 0 |  | 2 | 1 | 1 | 1 | 1 | 0 | 0 | 0 | 0 | 0 | 1 | 1
|  | výkres přízemí: |  | 0 | [6 empty] | výkres přízemí:
|  | 2,19*3,2 |  | 7.008 | [6 empty] | 2,19*3,2
|  | 1,385*2,08-0,6*1,97 |  | 1.6988 | [6 empty] | 1,385*2,08-0,6*1,97
|  | výkres 1.patra: |  | 0 | [6 empty] | výkres 1.patra:
|  | 4,505*3,46 |  | 15.5873 | [6 empty] | 4,505*3,46
|  | (1,98+2,665)*3,46 |  | 16.0717 | [6 empty] | (1,98+2,665)*3,46
|  | (1,05+1,1)*3,46 |  | 7.439 | [6 empty] | (1,05+1,1)*3,46
63 | 342263990RV1 | Příplatek k příčce sádrokart. za desku tl. 12,5 mm GKBi na jedné straně příčky | m2 | 352.4705 |  | 0 | 0 | 0 | 0 | 0 |  | 2 | 1 | 1 | 1 | 1 | 0 | 0 | 0 | 0 | 0 | 1 | 1
|  | přízemí: |  | 0 | [6 empty] | přízemí:
|  | (0,5+1,0+1,0+1,73+5,3+3,05)*3,2+5,3*1,2+(2,945+0,1)*2*1,0 |  | 52.706 | [6 empty] | (0,5+1,0+1,0+1,73+5,3+3,05)*3,2+5,3*1,2+(2,945+0,1)*2*1,0
|  | (1,58+2*0,9)*3,2 |  | 10.816 | [6 empty] | (1,58+2*0,9)*3,2
|  | (2,31+5,005)*2*3,2 |  | 46.816 | [6 empty] | (2,31+5,005)*2*3,2
|  | (5,75+3,1)*2*3,2+(2,4+0,1)*2*1,2 |  | 62.64 | [6 empty] | (5,75+3,1)*2*3,2+(2,4+0,1)*2*1,2
|  | (1,58+0,9)*2*3,2 |  | 15.872 | [6 empty] | (1,58+0,9)*2*3,2
|  | 1.patro: |  | 0 | [6 empty] | 1.patro:
|  | (0,5+1,0+1,0+1,73+5,3+3,05)*2,95+5,3*1,2+(2,945+0,1)*2*1,0 |  | 49.561 | [6 empty] | (0,5+1,0+1,0+1,73+5,3+3,05)*2,95+5,3*1,2+(2,945+0,1)*2*1,0
|  | (1,58+2*0,9)*2,95 |  | 9.971 | [6 empty] | (1,58+2*0,9)*2,95
|  | (5,385+3,285)*2,95 |  | 25.5765 | [6 empty] | (5,385+3,285)*2,95
|  | (5,75+3,1)*2*3,2+(2,4+0,1)*2*1,2 |  | 62.64 | [6 empty] | (5,75+3,1)*2*3,2+(2,4+0,1)*2*1,2
|  | (1,58+0,9)*2*3,2 |  | 15.872 | [6 empty] | (1,58+0,9)*2*3,2
64 | 342264051RT1 | Podhled sádrokartonový na zavěšenou ocel. konstr. desky standard tl. 12,5 mm, bez izolace | m2 | 876.414 |  | 0 | 0.0186 | 16.3013 | 0 | 0 |  | 2 | 1 | 1 | 1 | 1 | 0 | 0 | 0 | 0 | 0 | 1 | 1
|  | přízemí: |  | 0 | [6 empty] | přízemí:
|  | akust.desky: |  | 0 | [6 empty] | akust.desky:
|  | 18,71+60,42+85,11 |  | 164.24 | [6 empty] | 18,71+60,42+85,11
|  | kolem akust.izolace a standardní podhled: |  | 0 | [6 empty] | kolem akust.izolace a standardní podhled:
|  | 11,82+21,5+27,1+20,69+5,52+7,11+6,68+5,18+20,48+62,42+4,49+5,67+12,03+15,93+6,85 |  | 233.47 | [6 empty] | 11,82+21,5+27,1+20,69+5,52+7,11+6,68+5,18+20,48+62,42+4,49+5,67+12,03+15,93+6,85
|  | s požární odolností: |  | 0 | [6 empty] | s požární odolností:
|  | 8,61+12,48+18,8+6,5 |  | 46.39 | [6 empty] | 8,61+12,48+18,8+6,5
|  | výkres 1.patra: |  | 0 | [6 empty] | výkres 1.patra:
|  | akust.desky: |  | 0 | [6 empty] | akust.desky:
|  | 18,71+60,42+85,11+29,3 |  | 193.54 | [6 empty] | 18,71+60,42+85,11+29,3
|  | kolem akust.izolace a standardní podhled: |  | 0 | [6 empty] | kolem akust.izolace a standardní podhled:
|  | 11,82+21,5+27,1+9,6+(6,235+4,7)*2*0,2+20,64+13,17+10,62+4,6+2,27+7,8+4,9+21,92+13,136+12,182+12,58+13,09+2,69 |  | 213.992 | [6 empty] | 11,82+21,5+27,1+9,6+(6,235+4,7)*2*0,2+20,64+13,17+10,62+4,6+2,27+7,8+4,9+21,92+13,136+12,182+12,58+13,09+2,69
|  | s požární odolností: |  | 0 | [6 empty] | s požární odolností:
|  | 24,782 |  | 24.782 | [6 empty] | 24782
65 | 342264051RT3 | Podhled sádrokartonový na zavěšenou ocel. konstr. desky standard impreg. tl. 12,5 mm, bez izolace | m2 | 103.38 |  | 0 | 0.0186 | 1.9229 | 0 | 0 |  | 2 | 1 | 1 | 1 | 1 | 0 | 0 | 0 | 0 | 0 | 1 | 1
|  | přízemí: |  | 0 | [6 empty] | přízemí:
|  | 16,67+1,43+2,81+11,52+15,45+2,0+1,14+1,48+2,26 |  | 54.76 | [6 empty] | 16,67+1,43+2,81+11,52+15,45+2,0+1,14+1,48+2,26
|  | výkres 1.patro: |  | 0 | [6 empty] | výkres 1.patro:
|  | 16,67+1,43+12,73+15,42+1,42+0,95 |  | 48.62 | [6 empty] | 16,67+1,43+12,73+15,42+1,42+0,95
66 | 342264091R00 | Příplatek k podhledu sádrokart. za akust.desky -160 | m2 | 357.78 |  | 0 | 0.00181 | 0.64758 | 0 | 0 |  | 2 | 1 | 1 | 1 | 1 | 0 | 0 | 0 | 0 | 0 | 1 | 1
|  | přízemí: |  | 0 | [6 empty] | přízemí:
|  | akust.desky: |  | 0 | [6 empty] | akust.desky:
|  | 18,71+60,42+85,11 |  | 164.24 | [6 empty] | 18,71+60,42+85,11
|  | výkres 1.patra: |  | 0 | [6 empty] | výkres 1.patra:
|  | akust.desky: |  | 0 | [6 empty] | akust.desky:
|  | 18,71+60,42+85,11+29,3 |  | 193.54 | [6 empty] | 18,71+60,42+85,11+29,3
67 | 342264092R00 | Příplatek k podhledu sádrok. za tl.desek GKF 15 mm | m2 | 71.172 |  | 0 | 0.00414 | 0.29465 | 0 | 0 |  | 2 | 1 | 1 | 1 | 1 | 0 | 0 | 0 | 0 | 0 | 1 | 1
|  | přízemí: |  | 0 | [6 empty] | přízemí:
|  | s požární odolností: |  | 0 | [6 empty] | s požární odolností:
|  | 8,61+12,48+18,8+6,5 |  | 46.39 | [6 empty] | 8,61+12,48+18,8+6,5
|  | výkres 1.patra: |  | 0 | [6 empty] | výkres 1.patra:
|  | s požární odolností: |  | 0 | [6 empty] | s požární odolností:
|  | 24,782 |  | 24.782 | [6 empty] | 24782
68 | 342264101R00 | Osazení reviz. dvířek do SDK podhledu, do 0,25 m2 | kus | 15 |  | 0 | 0.00016 | 0.0024 | 0 | 0 |  | 2 | 1 | 1 | 1 | 1 | 0 | 0 | 0 | 0 | 0 | 1 | 1
|  | Z 09: |  | 0 | [6 empty] | Z 09:
|  | 600x600: |  | 0 | [6 empty] | 600x600:
|  | 4 |  | 4 | [6 empty] | 4
|  | 500x500: |  | 0 | [6 empty] | 500x500:
|  | 5 |  | 5 | [6 empty] | 5
|  | 400x400: |  | 0 | [6 empty] | 400x400:
|  | 4 |  | 4 | [6 empty] | 4
|  | 600x300: |  | 0 | [6 empty] | 600x300:
|  | 2 |  | 2 | [6 empty] | 2
69 | 342264102R00 | Osazení reviz. dvířek do SDK podhledu, do 0,50 m2 | kus | 1 |  | 0 | 0.00024 | 0.00024 | 0 | 0 |  | 2 | 1 | 1 | 1 | 1 | 0 | 0 | 0 | 0 | 0 | 1 | 1
|  | 600x900: |  | 0 | [6 empty] | 600x900:
|  | 1 |  | 1 | [6 empty] | 1
70 | 342264516R00 | Revizní dvířka do SDK podhledu, 600x600 mm | kus | 5 |  | 0 | 0.01334 | 0.0667 | 0 | 0 |  | 2 | 1 | 1 | 1 | 1 | 0 | 0 | 0 | 0 | 0 | 1 | 1
|  | přízemí: |  | 0 | [6 empty] | přízemí:
|  | 3 |  | 3 | [6 empty] | 3
|  | 1.patro: |  | 0 | [6 empty] | 1.patro:
|  | 2 |  | 2 | [6 empty] | 2
71 | 342266111RA1 | Obklad stěn sádrokartonem na ocelovou konstrukci desky standard tl. 12,5 mm 2x, bez izolace STP1 | m2 | 49.173 |  | 0 | 0.02509 | 1.2338 | 0 | 0 |  | 2 | 1 | 1 | 1 | 1 | 0 | 0 | 0 | 0 | 0 | 1 | 1
|  | výkres přízemí: |  | 0 | [6 empty] | výkres přízemí:
|  | (1,58+1,95)*3,2*0,5 |  | 5.648 | [6 empty] | (1,58+1,95)*3,2*0,5
|  | 2,81*3,2 |  | 8.992 | [6 empty] | 2,81*3,2
|  | 5,3*1,2 |  | 6.36 | [6 empty] | 5,3*1,2
|  | 1,05*1,2 |  | 1.26 | [6 empty] | 1,05*1,2
|  | 4,75*1,2 |  | 5.7 | [6 empty] | 4,75*1,2
|  | 0,9*1,2 |  | 1.08 | [6 empty] | 0,9*1,2
|  | 0,95*1,2 |  | 1.14 | [6 empty] | 0,95*1,2
|  | 0,95*1,2 |  | 1.14 | [6 empty] | 0,95*1,2
|  | Mezisoučet |  | 31.32 | [6 empty] | Mezisoučet
|  | výkres 1.patra: |  | 0 | [6 empty] | výkres 1.patra:
|  | (0,6+0,45)*3,46 |  | 3.633 | [6 empty] | (0,6+0,45)*3,46
|  | 5,3*1,2 |  | 6.36 | [6 empty] | 5,3*1,2
|  | 4,75*1,2 |  | 5.7 | [6 empty] | 4,75*1,2
|  | 0,9*1,2*2 |  | 2.16 | [6 empty] | 0,9*1,2*2
|  | Mezisoučet |  | 17.853 | [6 empty] | Mezisoučet
72 | 346244382R00 | Plentování ocelových nosníků výšky 20 - 30 cm | m2 | 23.0104 |  | 0 | 0.17856 | 4.1087 | 0 | 0 |  | 2 | 1 | 1 | 1 | 1 | 0 | 0 | 0 | 0 | 0 | 1 | 1
|  | statická část - specifikace: |  | 0 | [6 empty] | statická část - specifikace:
|  | pol 1 I220: |  | 0 | [6 empty] | pol 1 I220:
|  | 4,6*0,22*2 |  | 2.024 | [6 empty] | 4,6*0,22*2
|  | pol 5 I180: |  | 0 | [6 empty] | pol 5 I180:
|  | 2,4*0,18*2 |  | 0.864 | [6 empty] | 2,4*0,18*2
|  | pol 6 I200: |  | 0 | [6 empty] | pol 6 I200:
|  | 2,5*0,2*2 |  | 1 | [6 empty] | 2,5*0,2*2
|  | pol 7 I260: |  | 0 | [6 empty] | pol 7 I260:
|  | 6,0*0,26*2 |  | 3.12 | [6 empty] | 6,0*0,26*2
|  | pol 101,103 I160: |  | 0 | [6 empty] | pol 101,103 I160:
|  | 1,9*0,16*0,3 |  | 0.0912 | [6 empty] | 1,9*0,16*0,3
|  | 2,4*0,16*0,3 |  | 0.1152 | [6 empty] | 2,4*0,16*0,3
|  | pol 102 I220: |  | 0 | [6 empty] | pol 102 I220:
|  | 4,7*0,22*2 |  | 2.068 | [6 empty] | 4,7*0,22*2
|  | pol 104 I180: |  | 0 | [6 empty] | pol 104 I180:
|  | 2,5*0,18*2 |  | 0.9 | [6 empty] | 2,5*0,18*2
|  | pol 105 I240: |  | 0 | [6 empty] | pol 105 I240:
|  | 6,0*0,24*2 |  | 2.88 | [6 empty] | 6,0*0,24*2
|  | pol 108,109 U240: |  | 0 | [6 empty] | pol 108,109 U240:
|  | 3,05*0,24 |  | 0.732 | [6 empty] | 3,05*0,24
|  | 2,4*0,24*16 |  | 9.216 | [6 empty] | 2,4*0,24*16
73 | 346244811R00 | Přizdívky izol. z cihel dl.29 cm, MC 10, tl. 65 mm | m2 | 9.055 |  | 0 | 0.16952 | 1.535 | 0 | 0 |  | 2 | 1 | 1 | 1 | 1 | 0 | 0 | 0 | 0 | 0 | 1 | 1
|  | (2,75+2*1,99)*1,1 |  | 7.403 | [6 empty] | (2,75+2*1,99)*1,1
|  | (1,56+0,8)*2*0,35 |  | 1.652 | [6 empty] | (1,56+0,8)*2*0,35
74 | 300 00 | D+M atypického prefabrikátu | m3 | 3.15 |  | 0 | 2.5 | 7.875 |  | 0 |  | 2 | 12 | 0 | 416 | 1 | 0 | 0 | 0 | 0 | 0 | 12 | 0
|  | prstenec vstupu: |  | 0 | [6 empty] | prstenec vstupu:
|  | 0,45*7 |  | 3.15 | [6 empty] | 0,45*7
75 | 311 00 | D+M betonového roznášecího bloku 300x250x500 | kus | 1 |  | 0 | 0.1 | 0.1 |  | 0 |  | 2 | 12 | 0 | 311 | 1 | 0 | 0 | 0 | 0 | 0 | 12 | 0
|  | přízemí: |  | 0 | [6 empty] | přízemí:
|  | 1 |  | 1 | [6 empty] | 1
76 | 313 00 | Výroba, dodávka a montáž ocelových sloupů | kg | 1000.67 |  | 0 | 0.001 | 1.0007 |  | 0 |  | 2 | 12 | 0 | 125 | 1 | 0 | 0 | 0 | 0 | 0 | 12 | 0
|  | statická část - specifikace: |  | 0 | [6 empty] | statická část - specifikace:
|  | (95,2+16,3+8,6+110,4+25,4+14,1+502,7+72,3+4,6+3,8+32,6+23,7)*1,1 |  | 1000.67 | [6 empty] | (95,2+16,3+8,6+110,4+25,4+14,1+502,7+72,3+4,6+3,8+32,6+23,7)*1,1
77 | 313 01 | Výroba, dodávka a montáž ocelových sloupů - příplatek za žárové pozinkování | kg | 703.67 |  | 0 | 0.001 | 0.70367 |  | 0 |  | 2 | 12 | 0 | 364 | 1 | 0 | 0 | 0 | 0 | 0 | 12 | 0
|  | statická část - specifikace: |  | 0 | [6 empty] | statická část - specifikace:
|  | (502,7+72,3+4,6+3,8+32,6+23,7)*1,1 |  | 703.67 | [6 empty] | (502,7+72,3+4,6+3,8+32,6+23,7)*1,1
78 | 342 00 | Vytvoření niky z SDK 650x650 mm | kpl | 1 |  | 0 | 0 | 0 |  | 0 |  | 2 | 12 | 0 | 195 | 1 | 0 | 0 | 0 | 0 | 0 | 12 | 0
79 | 342 01 | Požární obklad 2x GKF 15 + izol. 60 mm | m2 | 11 |  | 0 | 0 | 0 |  | 0 |  | 2 | 12 | 0 | 204 | 1 | 0 | 0 | 0 | 0 | 0 | 12 | 0
|  | výkres přízemí: |  | 0 | [6 empty] | výkres přízemí:
|  | 5,5*(0,4+2*0,3) |  | 5.5 | [6 empty] | 5,5*(0,4+2*0,3)
|  | výkres 1.patra: |  | 0 | [6 empty] | výkres 1.patra:
|  | 5,5*(0,4+2*0,3) |  | 5.5 | [6 empty] | 5,5*(0,4+2*0,3)
80 | 342 02 | SDK pilířek 150x150 - Pozn. 1 | kus | 9 |  | 0 | 0 | 0 |  | 0 |  | 2 | 12 | 0 | 205 | 1 | 0 | 0 | 0 | 0 | 0 | 12 | 0
|  | výkres přízemí: |  | 0 | [6 empty] | výkres přízemí:
|  | 5 |  | 5 | [6 empty] | 5
|  | výkres 1.patra: |  | 0 | [6 empty] | výkres 1.patra:
|  | 4 |  | 4 | [6 empty] | 4
81 | 342 03 | SDK podhled obloukový | m2 | 21.4 |  | 0 | 0 | 0 |  | 0 |  | 2 | 12 | 0 | 250 | 1 | 0 | 0 | 0 | 0 | 0 | 12 | 0
|  | výkres 1.patra: |  | 0 | [6 empty] | výkres 1.patra:
|  | 21,4 |  | 21.4 | [6 empty] | 21,4
82 | 13331732 | Úhelník rovnoramenný L jakost 11375 60x 60x 6 mm | t | 0.086 |  | 0 | 1 | 0.086 |  | 0 |  | 2 | 3 | 1 | 13331732 | 1 | 0 | 0 | 0 | 0 | 0 | 3 | 1
|  | nad kruhovými okny: |  | 0 | [6 empty] | nad kruhovými okny:
|  | (12*0,85+6*0,75)*0,00542*1,08 |  | 0.086 | [6 empty] | (12*0,85+6*0,75)*0,00542*1,08
83 | 13380630 | Tyč průřezu I 160, střední, jakost oceli 11375 | t | 0.2494 |  | 0 | 1 | 0.2494 |  | 0 |  | 2 | 3 | 1 | 13380630 | 1 | 0 | 0 | 0 | 0 | 0 | 3 | 1
|  | statická část - specifikace: |  | 0 | [6 empty] | statická část - specifikace:
|  | pol 101,103 I160: |  | 0 | [6 empty] | pol 101,103 I160:
|  | (0,102+0,1289)*1,08 |  | 0.2494 | [6 empty] | (0,102+0,1289)*1,08
84 | 13480910 | Tyč průřezu I 180, hrubé, jakost oceli 11375 | t | 0.3478 |  | 0 | 1 | 0.3478 |  | 0 |  | 2 | 3 | 0 | 13480910 | 1 | 0 | 0 | 0 | 0 | 0 | 3 | 0
|  | statická část - specifikace: |  | 0 | [6 empty] | statická část - specifikace:
|  | pol 5 I180: |  | 0 | [6 empty] | pol 5 I180:
|  | 0,1577*1,08 |  | 0.1703 | [6 empty] | 0,1577*1,08
|  | pol 104 I180: |  | 0 | [6 empty] | pol 104 I180:
|  | 0,1643*1,08 |  | 0.1774 | [6 empty] | 0,1643*1,08
85 | 13480915 | Tyč průřezu I 200, hrubé, jakost oceli 11375 | t | 0.2122 |  | 0 | 1 | 0.2122 |  | 0 |  | 2 | 3 | 0 | 13480915 | 1 | 0 | 0 | 0 | 0 | 0 | 3 | 0
|  | statická část - specifikace: |  | 0 | [6 empty] | statická část - specifikace:
|  | pol 6 I200: |  | 0 | [6 empty] | pol 6 I200:
|  | 0,1965*1,08 |  | 0.2122 | [6 empty] | 0,1965*1,08
86 | 13480920 | Tyč průřezu I 220, hrubé, jakost oceli 11375 | t | 0.9341 |  | 0 | 1 | 0.9341 |  | 0 |  | 2 | 3 | 1 | 13480920 | 1 | 0 | 0 | 0 | 0 | 0 | 3 | 1
|  | statická část - specifikace: |  | 0 | [6 empty] | statická část - specifikace:
|  | pol 1 I220: |  | 0 | [6 empty] | pol 1 I220:
|  | 0,4278*1,08 |  | 0.462 | [6 empty] | 0,4278*1,08
|  | pol 102 I220: |  | 0 | [6 empty] | pol 102 I220:
|  | 0,4371*1,08 |  | 0.4721 | [6 empty] | 0,4371*1,08
87 | 13480925 | Tyč průřezu I 240, hrubé, jakost oceli 11375 | t | 0.7037 |  | 0 | 1 | 0.7037 |  | 0 |  | 2 | 3 | 0 | 13480925 | 1 | 0 | 0 | 0 | 0 | 0 | 3 | 0
|  | statická část - specifikace: |  | 0 | [6 empty] | statická část - specifikace:
|  | pol 105 I240: |  | 0 | [6 empty] | pol 105 I240:
|  | 0,6516*1,08 |  | 0.7037 | [6 empty] | 0,6516*1,08
88 | 13480930 | Tyč průřezu I 260, hrubé, jakost oceli 11375 | t | 0.8145 |  | 0 | 1 | 0.8145 |  | 0 |  | 2 | 3 | 1 | 13480930 | 1 | 0 | 0 | 0 | 0 | 0 | 3 | 1
|  | statická část - specifikace: |  | 0 | [6 empty] | statická část - specifikace:
|  | pol 7 I260: |  | 0 | [6 empty] | pol 7 I260:
|  | 0,7542*1,08 |  | 0.8145 | [6 empty] | 0,7542*1,08
89 | 13483425 | Tyč průřezu U 240, hrubé, jakost oceli 11375 | t | 1.486 |  | 0 | 1 | 1.486 |  | 0 |  | 2 | 3 | 0 | 13483425 | 1 | 0 | 0 | 0 | 0 | 0 | 3 | 0
|  | statická část - specifikace: |  | 0 | [6 empty] | statická část - specifikace:
|  | pol 108,109 U240: |  | 0 | [6 empty] | pol 108,109 U240:
|  | (0,101+1,2749)*1,08 |  | 1.486 | [6 empty] | (0,101+1,2749)*1,08
90 | 28349016 | Dvířka do sádrokartonu 600/300 s tlačným zámkem | kus | 2 |  | 0 | 0.001 | 0.002 |  | 0 |  | 2 | 3 | 1 | 28349016 | 1 | 0 | 0 | 0 | 0 | 0 | 3 | 1
91 | 59591091 | Dvířka do sádrokartonu 400/400 s tlačným zámkem | kus | 4 |  | 0 | 0.0038 | 0.0152 |  | 0 |  | 2 | 3 | 1 | 59591091 | 1 | 0 | 0 | 0 | 0 | 0 | 3 | 1
92 | 59591092 | Dvířka do sádrokartonu 500/500 s tlačným zámkem | kus | 5 |  | 0 | 0.00415 | 0.02075 |  | 0 |  | 2 | 3 | 1 | 59591092 | 1 | 0 | 0 | 0 | 0 | 0 | 3 | 1
93 | 59591093 | Dvířka do sádrokartonu 600/600 s tlačným zámkem | kus | 4 |  | 0 | 0.00565 | 0.0226 |  | 0 |  | 2 | 3 | 1 | 59591093 | 1 | 0 | 0 | 0 | 0 | 0 | 3 | 1
94 | 59591094 | Dvířka do sádrokartonu 600/900 s tlačným zámkem | kus | 1 |  | 0 | 0.007 | 0.007 |  | 0 |  | 2 | 3 | 1 | 59591094 | 1 | 0 | 0 | 0 | 0 | 0 | 3 | 1
| Celkem za | 3 Svislé a kompletní konstrukce |  |  |  | 0 |  | 547.0189 |  | 0 |  | 4 |  |  |  |  | 0 | 0 | 0 | 0 | 0
Díl: | 4 | Vodorovné konstrukce | [9 empty] | 1
95 | 411321414R00 | Stropy deskové ze železobetonu C 25/30 | m3 | 2.4 |  | 0 | 2.5251 | 6.0603 | 0 | 0 |  | 2 | 1 | 1 | 1 | 1 | 0 | 0 | 0 | 0 | 0 | 1 | 1
|  | strop nad 1. patrem: |  | 0 | [6 empty] | strop nad 1. patrem:
|  | 32,0*0,075 |  | 2.4 | [6 empty] | 32,0*0,075
96 | 411354237R00 | Bednění stropů plech lesklý, vlna 50 mm tl. 1,3 mm | m2 | 32 |  | 0 | 0.01707 | 0.54624 | 0 | 0 |  | 2 | 1 | 1 | 1 | 1 | 0 | 0 | 0 | 0 | 0 | 1 | 1
|  | strop nad 1. patrem: |  | 0 | [6 empty] | strop nad 1. patrem:
|  | 32,0 |  | 32 | [6 empty] | 32,0
97 | 411362021R00 | Výztuž stropů svařovanou sítí z sítí Kari | t | 0.0422 |  | 0 | 1.0554 | 0.04454 | 0 | 0 |  | 2 | 1 | 1 | 1 | 1 | 0 | 0 | 0 | 0 | 0 | 1 | 1
|  | strop nad 1. patrem: |  | 0 | [6 empty] | strop nad 1. patrem:
|  | 0,0422 |  | 0.0422 | [6 empty] | 0,0422
98 | 411388531R00 | Zabetonování otvorů o ploše do 1 m2 ve stropech | m3 | 3.2178 |  | 0 | 2.6975 | 8.6801 | 0 | 0 |  | 2 | 1 | 1 | 1 | 1 | 0 | 0 | 0 | 0 | 0 | 1 | 1
|  | strop nad přízemím: |  | 0 | [6 empty] | strop nad přízemím:
|  | 5,76*0,17*0,25 |  | 0.2448 | [6 empty] | 5,76*0,17*0,25
|  | 5,5*0,1*0,25 |  | 0.1375 | [6 empty] | 5,5*0,1*0,25
|  | 4,01*0,05*0,265 |  | 0.0531 | [6 empty] | 4,01*0,05*0,265
|  | 9,14*0,05*0,265 |  | 0.1211 | [6 empty] | 9,14*0,05*0,265
|  | 9,14*0,3*0,265 |  | 0.7266 | [6 empty] | 9,14*0,3*0,265
|  | 2,61*0,1*0,265 |  | 0.0692 | [6 empty] | 2,61*0,1*0,265
|  | 2,29*0,05*0,265 |  | 0.0303 | [6 empty] | 2,29*0,05*0,265
|  | 9,14*0,25*0,265 |  | 0.6055 | [6 empty] | 9,14*0,25*0,265
|  | 7,24*0,05*0,25 |  | 0.0905 | [6 empty] | 7,24*0,05*0,25
|  | 0,73*0,1*0,25 |  | 0.0182 | [6 empty] | 0,73*0,1*0,25
|  | strop nad 1. patrem: |  | 0 | [6 empty] | strop nad 1. patrem:
|  | 5,76*0,17*0,2 |  | 0.1958 | [6 empty] | 5,76*0,17*0,2
|  | 6,76*0,045*0,2 |  | 0.0608 | [6 empty] | 6,76*0,045*0,2
|  | 9,16*0,3*0,25 |  | 0.687 | [6 empty] | 9,16*0,3*0,25
|  | 6,75*0,105*0,25 |  | 0.1772 | [6 empty] | 6,75*0,105*0,25
99 | 413941123R00 | Osazení válcovaných nosníků ve stropech č. 14 - 22 | t | 0.6782 |  | 0 | 0.01663 | 0.011278 | 0 | 0 |  | 2 | 1 | 1 | 1 | 1 | 0 | 0 | 0 | 0 | 0 | 1 | 1
|  | statická část - specifikace: |  | 0 | [6 empty] | statická část - specifikace:
|  | pol 11,13,14 I180: |  | 0 | [6 empty] | pol 11,13,14 I180:
|  | (0,1544+0,0668+0,1402) |  | 0.3614 | [6 empty] | (0,1544+0,0668+0,1402)
|  | pol 110 I180: |  | 0 | [6 empty] | pol 110 I180:
|  | 0,1544 |  | 0.1544 | [6 empty] | 0,1544
|  | pol 107 I200: |  | 0 | [6 empty] | pol 107 I200:
|  | 0,1624 |  | 0.1624 | [6 empty] | 0,1624
100 | 413941125R00 | Osazení válcovaných nosníků ve stropech č.24 a výš | t | 4.4245 |  | 0 | 0.01188 | 0.052563 | 0 | 0 |  | 2 | 1 | 1 | 1 | 1 | 0 | 0 | 0 | 0 | 0 | 1 | 1
|  | statická část - specifikace: |  | 0 | [6 empty] | statická část - specifikace:
|  | pol 12 I260: |  | 0 | [6 empty] | pol 12 I260:
|  | 2,3757 |  | 2.3757 | [6 empty] | 23757
|  | pol 106 I300: |  | 0 | [6 empty] | pol 106 I300:
|  | 2,0488 |  | 2.0488 | [6 empty] | 20488
101 | 417321414R00 | Ztužující pásy a věnce z betonu železového C 25/30 | m3 | 70.9605 |  | 0 | 2.5251 | 179.1831 | 0 | 0 |  | 2 | 1 | 1 | 1 | 1 | 0 | 0 | 0 | 0 | 0 | 1 | 1
|  | V1 vč. dobet panelu: |  | 0 | [6 empty] | V1 vč. dobet panelu:
|  | 113,5*0,3*0,5 |  | 17.025 | [6 empty] | 113,5*0,3*0,5
|  | V1´: |  | 0 | [6 empty] | V1´:
|  | 9,5*0,3*0,25 |  | 0.7125 | [6 empty] | 9,5*0,3*0,25
|  | V2: |  | 0 | [6 empty] | V2:
|  | 51,0*(0,3*0,5-0,08*0,25) |  | 6.63 | [6 empty] | 51,0*(0,3*0,5-0,08*0,25)
|  | V3: |  | 0 | [6 empty] | V3:
|  | 37,7*(0,3*0,235+0,06*0,265) |  | 3.2573 | [6 empty] | 37,7*(0,3*0,235+0,06*0,265)
|  | V4 vč. dobet panelu: |  | 0 | [6 empty] | V4 vč. dobet panelu:
|  | 8,9*0,3*0,75 |  | 2.0025 | [6 empty] | 8,9*0,3*0,75
|  | V5 vč. dobet panelu: |  | 0 | [6 empty] | V5 vč. dobet panelu:
|  | 5,8*0,3*0,75 |  | 1.305 | [6 empty] | 5,8*0,3*0,75
|  | V10 vč. dobet panelu: |  | 0 | [6 empty] | V10 vč. dobet panelu:
|  | 109,5*0,3*0,45 |  | 14.7825 | [6 empty] | 109,5*0,3*0,45
|  | V11 vč. dobet panelu: |  | 0 | [6 empty] | V11 vč. dobet panelu:
|  | 30,8*0,3*0,45 |  | 4.158 | [6 empty] | 30,8*0,3*0,45
|  | V12 vč. dobet panelu: |  | 0 | [6 empty] | V12 vč. dobet panelu:
|  | 28,5*0,3*0,45 |  | 3.8475 | [6 empty] | 28,5*0,3*0,45
|  | V13 vč. dobet panelu: |  | 0 | [6 empty] | V13 vč. dobet panelu:
|  | 8,9*0,3*0,7 |  | 1.869 | [6 empty] | 8,9*0,3*0,7
|  | V14 vč. dobet panelu: |  | 0 | [6 empty] | V14 vč. dobet panelu:
|  | 7,0*0,3*0,9 |  | 1.89 | [6 empty] | 7,0*0,3*0,9
|  | V15 vč. dobet panelu: |  | 0 | [6 empty] | V15 vč. dobet panelu:
|  | 5,8*0,3*0,75 |  | 1.305 | [6 empty] | 5,8*0,3*0,75
|  | V16 vč. dobet panelu: |  | 0 | [6 empty] | V16 vč. dobet panelu:
|  | 53,2*0,3*0,5 |  | 7.98 | [6 empty] | 53,2*0,3*0,5
|  | V17: |  | 0 | [6 empty] | V17:
|  | 9,5*(0,3*0,25+0,05*0,25) |  | 0.8312 | [6 empty] | 9,5*(0,3*0,25+0,05*0,25)
|  | atika: |  | 0 | [6 empty] | atika:
|  | (62,64+2*0,5+2*8,9+65,14+2*0,5+2*5,78+36,4+4*0,5+25,1+2*0,5+2,355)*0,25*0,05 |  | 2.8249 | [6 empty] | (62,64+2*0,5+2*8,9+65,14+2*0,5+2*5,78+36,4+4*0,5+25,1+2*0,5+2,355)*0,25*0,05
|  | Dobetonování věnce v obloukovém tvaru na protihlukové stěně na střeše: |  | 0 | [6 empty] | Dobetonování věnce v obloukovém tvaru na protihlukové stěně na střeše:
|  | 13,5*0,2*0,2 |  | 0.54 | [6 empty] | 13,5*0,2*0,2
102 | 417351115R00 | Bednění ztužujících pásů a věnců - zřízení | m2 | 379.555 |  | 0 | 0.00782 | 2.9681 | 0 | 0 |  | 2 | 1 | 1 | 1 | 1 | 0 | 0 | 0 | 0 | 0 | 1 | 1
|  | V1 vč. dobet panelu: |  | 0 | [6 empty] | V1 vč. dobet panelu:
|  | 113,5*(0,5+0,25) |  | 85.125 | [6 empty] | 113,5*(0,5+0,25)
|  | V1´: |  | 0 | [6 empty] | V1´:
|  | 9,5*2*0,25 |  | 4.75 | [6 empty] | 9,5*2*0,25
|  | V2 vč. dobet panelu: |  | 0 | [6 empty] | V2 vč. dobet panelu:
|  | 51,0*(0,5+0,25) |  | 38.25 | [6 empty] | 51,0*(0,5+0,25)
|  | V3: |  | 0 | [6 empty] | V3:
|  | 37,7*2*0,235 |  | 17.719 | [6 empty] | 37,7*2*0,235
|  | V4 vč. dobet panelu: |  | 0 | [6 empty] | V4 vč. dobet panelu:
|  | 8,9*(0,75+0,485) |  | 10.9915 | [6 empty] | 8,9*(0,75+0,485)
|  | V5 vč. dobet panelu: |  | 0 | [6 empty] | V5 vč. dobet panelu:
|  | 5,8*(0,75+0,5) |  | 7.25 | [6 empty] | 5,8*(0,75+0,5)
|  | V10 vč. dobet panelu: |  | 0 | [6 empty] | V10 vč. dobet panelu:
|  | 109,5*(0,45+0,2) |  | 71.175 | [6 empty] | 109,5*(0,45+0,2)
|  | V11 vč. dobet panelu: |  | 0 | [6 empty] | V11 vč. dobet panelu:
|  | 30,8*(0,45+0,2) |  | 20.02 | [6 empty] | 30,8*(0,45+0,2)
|  | V12 vč. dobet panelu: |  | 0 | [6 empty] | V12 vč. dobet panelu:
|  | 28,5*(0,45+0,25) |  | 19.95 | [6 empty] | 28,5*(0,45+0,25)
|  | V13 vč. dobet panelu: |  | 0 | [6 empty] | V13 vč. dobet panelu:
|  | 8,9*(0,7+0,45) |  | 10.235 | [6 empty] | 8,9*(0,7+0,45)
|  | V14 vč. dobet panelu: |  | 0 | [6 empty] | V14 vč. dobet panelu:
|  | 7,0*(0,9+0,7) |  | 11.2 | [6 empty] | 7,0*(0,9+0,7)
|  | V15 vč. dobet panelu: |  | 0 | [6 empty] | V15 vč. dobet panelu:
|  | 5,8*(0,75+0,55) |  | 7.54 | [6 empty] | 5,8*(0,75+0,55)
|  | V16 vč. dobet panelu: |  | 0 | [6 empty] | V16 vč. dobet panelu:
|  | 53,2*(0,5+0,25) |  | 39.9 | [6 empty] | 53,2*(0,5+0,25)
|  | V17: |  | 0 | [6 empty] | V17:
|  | 9,5*2*0,25 |  | 4.75 | [6 empty] | 9,5*2*0,25
|  | atika: |  | 0 | [6 empty] | atika:
|  | (62,64+2*0,5+2*8,9+65,14+2*0,5+2*5,78+36,4+4*0,5+25,1+2*0,5+2,355)*2*0,05 |  | 22.5995 | [6 empty] | (62,64+2*0,5+2*8,9+65,14+2*0,5+2*5,78+36,4+4*0,5+25,1+2*0,5+2,355)*2*0,05
|  | Dobetonování věnce v obloukovém tvaru na protihlukové stěně na střeše: |  | 0 | [6 empty] | Dobetonování věnce v obloukovém tvaru na protihlukové stěně na střeše:
|  | 13,5*0,3*2 |  | 8.1 | [6 empty] | 13,5*0,3*2
103 | 417351116R00 | Bednění ztužujících pásů a věnců - odstranění | m2 | 379.555 |  | 0 | 0 | 0 | 0 | 0 |  | 2 | 1 | 1 | 1 | 1 | 0 | 0 | 0 | 0 | 0 | 1 | 1
104 | 417361821R00 | Výztuž ztužujících pásů a věnců z oceli 10505 | t | 7.1806 |  | 0 | 1.0167 | 7.3002 | 0 | 0 |  | 2 | 1 | 1 | 1 | 1 | 0 | 0 | 0 | 0 | 0 | 1 | 1
|  | 7,1806 |  | 7.1806 | [6 empty] | 71806
105 | 417362021R00 | Výztuž ztužujících pásů a věnců sítí Kari | t | 0.191 |  | 0 | 1.0579 | 0.20207 | 0 | 0 |  | 2 | 1 | 1 | 1 | 1 | 0 | 0 | 0 | 0 | 0 | 1 | 1
|  | atika: |  | 0 | [6 empty] | atika:
|  | (62,64+2*0,5+2*8,9+65,14+2*0,5+2*5,78+36,4+4*0,5+25,1+2*0,5+2,355)*0,25*0,003033 |  | 0.1714 | [6 empty] | (62,64+2*0,5+2*8,9+65,14+2*0,5+2*5,78+36,4+4*0,5+25,1+2*0,5+2,355)*0,25*0,003033
|  | Dobetonování věnce v obloukovém tvaru na protihlukové stěně na střeše: |  | 0 | [6 empty] | Dobetonování věnce v obloukovém tvaru na protihlukové stěně na střeše:
|  | 13,5*0,2*2*0,003033*1,2 |  | 0.0197 | [6 empty] | 13,5*0,2*2*0,003033*1,2
106 | 434121425R00 | Osazení želbet. stupňů na desku, broušených | m | 18.9 |  | 0 | 0.03462 | 0.65432 | 0 | 0 |  | 2 | 1 | 1 | 1 | 1 | 0 | 0 | 0 | 0 | 0 | 1 | 1
|  | 4*2,5+2,3 |  | 12.3 | [6 empty] | 4*2,5+2,3
|  | 6*1,1 |  | 6.6 | [6 empty] | 6*1,1
107 | 411120031RA0 | Strop montovaný z panelů tl. 20 cm | m2 | 441.063 |  | 0 | 0.31941 | 140.8799 | 0 | 0 |  | 2 | 2 | 1 | 1 | 1 | 0 | 0 | 0 | 0 | 0 | 2 | 1
|  | strop nad 1. patrem: |  | 0 | [6 empty] | strop nad 1. patrem:
|  | 6,0*5,76-0,73*0,3 |  | 34.341 | [6 empty] | 6,0*5,76-0,73*0,3
|  | 19,1*6,76-(0,77*0,35+0,3*0,3+0,53*0,88) |  | 128.2901 | [6 empty] | 19,1*6,76-(0,77*0,35+0,3*0,3+0,53*0,88)
|  | 1,73*1,73 |  | 2.9929 | [6 empty] | 1,73*1,73
|  | 26,13*7,26-0,88*0,58 |  | 189.1934 | [6 empty] | 26,13*7,26-0,88*0,58
|  | 5,87*2,26 |  | 13.2662 | [6 empty] | 5,87*2,26
|  | 9,61*7,64-0,98*0,45 |  | 72.9794 | [6 empty] | 9,61*7,64-0,98*0,45
108 | 411120032RA0 | Strop montovaný z panelů tl. 25 cm | m2 | 671.5882 |  | 0 | 0.42461 | 285.1631 | 0 | 0 |  | 2 | 2 | 1 | 1 | 1 | 0 | 0 | 0 | 0 | 0 | 2 | 1
|  | strop nad přízemím: |  | 0 | [6 empty] | strop nad přízemím:
|  | 5,85*5,76-0,35*0,57 |  | 33.4965 | [6 empty] | 5,85*5,76-0,35*0,57
|  | 19,09*6,75-0,53*0,82 |  | 128.4229 | [6 empty] | 19,09*6,75-0,53*0,82
|  | 26,09*7,24-(0,47*0,41+0,57*0,8) |  | 188.2429 | [6 empty] | 26,09*7,24-(0,47*0,41+0,57*0,8)
|  | 5,85*2,26 |  | 13.221 | [6 empty] | 5,85*2,26
|  | 10,6*6,74-(0,73*0,73+1,05*0,62) |  | 70.2601 | [6 empty] | 10,6*6,74-(0,73*0,73+1,05*0,62)
|  | 9,6*7,45-4,35*1,2 |  | 66.3 | [6 empty] | 9,6*7,45-4,35*1,2
|  | strop nad 1. patrem: |  | 0 | [6 empty] | strop nad 1. patrem:
|  | 9,47*9,16-(0,6*0,28+0,35*0,2*2+0,65*0,35+0,6*0,215+0,85*0,44) |  | 85.7067 | [6 empty] | 9,47*9,16-(0,6*0,28+0,35*0,2*2+0,65*0,35+0,6*0,215+0,85*0,44)
|  | 1,7*9,16 |  | 15.572 | [6 empty] | 1,7*9,16
|  | 10,6*6,75-(0,73*0,73+1,05*0,62) |  | 70.3661 | [6 empty] | 10,6*6,75-(0,73*0,73+1,05*0,62)
109 | 411120033RA0 | Strop montovaný z panelů tl. 26,5 cm | m2 | 101.9862 |  | 0 | 0.42839 | 43.6899 | 0 | 0 |  | 2 | 2 | 1 | 1 | 1 | 0 | 0 | 0 | 0 | 0 | 2 | 1
|  | strop nad přízemím: |  | 0 | [6 empty] | strop nad přízemím:
|  | 14,4*9,14-(2,68*5,01+0,6*0,28+0,6*0,25+2,5*4,1+2,3*2,45) |  | 101.9862 | [6 empty] | 14,4*9,14-(2,68*5,01+0,6*0,28+0,6*0,25+2,5*4,1+2,3*2,45)
110 | 411320044RA0 | Strop ze železobetonu beton C 25/30, tl. 20 cm | m2 | 5.5125 |  | 0 | 0.57276 | 3.1573 | 0 | 0 |  | 2 | 2 | 1 | 1 | 1 | 0 | 0 | 0 | 0 | 0 | 2 | 1
|  | nad výtahovou šachtou: |  | 0 | [6 empty] | nad výtahovou šachtou:
|  | 2,45*2,25 |  | 5.5125 | [6 empty] | 2,45*2,25
111 | 430320040RA0 | Schodišťová konstrukce ŽB beton C 25/30 | m3 | 0.805 |  | 0 | 3.0195 | 2.4307 | 0 | 0 |  | 2 | 2 | 1 | 1 | 1 | 0 | 0 | 0 | 0 | 0 | 2 | 1
|  | 0,7*1,15 |  | 0.805 | [6 empty] | 0,7*1,15
112 | 430320100RA0 | Schodiště ze železobetonu | m DVČ | 28.39 |  | 0 | 0.75407 | 21.408 | 0 | 0 |  | 2 | 2 | 1 | 1 | 1 | 0 | 0 | 0 | 0 | 0 | 2 | 1
|  | S1: |  | 0 | [6 empty] | S1:
|  | 3,0+0,7+1,25+0,7+2,7+2,61+0,7+1,25+0,7+2,61 |  | 16.22 | [6 empty] | 3,0+0,7+1,25+0,7+2,7+2,61+0,7+1,25+0,7+2,61
|  | S2: |  | 0 | [6 empty] | S2:
|  | 7,82 |  | 7.82 | [6 empty] | 7,82
|  | S3: |  | 0 | [6 empty] | S3:
|  | 4,35 |  | 4.35 | [6 empty] | 4,35
113 | 400 00 | Zabetonování dutiny v panelu dl. 1200 pozn. 2 | kus | 22 |  | 0 | 0 | 0 |  | 0 |  | 2 | 12 | 0 | 103 | 1 | 0 | 0 | 0 | 0 | 0 | 12 | 0
|  | strop nad přízemím: |  | 0 | [6 empty] | strop nad přízemím:
|  | 18 |  | 18 | [6 empty] | 18
|  | strop nad 1. patrem: |  | 0 | [6 empty] | strop nad 1. patrem:
|  | 4 |  | 4 | [6 empty] | 4
114 | 400 01 | Typová ocelová výměna oboustranná pozn. 1 | kpl | 11 |  | 0 | 0 | 0 |  | 0 |  | 2 | 12 | 0 | 104 | 1 | 0 | 0 | 0 | 0 | 0 | 12 | 0
|  | strop nad přízemím: |  | 0 | [6 empty] | strop nad přízemím:
|  | 6 |  | 6 | [6 empty] | 6
|  | strop nad 1. patrem: |  | 0 | [6 empty] | strop nad 1. patrem:
|  | 5 |  | 5 | [6 empty] | 5
115 | 400 02 | Mont.nosník výtahu | kg | 53.13 |  | 0 | 0 | 0 |  | 0 |  | 2 | 12 | 0 | 303 | 1 | 0 | 0 | 0 | 0 | 0 | 12 | 0
|  | (30,7+9,5+8,1)*1,1 |  | 53.13 | [6 empty] | (30,7+9,5+8,1)*1,1
116 | 410 00 | D+M obloukového nosníku stropu | kg | 405.79 |  | 0 | 0.001 | 0.40579 |  | 0 |  | 2 | 12 | 0 | 131 | 1 | 0 | 0 | 0 | 0 | 0 | 12 | 0
|  | statická část - specifikace: |  | 0 | [6 empty] | statická část - specifikace:
|  | pol 111: |  | 0 | [6 empty] | pol 111:
|  | 368,9*1,1 |  | 405.79 | [6 empty] | 368,9*1,1
117 | 410 01 | D+M vnějšího prefabrikátu přikotveného k objektu kotvami s přerušeným tepelným mostem | m3 | 15.3463 |  | 0 | 2.5 | 38.3657 |  | 0 |  | 2 | 12 | 0 | 136 | 1 | 0 | 0 | 0 | 0 | 0 | 12 | 0
|  | stříšky: |  | 0 | [6 empty] | stříšky:
|  | (5,7*4+3,325*2)*1,34*0,14 |  | 5.5248 | [6 empty] | (5,7*4+3,325*2)*1,34*0,14
|  | (2,05+1,95)*1,2*0,14 |  | 0.672 | [6 empty] | (2,05+1,95)*1,2*0,14
|  | nad vstupem do zahrady: |  | 0 | [6 empty] | nad vstupem do zahrady:
|  | 5,78*1,94*0,2 |  | 2.2426 | [6 empty] | 5,78*1,94*0,2
|  | nad hl.vstupem: |  | 0 | [6 empty] | nad hl.vstupem:
|  | 6,2*1,114 |  | 6.9068 | [6 empty] | 6,2*1,114
118 | 13480910 | Tyč průřezu I 180, hrubé, jakost oceli 11375 | t | 0.5571 |  | 0 | 1 | 0.5571 |  | 0 |  | 2 | 3 | 1 | 13480910 | 1 | 0 | 0 | 0 | 0 | 0 | 3 | 1
|  | statická část - specifikace: |  | 0 | [6 empty] | statická část - specifikace:
|  | pol 11,13,14 I180: |  | 0 | [6 empty] | pol 11,13,14 I180:
|  | (0,1544+0,0668+0,1402)*1,08 |  | 0.3903 | [6 empty] | (0,1544+0,0668+0,1402)*1,08
|  | pol 110 I180: |  | 0 | [6 empty] | pol 110 I180:
|  | 0,1544*1,08 |  | 0.1668 | [6 empty] | 0,1544*1,08
119 | 13480915 | Tyč průřezu I 200, hrubé, jakost oceli 11375 | t | 0.1754 |  | 0 | 1 | 0.1754 |  | 0 |  | 2 | 3 | 0 | 13480915 | 1 | 0 | 0 | 0 | 0 | 0 | 3 | 0
|  | statická část - specifikace: |  | 0 | [6 empty] | statická část - specifikace:
|  | pol 107 I200: |  | 0 | [6 empty] | pol 107 I200:
|  | 0,1624*1,08 |  | 0.1754 | [6 empty] | 0,1624*1,08
120 | 13480930 | Tyč průřezu I 260, hrubé, jakost oceli 11375 | t | 2.5658 |  | 0 | 1 | 2.5658 |  | 0 |  | 2 | 3 | 1 | 13480930 | 1 | 0 | 0 | 0 | 0 | 0 | 3 | 1
|  | statická část - specifikace: |  | 0 | [6 empty] | statická část - specifikace:
|  | pol 12 I260: |  | 0 | [6 empty] | pol 12 I260:
|  | 2,3757*1,08 |  | 2.5658 | [6 empty] | 2,3757*1,08
121 | 13480940 | Tyč průřezu I 300, hrubé, jakost oceli 11375 | t | 2.2127 |  | 0 | 1 | 2.2127 |  | 0 |  | 2 | 3 | 1 | 13480940 | 1 | 0 | 0 | 0 | 0 | 0 | 3 | 1
|  | statická část - specifikace: |  | 0 | [6 empty] | statická část - specifikace:
|  | pol 106 I300: |  | 0 | [6 empty] | pol 106 I300:
|  | 2,0488*1,08 |  | 2.2127 | [6 empty] | 2,0488*1,08
122 | 59373746 | Schodišťový stupeň 300/150 dl. 1100 | kus | 6 |  | 0 | 0.1089 | 0.6534 |  | 0 |  | 2 | 3 | 1 | 59373746 | 1 | 0 | 0 | 0 | 0 | 0 | 3 | 1
123 | 59373747 | Schodišťový stupeň 350/150 dl. 1150 | kus | 2 |  | 0 | 0.133 | 0.266 |  | 0 |  | 2 | 3 | 1 | 59373747 | 1 | 0 | 0 | 0 | 0 | 0 | 3 | 1
124 | 59373748 | Schodišťový stupeň 300/150 dl. 1250 | kus | 8 |  | 0 | 0.124 | 0.992 |  | 0 |  | 2 | 3 | 1 | 59373748 | 1 | 0 | 0 | 0 | 0 | 0 | 3 | 1
| Celkem za | 4 Vodorovné konstrukce |  |  |  | 0 |  | 748.6257 |  | 0 |  | 4 |  |  |  |  | 0 | 0 | 0 | 0 | 0
Díl: | 61 | Upravy povrchů vnitřní | [9 empty] | 1
125 | 601012131R00 | Stěrka na stropech Hasit 651 ručně | m2 | 161.91 |  | 0 | 0.00779 | 1.2613 | 0 | 0 |  | 2 | 1 | 1 | 1 | 1 | 0 | 0 | 0 | 0 | 0 | 1 | 1
|  | přízemí: |  | 0 | [6 empty] | přízemí:
|  | 5,59+48,81+9,65+10,22+2,0+6,65+6,85+4,15 |  | 93.92 | [6 empty] | 5,59+48,81+9,65+10,22+2,0+6,65+6,85+4,15
|  | 1.patro: |  | 0 | [6 empty] | 1.patro:
|  | 11,37+12,76+14,18+13,6+13,39+2,69 |  | 67.99 | [6 empty] | 11,37+12,76+14,18+13,6+13,39+2,69
126 | 611481211RT2 | Montáž výztužné sítě (perlinky) do stěrky-stropy včetně výztužné sítě a stěrkového tmelu Baumit | m2 | 161.91 |  | 0 | 0.00411 | 0.66545 | 0 | 0 |  | 2 | 1 | 1 | 1 | 1 | 0 | 0 | 0 | 0 | 0 | 1 | 1
|  | přízemí: |  | 0 | [6 empty] | přízemí:
|  | 5,59+48,81+9,65+10,22+2,0+6,65+6,85+4,15 |  | 93.92 | [6 empty] | 5,59+48,81+9,65+10,22+2,0+6,65+6,85+4,15
|  | 1.patro: |  | 0 | [6 empty] | 1.patro:
|  | 11,37+12,76+14,18+13,6+13,39+2,69 |  | 67.99 | [6 empty] | 11,37+12,76+14,18+13,6+13,39+2,69
127 | 612421637R00 | Omítka vnitřní zdiva, MVC, štuková | m2 | 2212.5729 |  | 0 | 0.04766 | 105.4512 | 0 | 0 |  | 2 | 1 | 1 | 1 | 1 | 0 | 0 | 0 | 0 | 0 | 1 | 1
|  | výkres přízemí: |  | 0 | [6 empty] | výkres přízemí:
|  | (4,68*3,0-(1,0*2,1*2+1,1*2,1))*2 |  | 15.06 | [6 empty] | (4,68*3,0-(1,0*2,1*2+1,1*2,1))*2
|  | (5,42*3,0-(1,1*2,1+1,0*2,1*2))*2 |  | 19.5 | [6 empty] | (5,42*3,0-(1,1*2,1+1,0*2,1*2))*2
|  | ((2,25+1,95)*2*7,04-1,18*2,19*2)*2 |  | 107.9352 | [6 empty] | ((2,25+1,95)*2*7,04-1,18*2,19*2)*2
|  | 1,2*0,96*2 |  | 2.304 | [6 empty] | 1,2*0,96*2
|  | 1,4*1,76*2*2 |  | 9.856 | [6 empty] | 1,4*1,76*2*2
|  | 1,15*0,79*2 |  | 1.817 | [6 empty] | 1,15*0,79*2
|  | 183,655*3,0 |  | 550.965 | [6 empty] | 183,655*3,0
|  | -(2,0*2,0*8+2,0*2,55*5+0,9*2,1+1,5*2,55+0,9*2,55+3,75*2,55+2,0*1,75*2+0,75*0,75*2+1,0*0,75*3+1,1*2,2*2+0,9*2,55+2,25*1,75+1,5*1,75+1,8*2,1+6,5*2,25+2,25*1,75+2,6*1,0+2,0*2,55+2,0*2,0*3) |  | -141.1875 | [6 empty] | -(2,0*2,0*8+2,0*2,55*5+0,9*2,1+1,5*2,55+0,9*2,55+3,75*2,55+2,0*1,75*2+0,75*0,75*2+1,0*0,75*3+1,1*2,2*2+0,9*2,55+2,25*1,75+1,5*1,75+1,8*2,1+6,5*2,25+2,25*1,75+2,6*1,0+2,0*2,55+2,0*2,0*3)
|  | ((2,0+2*2,0)*8+(2,0+2*2,55)*5+0,9+2*2,1+1,5+2*2,55+0,9+2*2,55+3,75+2*2,55+(2,0+2*1,75)*2+3*0,75*2+(1,0+2*0,75)*3+(1,1+2*2,2)*2+0,9+2*2,55+2,25+2*1,75+1,5+2*1,75+1,8+2*2,1+6,5+2*2,25+2,25+2*1,75+2,6+2*1,0+2,0+2*2,55+3*2,0*3)*0,3 |  | 63.975 | [6 empty] | ((2,0+2*2,0)*8+(2,0+2*2,55)*5+0,9+2*2,1+1,5+2*2,55+0,9+2*2,55+3,75+2*2,55+(2,0+2*1,75)*2+3*0,75*2+(1,0+2*0,75)*3+(1,1+2*2,2)*2+0,9+2*2,55+2,25+2*1,75+1,5+2*1,75+1,8+2*2,1+6,5+2*2,25+2,25+2*1,75+2,6+2*1,0+2,0+2*2,55+3*2,0*3)*0,3
|  | (9,5*3,0-2,62*2,83)*2 |  | 42.1708 | [6 empty] | (9,5*3,0-2,62*2,83)*2
|  | (2,0*3,0-1,1*2,1)*2 |  | 7.38 | [6 empty] | (2,0*3,0-1,1*2,1)*2
|  | (12,25-4,68)*3,0*2 |  | 45.42 | [6 empty] | (12,25-4,68)*3,0*2
|  | ((14,25-5,42)*3,0-1,1*2,1)*2 |  | 48.36 | [6 empty] | ((14,25-5,42)*3,0-1,1*2,1)*2
|  | 6,5*0,5*2 |  | 6.5 | [6 empty] | 6,5*0,5*2
|  | 5,11*3,2*2 |  | 32.704 | [6 empty] | 5,11*3,2*2
|  | (1,135*3,2-0,7*1,91)*2 |  | 4.59 | [6 empty] | (1,135*3,2-0,7*1,91)*2
|  | 1,135*2,4*2 |  | 5.448 | [6 empty] | 1,135*2,4*2
|  | 3,15*(1,76+3,2)*0,5*2 |  | 15.624 | [6 empty] | 3,15*(1,76+3,2)*0,5*2
|  | ((2,91*2+6,365+0,2+1,4)*3,2-(0,9*2,02+1,0*2,02))*2 |  | 80.548 | [6 empty] | ((2,91*2+6,365+0,2+1,4)*3,2-(0,9*2,02+1,0*2,02))*2
|  | 2,62*3,03*2 |  | 15.8772 | [6 empty] | 2,62*3,03*2
|  | ((3,885*2+0,7+7,2)*3,2-(0,9*2,02*2+0,8*2,02))*2 |  | 89.784 | [6 empty] | ((3,885*2+0,7+7,2)*3,2-(0,9*2,02*2+0,8*2,02))*2
|  | ((2,62*2+2,015+1,555)*3,2-(1,385*2,08+0,9*2,02*2+0,8*2,02))*2 |  | 40.1184 | [6 empty] | ((2,62*2+2,015+1,555)*3,2-(1,385*2,08+0,9*2,02*2+0,8*2,02))*2
|  | (7,2+1,15)*3,2*2 |  | 53.44 | [6 empty] | (7,2+1,15)*3,2*2
|  | 4,4*1,76 |  | 7.744 | [6 empty] | 4,4*1,76
|  | výkres 1.patra: |  | 0 | [6 empty] | výkres 1.patra:
|  | 179,86*3,25 |  | 584.545 | [6 empty] | 179,86*3,25
|  | -(2,0*2,1*17+2,0*1,3*2+3,75*2,05+2,0*1,75*2+4,2*1,5+1,5*0,75*3+2,25*1,75*2+5,5*1,8+6,5*2,05+2,62*1,0) |  | -134.6825 | [6 empty] | -(2,0*2,1*17+2,0*1,3*2+3,75*2,05+2,0*1,75*2+4,2*1,5+1,5*0,75*3+2,25*1,75*2+5,5*1,8+6,5*2,05+2,62*1,0)
|  | ((2,0+2*2,1)*17+(2,0+2*1,3)*2+3,75+2*2,05+(2,0+2*1,75)*2+4,2+2*1,5+(1,5+2*0,75)*3+(2,25+2*1,75)*2+5,5+2*1,8+6,5+2*2,05+2,62+2*1,0)*0,3 |  | 55.641 | [6 empty] | ((2,0+2*2,1)*17+(2,0+2*1,3)*2+3,75+2*2,05+(2,0+2*1,75)*2+4,2+2*1,5+(1,5+2*0,75)*3+(2,25+2*1,75)*2+5,5+2*1,8+6,5+2*2,05+2,62+2*1,0)*0,3
|  | -(3,14*0,35*0,35*3+3,14*0,3*0,3+3,14*0,25*0,25*8+3,14*0,2*0,2*3+3,14*0,15*0,15*3) |  | -3.5953 | [6 empty] | -(3,14*0,35*0,35*3+3,14*0,3*0,3+3,14*0,25*0,25*8+3,14*0,2*0,2*3+3,14*0,15*0,15*3)
|  | (3,14*0,7*3+3,14*0,6+3,14*0,5*8+3,14*0,4*3+3,14*0,3*3)*0,3 |  | 8.2896 | [6 empty] | (3,14*0,7*3+3,14*0,6+3,14*0,5*8+3,14*0,4*3+3,14*0,3*3)*0,3
|  | (1,97*3,25-1,1*2,1)*2 |  | 8.185 | [6 empty] | (1,97*3,25-1,1*2,1)*2
|  | (9,5*3,25-1,5*2,4)*2 |  | 54.55 | [6 empty] | (9,5*3,25-1,5*2,4)*2
|  | (2,0*3,25-1,1*2,1)*2 |  | 8.38 | [6 empty] | (2,0*3,25-1,1*2,1)*2
|  | (2*14,25*3,25-(2,0*2,4+1,0*2,1*4+1,1*2,1*2))*2 |  | 149.61 | [6 empty] | (2*14,25*3,25-(2,0*2,4+1,0*2,1*4+1,1*2,1*2))*2
|  | (6,725+0,05)*3,46*2 |  | 46.883 | [6 empty] | (6,725+0,05)*3,46*2
|  | ((3,22+0,98+2*1,05+6,5)*3,46-0,8*1,97*2)*2 |  | 82.272 | [6 empty] | ((3,22+0,98+2*1,05+6,5)*3,46-0,8*1,97*2)*2
|  | ((4,385+6,5)*3,46-0,8*1,97*2)*2 |  | 69.0202 | [6 empty] | ((4,385+6,5)*3,46-0,8*1,97*2)*2
|  | ((5,5+5,2+1,45+1,585*3)*3,46-0,9*1,97*2+0,7*1,97-1,385*2,08)*2 |  | 106.887 | [6 empty] | ((5,5+5,2+1,45+1,585*3)*3,46-0,9*1,97*2+0,7*1,97-1,385*2,08)*2
|  | (1,575+0,615)*3,46*2 |  | 15.1548 | [6 empty] | (1,575+0,615)*3,46*2
|  | střecha: |  | 0 | [6 empty] | střecha:
|  | 31,5+2,5*1,6 |  | 35.5 | [6 empty] | 31,5+2,5*1,6
| Celkem za | 61 Upravy povrchů vnitřní |  |  |  | 0 |  | 107.378 |  | 0 |  | 4 |  |  |  |  | 0 | 0 | 0 | 0 | 0
Díl: | 62 | Úpravy povrchů vnější | [9 empty] | 1
128 | 601011178RT6 | Omítka stropů tenkovrstvá minerální barevná | m2 | 123.5384 |  | 0 | 0.00434 | 0.53616 | 0 | 0 |  | 2 | 1 | 1 | 1 | 1 | 0 | 0 | 0 | 0 | 0 | 1 | 1
|  | (5,7*4+3,325*2)*(1,34+0,14)+12*1,34*0,14 |  | 45.8372 | [6 empty] | (5,7*4+3,325*2)*(1,34+0,14)+12*1,34*0,14
|  | (2,05+1,95)*(1,2+0,14)+4*1,2*0,14 |  | 6.032 | [6 empty] | (2,05+1,95)*(1,2+0,14)+4*1,2*0,14
|  | 5,78*(1,94+0,2) |  | 12.3692 | [6 empty] | 5,78*(1,94+0,2)
|  | 7,0*2 |  | 14 | [6 empty] | 7,0*2
|  | ostění a nadpraží oken a dveří: |  | 0 | [6 empty] | ostění a nadpraží oken a dveří:
|  | 14,9+15,4+10+5 |  | 45.3 | [6 empty] | 14,9+15,4+10+5
129 | 602011178R00 | Omítka stěn tenkovrstvá minerální barevná | m2 | 39.94 |  | 0 | 0.00231 | 0.092261 | 0 | 0 |  | 2 | 1 | 1 | 1 | 1 | 0 | 0 | 0 | 0 | 0 | 1 | 1
|  | ŽB oblouková stěna na střeše: |  | 0 | [6 empty] | ŽB oblouková stěna na střeše:
|  | 19,97*2 |  | 39.94 | [6 empty] | 19,97*2
130 | 620991121R00 | Zakrývání výplní vnějších otvorů z lešení | m2 | 292.7066 |  | 0 | 4e-05 | 0.011708 | 0 | 0 |  | 2 | 1 | 1 | 1 | 1 | 0 | 0 | 0 | 0 | 0 | 1 | 1
|  | (2,0*2,0*2+2,0*2,1*2) |  | 16.4 | [6 empty] | (2,0*2,0*2+2,0*2,1*2)
|  | (2,0*2,0+2,0*2,55+2,62*1,0*2+2,0*2,1*2) |  | 22.74 | [6 empty] | (2,0*2,0+2,0*2,55+2,62*1,0*2+2,0*2,1*2)
|  | (6,5*2,2+6,5*2,05) |  | 27.625 | [6 empty] | (6,5*2,2+6,5*2,05)
|  | (3,14*0,35*0,35*3+3,14*0,3*0,3*3+3,14*0,25*0,25*6+3,14*0,2*0,2*4) |  | 3.6816 | [6 empty] | (3,14*0,35*0,35*3+3,14*0,3*0,3*3+3,14*0,25*0,25*6+3,14*0,2*0,2*4)
|  | 1,5*1,75*2 |  | 5.25 | [6 empty] | 1,5*1,75*2
|  | (0,9*2,55+1,5*0,75*2) |  | 4.545 | [6 empty] | (0,9*2,55+1,5*0,75*2)
|  | (0,75*0,75*2+1,0*0,75) |  | 1.875 | [6 empty] | (0,75*0,75*2+1,0*0,75)
|  | 1,5*1,75*2 |  | 5.25 | [6 empty] | 1,5*1,75*2
|  | (3,75*2,55+3,75*2,05) |  | 17.25 | [6 empty] | (3,75*2,55+3,75*2,05)
|  | (0,9*2,55+2,0*2,0*3+2,0*2,55*3+2,0*2,1*6) |  | 54.795 | [6 empty] | (0,9*2,55+2,0*2,0*3+2,0*2,55*3+2,0*2,1*6)
|  | (2,0*2,0*3+2,0*2,1*3) |  | 24.6 | [6 empty] | (2,0*2,0*3+2,0*2,1*3)
|  | (1,5*2,55+0,9*2,1+2,0*1,3*2) |  | 10.915 | [6 empty] | (1,5*2,55+0,9*2,1+2,0*1,3*2)
|  | (2,0*2,0*2+2,0*2,55*2+2,0*2,1*4) |  | 35 | [6 empty] | (2,0*2,0*2+2,0*2,55*2+2,0*2,1*4)
|  | 2,25*1,75*2 |  | 7.875 | [6 empty] | 2,25*1,75*2
|  | (10,49+5,5*1,8) |  | 20.39 | [6 empty] | (10,49+5,5*1,8)
|  | 2,25*1,75*2 |  | 7.875 | [6 empty] | 2,25*1,75*2
|  | (1,1*2,2+1,0*0,75*2+1,1*2,2+4,2*1,5) |  | 12.64 | [6 empty] | (1,1*2,2+1,0*0,75*2+1,1*2,2+4,2*1,5)
|  | 2,0*1,75*4 |  | 14 | [6 empty] | 2,0*1,75*4
131 | 621481211RU1 | Montáž výztužné sítě (perlinky) do stěrky-podhledy včetně výztužné sítě a stěrkového tmelu | m2 | 123.5384 |  | 0 | 0.00491 | 0.60657 | 0 | 0 |  | 2 | 1 | 1 | 1 | 1 | 0 | 0 | 0 | 0 | 0 | 1 | 1
|  | (5,7*4+3,325*2)*(1,34+0,14)+12*1,34*0,14 |  | 45.8372 | [6 empty] | (5,7*4+3,325*2)*(1,34+0,14)+12*1,34*0,14
|  | (2,05+1,95)*(1,2+0,14)+4*1,2*0,14 |  | 6.032 | [6 empty] | (2,05+1,95)*(1,2+0,14)+4*1,2*0,14
|  | 5,78*(1,94+0,2) |  | 12.3692 | [6 empty] | 5,78*(1,94+0,2)
|  | 7,0*2 |  | 14 | [6 empty] | 7,0*2
|  | ostění a nadpraží oken a dveří: |  | 0 | [6 empty] | ostění a nadpraží oken a dveří:
|  | 14,9+15,4+10+5 |  | 45.3 | [6 empty] | 14,9+15,4+10+5
132 | 622300152R00 | Montáž dilatační lišty | m | 28.3 |  | 0 | 0 | 0 | 0 | 0 |  | 2 | 1 | 1 | 1 | 1 | 0 | 0 | 0 | 0 | 0 | 1 | 1
|  | L 04: |  | 0 | [6 empty] | L 04:
|  | 11 |  | 11 | [6 empty] | 11
|  | L 05: |  | 0 | [6 empty] | L 05:
|  | 3,4 |  | 3.4 | [6 empty] | 3,4
|  | L 06: |  | 0 | [6 empty] | L 06:
|  | 13,9 |  | 13.9 | [6 empty] | 13,9
133 | 622311524RT1 | Zatepl. fasáda, XPS tl. 140 mm vč. omítky silikon | m2 | 44.5 |  | 0 | 0.01609 | 0.71601 | 0 | 0 |  | 2 | 1 | 1 | 1 | 1 | 0 | 0 | 0 | 0 | 0 | 1 | 1
|  | 44,5 |  | 44.5 | [6 empty] | 44,5
134 | 622319130RT1 | Zatepl.fasáda, EPS F 40 mm vč. omítky silikon | m2 | 31.4265 |  | 0 | 0.0121 | 0.38026 | 0 | 0 |  | 2 | 1 | 1 | 1 | 1 | 0 | 0 | 0 | 0 | 0 | 1 | 1
|  | na zákryty prostupů: |  | 0 | [6 empty] | na zákryty prostupů:
|  | (1,24+0,77)*2*0,69 |  | 2.7738 | [6 empty] | (1,24+0,77)*2*0,69
|  | (0,89+0,66)*2*0,73 |  | 2.263 | [6 empty] | (0,89+0,66)*2*0,73
|  | (0,76+0,56)*2*1,18*2 |  | 6.2304 | [6 empty] | (0,76+0,56)*2*1,18*2
|  | (0,58+0,91)*2*1,03 |  | 3.0694 | [6 empty] | (0,58+0,91)*2*1,03
|  | (0,66+0,49)*2*0,71 |  | 1.633 | [6 empty] | (0,66+0,49)*2*0,71
|  | (0,855+0,61)*2*0,77 |  | 2.2561 | [6 empty] | (0,855+0,61)*2*0,77
|  | (0,855+0,61)*2*0,77 |  | 2.2561 | [6 empty] | (0,855+0,61)*2*0,77
|  | (0,99+0,99)*2*1,1 |  | 4.356 | [6 empty] | (0,99+0,99)*2*1,1
|  | (0,745+1,36)*2*0,87 |  | 3.6627 | [6 empty] | (0,745+1,36)*2*0,87
|  | (1,14+0,76)*2*0,77 |  | 2.926 | [6 empty] | (1,14+0,76)*2*0,77
135 | 622319130RT3 | Zatepl.fasáda, EPS F 60 mm vč. omítky silikon | m2 | 33.85 |  | 0 | 0.0121 | 0.40959 | 0 | 0 |  | 2 | 1 | 1 | 1 | 1 | 0 | 0 | 0 | 0 | 0 | 1 | 1
|  | boky : |  | 0 | [6 empty] | boky :
|  | 4*2*6,85*0,5+2*0,5*6,45 |  | 33.85 | [6 empty] | 4*2*6,85*0,5+2*0,5*6,45
136 | 622319131RT3 | Zatepl.fasáda, EPS F 80 mm vč. omítky silikon | m2 | 21.375 |  | 0 | 0.01263 | 0.26997 | 0 | 0 |  | 2 | 1 | 1 | 1 | 1 | 0 | 0 | 0 | 0 | 0 | 1 | 1
|  | podhledy nad ST2: |  | 0 | [6 empty] | podhledy nad ST2:
|  | (6,38+6,88+6,38+9,38+6,38)*0,5 |  | 17.7 | [6 empty] | (6,38+6,88+6,38+9,38+6,38)*0,5
|  | zateplení drážky ve fasádě : |  | 0 | [6 empty] | zateplení drážky ve fasádě :
|  | 0,25*7,35*2 |  | 3.675 | [6 empty] | 0,25*7,35*2
137 | 622319134RT3 | Zatepl.fasáda, EPS F 140 mm vč. omítky silikon | m2 | 880.3043 |  | 0 | 0.0137 | 12.0602 | 0 | 0 |  | 2 | 1 | 1 | 1 | 1 | 0 | 0 | 0 | 0 | 0 | 1 | 1
|  | ST 1: |  | 0 | [6 empty] | ST 1:
|  | 6,39*7,35-(2,0*2,0*2+2,0*2,1*2) |  | 30.5665 | [6 empty] | 6,39*7,35-(2,0*2,0*2+2,0*2,1*2)
|  | 14,14*7,35-(2,0*2,0+2,0*2,55+2,62*1,0*2+2,0*2,1*2) |  | 81.189 | [6 empty] | 14,14*7,35-(2,0*2,0+2,0*2,55+2,62*1,0*2+2,0*2,1*2)
|  | (2*0,5*7,35+0,5*6,38) |  | 10.54 | [6 empty] | (2*0,5*7,35+0,5*6,38)
|  | 4,39*7,35 |  | 32.2665 | [6 empty] | 4,39*7,35
|  | 8,62*6,95-(6,5*2,2+6,5*2,05) |  | 32.284 | [6 empty] | 8,62*6,95-(6,5*2,2+6,5*2,05)
|  | 2,39*7,35 |  | 17.5665 | [6 empty] | 2,39*7,35
|  | (2*0,5*7,35+0,5*6,88) |  | 10.79 | [6 empty] | (2*0,5*7,35+0,5*6,88)
|  | 2,39*7,35 |  | 17.5665 | [6 empty] | 2,39*7,35
|  | 5,5*6,95 |  | 38.225 | [6 empty] | 5,5*6,95
|  | -(3,14*0,35*0,35*3+3,14*0,3*0,3*3+3,14*0,25*0,25*6+3,14*0,2*0,2*4) |  | -3.6816 | [6 empty] | -(3,14*0,35*0,35*3+3,14*0,3*0,3*3+3,14*0,25*0,25*6+3,14*0,2*0,2*4)
|  | 4,89*7,35-1,5*1,75*2 |  | 30.6915 | [6 empty] | 4,89*7,35-1,5*1,75*2
|  | (2*0,5*7,35+0,5*6,38) |  | 10.54 | [6 empty] | (2*0,5*7,35+0,5*6,38)
|  | 1,14*7,35 |  | 8.379 | [6 empty] | 1,14*7,35
|  | 8,0*6,95-(0,9*2,55+1,5*0,75*2) |  | 51.055 | [6 empty] | 8,0*6,95-(0,9*2,55+1,5*0,75*2)
|  | (2*0,5*6,95+0,5*9,38) |  | 11.64 | [6 empty] | (2*0,5*6,95+0,5*9,38)
|  | 8,0*6,95-(0,75*0,75*2+1,0*0,75) |  | 53.725 | [6 empty] | 8,0*6,95-(0,75*0,75*2+1,0*0,75)
|  | 1,14*7,35 |  | 8.379 | [6 empty] | 1,14*7,35
|  | (2*0,5*7,35+0,5*6,38) |  | 10.54 | [6 empty] | (2*0,5*7,35+0,5*6,38)
|  | 4,89*7,35-1,5*1,75*2 |  | 30.6915 | [6 empty] | 4,89*7,35-1,5*1,75*2
|  | 5,5*6,95-(3,75*2,55+3,75*2,05) |  | 20.975 | [6 empty] | 5,5*6,95-(3,75*2,55+3,75*2,05)
|  | 22,39*7,35-(0,9*2,55+2,0*2,0*3+2,0*2,55*3+2,0*2,1*6) |  | 109.7715 | [6 empty] | 22,39*7,35-(0,9*2,55+2,0*2,0*3+2,0*2,55*3+2,0*2,1*6)
|  | 2,505*7,35*2 |  | 36.8235 | [6 empty] | 2,505*7,35*2
|  | 10,14*7,35-(2,0*2,0*3+2,0*2,1*3) |  | 49.929 | [6 empty] | 10,14*7,35-(2,0*2,0*3+2,0*2,1*3)
|  | 8,62*6,95-(1,5*2,55+0,9*2,1+2,0*1,3*2) |  | 48.994 | [6 empty] | 8,62*6,95-(1,5*2,55+0,9*2,1+2,0*1,3*2)
|  | 1,14*7,35 |  | 8.379 | [6 empty] | 1,14*7,35
|  | 13,63*7,35-(2,0*2,0*2+2,0*2,55*2+2,0*2,1*4) |  | 65.1805 | [6 empty] | 13,63*7,35-(2,0*2,0*2+2,0*2,55*2+2,0*2,1*4)
|  | (1,63+1,88)*7,35 |  | 25.7985 | [6 empty] | (1,63+1,88)*7,35
|  | 31,5 |  | 31.5 | [6 empty] | 31,5
138 | 622319830R00 | Zatepl.fasáda,min.desky PV 40 mm s omítkou silikon | m2 | 23.82 |  | 0 | 0.02708 | 0.64505 | 0 | 0 |  | 2 | 1 | 1 | 1 | 1 | 0 | 0 | 0 | 0 | 0 | 1 | 1
|  | stříška nad hlavním vstupem: |  | 0 | [6 empty] | stříška nad hlavním vstupem:
|  | 6*5,5-3,4*2,7 |  | 23.82 | [6 empty] | 6*5,5-3,4*2,7
139 | 622319830RT1 | Zatepl.fasáda,min.desky PV 60 mm s omítkou silikon | m2 | 9.6468 |  | 0 | 0.02708 | 0.26124 | 0 | 0 |  | 2 | 1 | 1 | 1 | 1 | 0 | 0 | 0 | 0 | 0 | 1 | 1
|  | vstup: |  | 0 | [6 empty] | vstup:
|  | 2,5*1,175+1,175*2,855*2 |  | 9.6468 | [6 empty] | 2,5*1,175+1,175*2,855*2
140 | 622319834RT1 | Zatepl.fasáda,min.desky PV 140 mm s omítkou silikon | m2 | 18.5004 |  | 0 | 0.04054 | 0.75001 | 0 | 0 |  | 2 | 1 | 1 | 1 | 1 | 0 | 0 | 0 | 0 | 0 | 1 | 1
|  | vstup: |  | 0 | [6 empty] | vstup:
|  | (2,74+0,5)*2,855*2 |  | 18.5004 | [6 empty] | (2,74+0,5)*2,855*2
141 | 622471317R00 | Nátěr nebo nástřik stěn vnějších, složitost 1 - 2 | m2 | 249.047 |  | 0 | 0.0021 | 0.523 | 0 | 0 |  | 2 | 1 | 1 | 1 | 1 | 0 | 0 | 0 | 0 | 0 | 1 | 1
|  | 2x Nástřik fasádních desek fasádní barvou : |  | 0 | [6 empty] | 2x Nástřik fasádních desek fasádní barvou :
|  | ST2: |  | 0 | [6 empty] | ST2:
|  | 6,38*6,85-2,25*1,75*2 |  | 35.828 | [6 empty] | 6,38*6,85-2,25*1,75*2
|  | 6,88*6,85-(10,49+5,5*1,8) |  | 26.738 | [6 empty] | 6,88*6,85-(10,49+5,5*1,8)
|  | 6,38*6,85-2,25*1,75*2 |  | 35.828 | [6 empty] | 6,38*6,85-2,25*1,75*2
|  | 9,38*6,45-(1,1*2,2+1,0*0,75*2+1,1*2,2+4,2*1,5) |  | 47.861 | [6 empty] | 9,38*6,45-(1,1*2,2+1,0*0,75*2+1,1*2,2+4,2*1,5)
|  | 6,38*6,85-2,0*1,75*4 |  | 29.703 | [6 empty] | 6,38*6,85-2,0*1,75*4
|  | ST3: |  | 0 | [6 empty] | ST3:
|  | 2,87*7,35*2 |  | 42.189 | [6 empty] | 2,87*7,35*2
|  | ostění: |  | 0 | [6 empty] | ostění:
|  | 10,5 |  | 10.5 | [6 empty] | 10,5
|  | nadpraží: |  | 0 | [6 empty] | nadpraží:
|  | 8,5 |  | 8.5 | [6 empty] | 8,5
|  | dveře: |  | 0 | [6 empty] | dveře:
|  | 2,45*(0,9+2*0,8)+2,1*(1,0+0,95+0,8) |  | 11.9 | [6 empty] | 2,45*(0,9+2*0,8)+2,1*(1,0+0,95+0,8)
142 | 622481211RU1 | Montáž výztužné sítě (perlinky) do stěrky-stěny včetně výztužné sítě a stěrkového tmelu | m2 | 53.94 |  | 0 | 0.00491 | 0.26485 | 0 | 0 |  | 2 | 1 | 1 | 1 | 1 | 0 | 0 | 0 | 0 | 0 | 1 | 1
|  | vstup: |  | 0 | [6 empty] | vstup:
|  | 7,0*2 |  | 14 | [6 empty] | 7,0*2
|  | ŽB oblouková stěna na střeše: |  | 0 | [6 empty] | ŽB oblouková stěna na střeše:
|  | 19,97*2 |  | 39.94 | [6 empty] | 19,97*2
143 | 622 00 | Příplatek za použití tzv. "příplatkových" barev | m2 | 1063.423 |  | 0 | 0 | 0 |  | 0 |  | 2 | 12 | 0 | 468 | 1 | 0 | 0 | 0 | 0 | 0 | 12 | 0
|  | 44,5+31,4265+33,85+21,375+880,3043+23,82+9,6468+18,5004 |  | 1063.423 | [6 empty] | 44,5+31,4265+33,85+21,375+880,3043+23,82+9,6468+18,5004
144 | 55342941 | Profil dilatační rohový Al | m | 14.4 |  | 0 | 0.0005 | 0.0072 |  | 0 |  | 2 | 3 | 0 | 55342941 | 1 | 0 | 0 | 0 | 0 | 0 | 3 | 0
|  | L 04: |  | 0 | [6 empty] | L 04:
|  | 11 |  | 11 | [6 empty] | 11
|  | L 05: |  | 0 | [6 empty] | L 05:
|  | 3,4 |  | 3.4 | [6 empty] | 3,4
145 | 553429434 | Profil dilatační pro zateplení rohový Al | m | 13.9 |  | 0 | 0.0003 | 0.00417 |  | 0 |  | 2 | 3 | 0 | 553429434 | 1 | 0 | 0 | 0 | 0 | 0 | 3 | 0
|  | L 06: |  | 0 | [6 empty] | L 06:
|  | 13,9 |  | 13.9 | [6 empty] | 13,9
| Celkem za | 62 Úpravy povrchů vnější |  |  |  | 0 |  | 17.5382 |  | 0 |  | 4 |  |  |  |  | 0 | 0 | 0 | 0 | 0
Díl: | 63 | Podlahy a podlahové konstrukce | [9 empty] | 1
146 | 631312611R00 | Mazanina betonová tl. 5 - 8 cm C 16/20 | m3 | 62.8889 |  | 0 | 2.525 | 158.7945 | 0 | 0 |  | 2 | 1 | 1 | 1 | 1 | 0 | 0 | 0 | 0 | 0 | 1 | 1
|  | dle skladeb podlah: |  | 0 | [6 empty] | dle skladeb podlah:
|  | viz výkres 1.2: |  | 0 | [6 empty] | viz výkres 1.2:
|  | P1: |  | 0 | [6 empty] | P1:
|  | (4,49+62,42+8,61+1,43+12,48+9,46+2,81+0,99+11,52+16,89+5,59+1,91+2,0+1,42+5,67+48,81+15,93+9,65+10,22+2,0+6,65+1,14+1,48+4,15)*0,06 |  | 14.8632 | [6 empty] | (4,49+62,42+8,61+1,43+12,48+9,46+2,81+0,99+11,52+16,89+5,59+1,91+2,0+1,42+5,67+48,81+15,93+9,65+10,22+2,0+6,65+1,14+1,48+4,15)*0,06
|  | P2: |  | 0 | [6 empty] | P2:
|  | (64,396+62,128)*0,05 |  | 6.3262 | [6 empty] | (64,396+62,128)*0,05
|  | P3: |  | 0 | [6 empty] | P3:
|  | (51,884+50,072)*0,05 |  | 5.0978 | [6 empty] | (51,884+50,072)*0,05
|  | P4: |  | 0 | [6 empty] | P4:
|  | (16,67+15,45+2,26)*0,06 |  | 2.0628 | [6 empty] | (16,67+15,45+2,26)*0,06
|  | P5: |  | 0 | [6 empty] | P5:
|  | (20,69+7,11+5,52+20,48+5,18+6,68+12,03+6,85)*0,07 |  | 5.9178 | [6 empty] | (20,69+7,11+5,52+20,48+5,18+6,68+12,03+6,85)*0,07
|  | viz výkres 1.3: |  | 0 | [6 empty] | viz výkres 1.3:
|  | P10: |  | 0 | [6 empty] | P10:
|  | (62,99+1,43+13,17+2,27+12,73+11,37+1,42+0,95+12,58+1,43+1,43+2,69)*0,05 |  | 6.223 | [6 empty] | (62,99+1,43+13,17+2,27+12,73+11,37+1,42+0,95+12,58+1,43+1,43+2,69)*0,05
|  | P11: |  | 0 | [6 empty] | P11:
|  | (55,88+50,95+13,39)*0,05 |  | 6.011 | [6 empty] | (55,88+50,95+13,39)*0,05
|  | P12: |  | 0 | [6 empty] | P12:
|  | (60,13+60,98+12,76+14,18+13,6)*0,05 |  | 8.0825 | [6 empty] | (60,13+60,98+12,76+14,18+13,6)*0,05
|  | P16: |  | 0 | [6 empty] | P16:
|  | (16,67+15,45)*0,05 |  | 1.606 | [6 empty] | (16,67+15,45)*0,05
|  | P17: |  | 0 | [6 empty] | P17:
|  | 38,69*0,05 |  | 1.9345 | [6 empty] | 38,69*0,05
|  | P18: |  | 0 | [6 empty] | P18:
|  | (20,64+7,8+4,61+21,92+4,9+10,62+13,09)*0,057 |  | 4.7641 | [6 empty] | (20,64+7,8+4,61+21,92+4,9+10,62+13,09)*0,057
147 | 631319171R00 | Příplatek za stržení povrchu mazaniny tl. 8 cm | m3 | 62.9445 |  | 0 | 0 | 0 | 0 | 0 |  | 2 | 1 | 1 | 1 | 1 | 0 | 0 | 0 | 0 | 0 | 1 | 1
|  | dle skladeb podlah: |  | 0 | [6 empty] | dle skladeb podlah:
|  | viz výkres 1.2: |  | 0 | [6 empty] | viz výkres 1.2:
|  | P1: |  | 0 | [6 empty] | P1:
|  | (4,49+62,42+8,61+1,43+12,48+9,46+2,81+0,99+11,52+16,89+5,59+1,91+2,0+1,42+5,67+48,81+15,93+9,65+10,22+2,0+6,65+1,14+1,48+4,15)*0,06 |  | 14.8632 | [6 empty] | (4,49+62,42+8,61+1,43+12,48+9,46+2,81+0,99+11,52+16,89+5,59+1,91+2,0+1,42+5,67+48,81+15,93+9,65+10,22+2,0+6,65+1,14+1,48+4,15)*0,06
|  | P2: |  | 0 | [6 empty] | P2:
|  | (64,396+62,128)*0,05 |  | 6.3262 | [6 empty] | (64,396+62,128)*0,05
|  | P3: |  | 0 | [6 empty] | P3:
|  | (51,884+50,072)*0,05 |  | 5.0978 | [6 empty] | (51,884+50,072)*0,05
|  | P4: |  | 0 | [6 empty] | P4:
|  | (16,67+15,45+2,26)*0,06 |  | 2.0628 | [6 empty] | (16,67+15,45+2,26)*0,06
|  | P5: |  | 0 | [6 empty] | P5:
|  | (20,69+7,11+5,52+20,48+5,18+6,68+12,03+6,85)*0,07 |  | 5.9178 | [6 empty] | (20,69+7,11+5,52+20,48+5,18+6,68+12,03+6,85)*0,07
|  | P13: |  | 0 | [6 empty] | P13:
|  | 1,39*0,04 |  | 0.0556 | [6 empty] | 1,39*0,04
|  | viz výkres 1.3: |  | 0 | [6 empty] | viz výkres 1.3:
|  | P10: |  | 0 | [6 empty] | P10:
|  | (62,99+1,43+13,17+2,27+12,73+11,37+1,42+0,95+12,58+1,43+1,43+2,69)*0,05 |  | 6.223 | [6 empty] | (62,99+1,43+13,17+2,27+12,73+11,37+1,42+0,95+12,58+1,43+1,43+2,69)*0,05
|  | P11: |  | 0 | [6 empty] | P11:
|  | (55,88+50,95+13,39)*0,05 |  | 6.011 | [6 empty] | (55,88+50,95+13,39)*0,05
|  | P12: |  | 0 | [6 empty] | P12:
|  | (60,13+60,98+12,76+14,18+13,6)*0,05 |  | 8.0825 | [6 empty] | (60,13+60,98+12,76+14,18+13,6)*0,05
|  | P16: |  | 0 | [6 empty] | P16:
|  | (16,67+15,45)*0,05 |  | 1.606 | [6 empty] | (16,67+15,45)*0,05
|  | P17: |  | 0 | [6 empty] | P17:
|  | 38,69*0,05 |  | 1.9345 | [6 empty] | 38,69*0,05
|  | P18: |  | 0 | [6 empty] | P18:
|  | (20,64+7,8+4,61+21,92+4,9+10,62+13,09)*0,057 |  | 4.7641 | [6 empty] | (20,64+7,8+4,61+21,92+4,9+10,62+13,09)*0,057
148 | 631362021R00 | Výztuž mazanin svařovanou sítí | t | 2.8818 |  | 0 | 1.0662 | 3.0727 | 0 | 0 |  | 2 | 1 | 1 | 1 | 1 | 0 | 0 | 0 | 0 | 0 | 1 | 1
|  | dle skladeb podlah: |  | 0 | [6 empty] | dle skladeb podlah:
|  | viz výkres 1.2: |  | 0 | [6 empty] | viz výkres 1.2:
|  | P1: |  | 0 | [6 empty] | P1:
|  | (4,49+62,42+8,61+1,43+12,48+9,46+2,81+0,99+11,52+16,89+5,59+1,91+2,0+1,42+5,67+48,81+15,93+9,65+10,22+2,0+6,65+1,14+1,48+4,15)*0,00198 |  | 0.4905 | [6 empty] | (4,49+62,42+8,61+1,43+12,48+9,46+2,81+0,99+11,52+16,89+5,59+1,91+2,0+1,42+5,67+48,81+15,93+9,65+10,22+2,0+6,65+1,14+1,48+4,15)*0,00198
|  | P2: |  | 0 | [6 empty] | P2:
|  | (64,396+62,128)*0,00198 |  | 0.2505 | [6 empty] | (64,396+62,128)*0,00198
|  | P3: |  | 0 | [6 empty] | P3:
|  | (51,884+50,072)*0,00198 |  | 0.2019 | [6 empty] | (51,884+50,072)*0,00198
|  | P4: |  | 0 | [6 empty] | P4:
|  | (16,67+15,45+2,26)*0,00198 |  | 0.0681 | [6 empty] | (16,67+15,45+2,26)*0,00198
|  | P5: |  | 0 | [6 empty] | P5:
|  | (20,69+7,11+5,52+20,48+5,18+6,68+12,03+6,85)*0,00198 |  | 0.1674 | [6 empty] | (20,69+7,11+5,52+20,48+5,18+6,68+12,03+6,85)*0,00198
|  | P13: |  | 0 | [6 empty] | P13:
|  | 1,39*0,00198 |  | 0.0028 | [6 empty] | 1,39*0,00198
|  | viz výkres 1.3: |  | 0 | [6 empty] | viz výkres 1.3:
|  | P10: |  | 0 | [6 empty] | P10:
|  | (62,99+1,43+13,17+2,27+12,73+11,37+1,42+0,95+12,58+1,43+1,43+2,69)*0,003033 |  | 0.3775 | [6 empty] | (62,99+1,43+13,17+2,27+12,73+11,37+1,42+0,95+12,58+1,43+1,43+2,69)*0,003033
|  | P11: |  | 0 | [6 empty] | P11:
|  | (55,88+50,95+13,39)*0,003033 |  | 0.3646 | [6 empty] | (55,88+50,95+13,39)*0,003033
|  | P12: |  | 0 | [6 empty] | P12:
|  | (60,13+60,98+12,76+14,18+13,6)*0,003033 |  | 0.4903 | [6 empty] | (60,13+60,98+12,76+14,18+13,6)*0,003033
|  | P16: |  | 0 | [6 empty] | P16:
|  | (16,67+15,45)*0,003033 |  | 0.0974 | [6 empty] | (16,67+15,45)*0,003033
|  | P17: |  | 0 | [6 empty] | P17:
|  | 38,69*0,003033 |  | 0.1173 | [6 empty] | 38,69*0,003033
|  | P18: |  | 0 | [6 empty] | P18:
|  | (20,64+7,8+4,61+21,92+4,9+10,62+13,09)*0,003033 |  | 0.2535 | [6 empty] | (20,64+7,8+4,61+21,92+4,9+10,62+13,09)*0,003033
149 | 632413140R00 | Potěr ruční zpracování, tl. 40 mm | m2 | 1.39 |  | 0 | 0.084 | 0.11676 | 0 | 0 |  | 2 | 1 | 1 | 1 | 1 | 0 | 0 | 0 | 0 | 0 | 1 | 1
|  | dle skladeb podlah: |  | 0 | [6 empty] | dle skladeb podlah:
|  | viz výkres 1.2: |  | 0 | [6 empty] | viz výkres 1.2:
|  | P13: |  | 0 | [6 empty] | P13:
|  | 1,39 |  | 1.39 | [6 empty] | 1,39
150 | 632415115RT2 | Potěr ručně tl. 15 mm - vyrovnávací | m2 | 4.524 |  | 0 | 0.02565 | 0.11604 | 0 | 0 |  | 2 | 1 | 1 | 1 | 1 | 0 | 0 | 0 | 0 | 0 | 1 | 1
|  | V3: |  | 0 | [6 empty] | V3:
|  | 37,7*0,12 |  | 4.524 | [6 empty] | 37,7*0,12
151 | 637121113U00 | Okapový chodník kačírek tl 20cm | m2 | 50.16 |  | 0 | 0.3674 | 18.4288 | 0 | 0 |  | 2 | 1 | 1 | 1 | 1 | 0 | 0 | 0 | 0 | 0 | 1 | 1
|  | VP3: |  | 0 | [6 empty] | VP3:
|  | 50,16 |  | 50.16 | [6 empty] | 50,16
152 | 639571311R00 | Okapový chodník - textilie proti prorůstání 45g/m2 | m2 | 50.16 |  | 0 | 0 | 0 | 0 | 0 |  | 2 | 1 | 1 | 1 | 1 | 0 | 0 | 0 | 0 | 0 | 1 | 1
153 | 631320036RAB | Mazanina vyztužená sítí, beton C 16/20, tl. 20 cm vyztužená sítí - drát 6,0 oka 100/100 mm | m2 | 4 |  | 0 | 0.51022 | 2.0409 | 0 | 0 |  | 2 | 2 | 1 | 1 | 1 | 0 | 0 | 0 | 0 | 0 | 2 | 1
|  | pod schodiště: |  | 0 | [6 empty] | pod schodiště:
|  | 2,5*1,6 |  | 4 | [6 empty] | 0,2*2,5*1,6
| Celkem za | 63 Podlahy a podlahové konstrukce |  |  |  | 0 |  | 182.5697 |  | 0 |  | 4 |  |  |  |  | 0 | 0 | 0 | 0 | 0
Díl: | 64 | Výplně otvorů | [9 empty] | 1
154 | 642941211RT1 | Pouzdro pro posuvné dveře jednostranné, do SDK jednostranné pouzdro 600/1970 mm | kus | 2 |  | 0 | 0.03465 | 0.0693 | 0 | 0 |  | 2 | 1 | 1 | 1 | 1 | 0 | 0 | 0 | 0 | 0 | 1 | 1
|  | D 11: |  | 0 | [6 empty] | D 11:
|  | 2 |  | 2 | [6 empty] | 2
155 | 642944121R00 | Osazení ocelových zárubní dodatečně do 2,5 m2 | kus | 8 |  | 0 | 0.05401 | 0.43208 | 0 | 0 |  | 2 | 1 | 1 | 1 | 1 | 0 | 0 | 0 | 0 | 0 | 1 | 1
|  | D 13: |  | 0 | [6 empty] | D 13:
|  | 4+1 |  | 5 | [6 empty] | 4+1
|  | D 14: |  | 0 | [6 empty] | D 14:
|  | 3 |  | 3 | [6 empty] | 3
156 | 642944221R00 | Osazení ocelových zárubní dodatečně nad 2,5 m2. | kus | 1 |  | 0 | 0.08185 | 0.08185 | 0 | 0 |  | 2 | 1 | 1 | 1 | 1 | 0 | 0 | 0 | 0 | 0 | 1 | 1
|  | D 16: |  | 0 | [6 empty] | D 16:
|  | 1 |  | 1 | [6 empty] | 1
157 | 642953121RT2 | Dodatečné osaz.dřev.zárubní leštěných,pl.do 2,5 m2 včetně dodávky zárubně 60/7-19 | kus | 2 |  | 0 | 0.022 | 0.044 | 0 | 0 |  | 2 | 1 | 1 | 1 | 1 | 0 | 0 | 0 | 0 | 0 | 1 | 1
|  | D 11: |  | 0 | [6 empty] | D 11:
|  | 2 |  | 2 | [6 empty] | 2
158 | 642953121RT3 | Dodatečné osaz.dřev.zárubní leštěných,pl.do 2,5 m2 včetně dodávky zárubně 70/7-19 | kus | 9 |  | 0 | 0.022 | 0.198 | 0 | 0 |  | 2 | 1 | 1 | 1 | 1 | 0 | 0 | 0 | 0 | 0 | 1 | 1
|  | D 04: |  | 0 | [6 empty] | D 04:
|  | 4 |  | 4 | [6 empty] | 4
|  | D 08: |  | 0 | [6 empty] | D 08:
|  | 2+1 |  | 3 | [6 empty] | 2+1
|  | D 10: |  | 0 | [6 empty] | D 10:
|  | 1 |  | 1 | [6 empty] | 1
|  | D 15: |  | 0 | [6 empty] | D 15:
|  | 1 |  | 1 | [6 empty] | 1
159 | 642953121RT4 | Dodatečné osaz.dřev.zárubní leštěných,pl.do 2,5 m2 včetně dodávky zárubně 80/7-19 | kus | 16 |  | 0 | 0.022 | 0.352 | 0 | 0 |  | 2 | 1 | 1 | 1 | 1 | 0 | 0 | 0 | 0 | 0 | 1 | 1
|  | D 01: |  | 0 | [6 empty] | D 01:
|  | 6+6 |  | 12 | [6 empty] | 6+6
|  | D 06: |  | 0 | [6 empty] | D 06:
|  | 4 |  | 4 | [6 empty] | 4
160 | 642953121RT5 | Dodatečné osaz.dřev.zárubní leštěných,pl.do 2,5 m2 včetně dodávky zárubně 90/7-19 | kus | 33 |  | 0 | 0.022 | 0.726 | 0 | 0 |  | 2 | 1 | 1 | 1 | 1 | 0 | 0 | 0 | 0 | 0 | 1 | 1
|  | D 02: |  | 0 | [6 empty] | D 02:
|  | 3+7 |  | 10 | [6 empty] | 3+7
|  | D 03a, 03b: |  | 0 | [6 empty] | D 03a, 03b:
|  | 2+1 |  | 3 | [6 empty] | 2+1
|  | D 05: |  | 0 | [6 empty] | D 05:
|  | 1+1 |  | 2 | [6 empty] | 1+1
|  | D 07: |  | 0 | [6 empty] | D 07:
|  | 5+2 |  | 7 | [6 empty] | 5+2
|  | D 09: |  | 0 | [6 empty] | D 09:
|  | 1+2 |  | 3 | [6 empty] | 1+2
|  | D 12: |  | 0
|  | 5+3 |  | 8
161 | 55330407 | Zárubeň ocelová 700x1970x125 | kus | 3 |  | 0 | 0.01242 | 0.03726 |  | 0 |  | 2 | 3 | 1 | 55330407 | 1 | 0 | 0 | 0 | 0 | 0 | 3 | 1
|  | D 14: |  | 0 | [6 empty] | D 14:
|  | 3 |  | 3 | [6 empty] | 3
162 | 55330409 | Zárubeň ocelová 800x1970x125 | kus | 5 |  | 0 | 0.01272 | 0.0636 |  | 0 |  | 2 | 3 | 1 | 55330409 | 1 | 0 | 0 | 0 | 0 | 0 | 3 | 1
|  | D 13: |  | 0 | [6 empty] | D 13:
|  | 4+1 |  | 5 | [6 empty] | 4+1
163 | 55330417 | Zárubeň ocelová 1600x1970x125 | kus | 1 |  | 0 | 0.01662 | 0.01662 |  | 0 |  | 2 | 3 | 1 | 55330417 | 1 | 0 | 0 | 0 | 0 | 0 | 3 | 1
|  | D 16: |  | 0 | [6 empty] | D 16:
|  | 1 |  | 1 | [6 empty] | 1
| Celkem za | 64 Výplně otvorů |  |  |  | 0 |  | 2.0207 |  | 0 |  | 4 |  |  |  |  | 0 | 0 | 0 | 0 | 0
Díl: | 91 | Doplňující práce na komunikaci | [9 empty] | 1
164 | 916561111RT2 | Osazení záhon.obrubníků do lože z C 12/15 s opěrou včetně obrubníku 50/5/20 cm | m | 126 |  | 0 | 0.11693 | 14.7332 | 0 | 0 |  | 2 | 1 | 1 | 1 | 1 | 0 | 0 | 0 | 0 | 0 | 1 | 1
|  | VP3: |  | 0 | [6 empty] | VP3:
|  | 126 |  | 126 | [6 empty] | 126
165 | 918101111R00 | Lože pod obrubníky nebo obruby dlažeb z C 12/15 | m3 | 2.52 |  | 0 | 2.525 | 6.363 | 0 | 0 |  | 2 | 1 | 1 | 1 | 1 | 0 | 0 | 0 | 0 | 0 | 1 | 1
|  | VP3: |  | 0 | [6 empty] | VP3:
|  | 126*0,02 |  | 2.52 | [6 empty] | 126*0,02
| Celkem za | 91 Doplňující práce na komunikaci |  |  |  | 0 |  | 21.0962 |  | 0 |  | 4 |  |  |  |  | 0 | 0 | 0 | 0 | 0
Díl: | 93 | Dokončovací práce inženýrských staveb | [9 empty] | 1
166 | 931961112R00 | Vložky do dilatačních spár, miner. plst tl. 40 mm | m2 | 17.248 |  | 0 | 0.00378 | 0.065197 | 0 | 0 |  | 2 | 1 | 1 | 1 | 1 | 0 | 0 | 0 | 0 | 0 | 1 | 1
|  | výkres přízemí: |  | 0 | [6 empty] | výkres přízemí:
|  | 2,45*7,04 |  | 17.248 | [6 empty] | 2,45*7,04
167 | 931981011R00 | Těsnění prac.spár bentonit.páskou 20x25 mm,mřížka | m | 23.1 |  | 0 | 0.00095 | 0.021945 | 0 | 0 |  | 2 | 1 | 1 | 1 | 1 | 0 | 0 | 0 | 0 | 0 | 1 | 1
|  | 6*(0,8+1,6)+2*(1,75+2,6) |  | 23.1 | [6 empty] | 6*(0,8+1,6)+2*(1,75+2,6)
| Celkem za | 93 Dokončovací práce inženýrských staveb |  |  |  | 0 |  | 0.087142 |  | 0 |  | 4 |  |  |  |  | 0 | 0 | 0 | 0 | 0
Díl: | 94 | Lešení a stavební výtahy | [9 empty] | 1
168 | 941941041R00 | Montáž lešení leh.řad.s podlahami,š.1,2 m, H 10 m | m2 | 1031.94 |  | 0 | 0.01838 | 18.9671 | 0 | 0 |  | 2 | 1 | 1 | 1 | 1 | 0 | 0 | 0 | 0 | 0 | 1 | 1
|  | (186,3+4*1,2)*5,4 |  | 1031.94 | [6 empty] | (186,3+4*1,2)*5,4
169 | 941941291R00 | Příplatek za každý měsíc použití lešení k pol.1041 | m2 | 2063.88 |  | 0 | 0.00097 | 2.002 | 0 | 0 |  | 2 | 1 | 1 | 1 | 1 | 0 | 0 | 0 | 0 | 0 | 1 | 1
|  | 1031,94*2 |  | 2063.88 | [6 empty] | 1031,94*2
170 | 941941841R00 | Demontáž lešení leh.řad.s podlahami,š.1,2 m,H 10 m | m2 | 1031.94 |  | 0 | 0 | 0 | 0 | 0 |  | 2 | 1 | 1 | 1 | 1 | 0 | 0 | 0 | 0 | 0 | 1 | 1
171 | 941955001R00 | Lešení lehké pomocné, výška podlahy do 1,2 m | m2 | 1173.49 |  | 0 | 0.00121 | 1.4199 | 0 | 0 |  | 2 | 1 | 1 | 1 | 1 | 0 | 0 | 0 | 0 | 0 | 1 | 1
|  | přízemí: |  | 0 | [6 empty] | přízemí:
|  | 602,51 |  | 602.51 | [6 empty] | 602,51
|  | 1.patro: |  | 0 | [6 empty] | 1.patro:
|  | 570,98 |  | 570.98 | [6 empty] | 570,98
| Celkem za | 94 Lešení a stavební výtahy |  |  |  | 0 |  | 22.3889 |  | 0 |  | 4 |  |  |  |  | 0 | 0 | 0 | 0 | 0
Díl: | 95 | Dokončovací konstrukce na pozemních stavbách | [9 empty] | 1
172 | 952901111R00 | Vyčištění budov o výšce podlaží do 4 m | m2 | 1173.49 |  | 0 | 4e-05 | 0.04694 | 0 | 0 |  | 2 | 1 | 1 | 1 | 1 | 0 | 0 | 0 | 0 | 0 | 1 | 1
|  | přízemí: |  | 0 | [6 empty] | přízemí:
|  | 602,51 |  | 602.51 | [6 empty] | 602,51
|  | 1.patro: |  | 0 | [6 empty] | 1.patro:
|  | 570,98 |  | 570.98 | [6 empty] | 570,98
173 | 953921115R00 | Dlaždice betonové volně na střechu, 40 x 40 x 6 cm | kus | 54 |  | 0 | 0.033 | 1.782 | 0 | 0 |  | 2 | 1 | 1 | 1 | 1 | 0 | 0 | 0 | 0 | 0 | 1 | 1
174 | 953941611R00 | Osazení konzol ve zdivu cihelném | kus | 16 |  | 0 | 0.00468 | 0.07488 | 0 | 0 |  | 2 | 1 | 1 | 1 | 1 | 0 | 0 | 0 | 0 | 0 | 1 | 1
|  | konzoly pro PHP: |  | 0 | [6 empty] | konzoly pro PHP:
|  | 12+3+1 |  | 16 | [6 empty] | 12+3+1
175 | 449 84120 | Držák na hasicí přístroj | kus | 16 |  | 0 | 0 | 0 |  | 0 |  | 2 | 12 | 0 | 231 | 1 | 0 | 0 | 0 | 0 | 0 | 12 | 0
176 | 44984112 | Přístroj hasicí s hasící schopností 21A | kus | 3 |  | 0 | 0.0059 | 0.0177 |  | 0 |  | 2 | 3 | 1 | 44984112 | 1 | 0 | 0 | 0 | 0 | 0 | 3 | 1
177 | 44984114 | Přístroj hasicí s hasící schopností 34A | kus | 12 |  | 0 | 0.0166 | 0.1992 |  | 0 |  | 2 | 3 | 1 | 44984114 | 1 | 0 | 0 | 0 | 0 | 0 | 3 | 1
178 | 44984142 | Přístroj hasicí sněhový S5Kte | kus | 1 |  | 0 | 0.024 | 0.024 |  | 0 |  | 2 | 3 | 1 | 44984142 | 1 | 0 | 0 | 0 | 0 | 0 | 3 | 1
| Celkem za | 95 Dokončovací konstrukce na pozemních stavbách |  |  |  | 0 |  | 2.1447 |  | 0 |  | 4 |  |  |  |  | 0 | 0 | 0 | 0 | 0
Díl: | 99 | Staveništní přesun hmot | [9 empty] | 1
179 | 998011002R00 | Přesun hmot pro budovy zděné výšky do 12 m | t | 2116.6554 |  | 0 | 0 | 0 |  | 0 |  | 2 | 7 | 1 | 2 | 1 | 0 | 0 | 0 | 0 | 0 | 7 | 1
| Celkem za | 99 Staveništní přesun hmot |  |  |  | 0 |  | 0 |  | 0 |  | 4 |  |  |  |  | 0 | 0 | 0 | 0 | 0
Díl: | 711 | Izolace proti vodě | [9 empty] | 1
180 | 711111001RZ1 | Izolace proti vlhkosti vodor. nátěr ALP za studena 1x nátěr - včetně dodávky penetračního laku ALP | m2 | 691.515 |  | 0 | 0.00033 | 0.2282 | 0 | 0 |  | 2 | 1 | 7 | 7 | 2 | 0 | 0 | 0 | 0 | 0 | 1 | 7
|  | výkres základů: |  | 0 | [6 empty] | výkres základů:
|  | (690,765-(1,0*0,8*3+0,5*1,1+1,95*1,75)) |  | 684.4025 | [6 empty] | (690,765-(1,0*0,8*3+0,5*1,1+1,95*1,75))
|  | dno výtahové šachty a šachty ÚT: |  | 0 | [6 empty] | dno výtahové šachty a šachty ÚT:
|  | 2,35*2,55+1,4*0,8 |  | 7.1125 | [6 empty] | 2,35*2,55+1,4*0,8
181 | 711112001RZ1 | Izolace proti vlhkosti svis. nátěr ALP, za studena 1x nátěr - včetně dodávky asfaltového laku | m2 | 98.9115 |  | 0 | 0.00052 | 0.051434 | 0 | 0 |  | 2 | 1 | 7 | 7 | 2 | 0 | 0 | 0 | 0 | 0 | 1 | 7
|  | izolace základů: |  | 0 | [6 empty] | izolace základů:
|  | 197,823*0,5 |  | 98.9115 | [6 empty] | 197,823*0,5
182 | 711141559R00 | Izolace proti vlhk. vodorovná pásy přitavením | m2 | 684.4025 |  | 0 | 0.00041 | 0.28061 | 0 | 0 |  | 2 | 1 | 7 | 7 | 2 | 0 | 0 | 0 | 0 | 0 | 1 | 7
|  | výkres základů: |  | 0 | [6 empty] | výkres základů:
|  | (690,765-(1,0*0,8*3+0,5*1,1+1,95*1,75)) |  | 684.4025 | [6 empty] | (690,765-(1,0*0,8*3+0,5*1,1+1,95*1,75))
183 | 711141559RT2 | Izolace proti vlhk. vodorovná pásy přitavením 2 vrstvy | m2 | 7.1125 |  | 0 | 0.00082 | 0.0058322 | 0 | 0 |  | 2 | 1 | 7 | 7 | 2 | 0 | 0 | 0 | 0 | 0 | 1 | 7
|  | dno výtahové šachty a šachty ÚT: |  | 0 | [6 empty] | dno výtahové šachty a šachty ÚT:
|  | 2,35*2,55+1,4*0,8 |  | 7.1125 | [6 empty] | 2,35*2,55+1,4*0,8
184 | 711142559R00 | Izolace proti vlhkosti svislá pásy přitavením | m2 | 98.9115 |  | 0 | 0.00058 | 0.057369 | 0 | 0 |  | 2 | 1 | 7 | 7 | 2 | 0 | 0 | 0 | 0 | 0 | 1 | 7
|  | izolace základů: |  | 0 | [6 empty] | izolace základů:
|  | 197,823*0,5 |  | 98.9115 | [6 empty] | 197,823*0,5
185 | 711212000R00 | Penetrace podkladu pod hydroizolační nátěr | m2 | 100.652 |  | 0 | 0.00021 | 0.021137 | 0 | 0 |  | 2 | 1 | 7 | 7 | 2 | 0 | 0 | 0 | 0 | 0 | 1 | 7
|  | dle skladeb podlah: |  | 0 | [6 empty] | dle skladeb podlah:
|  | viz výkres 1.2: |  | 0 | [6 empty] | viz výkres 1.2:
|  | P4: |  | 0 | [6 empty] | P4:
|  | (16,67+15,45+2,26) |  | 34.38 | [6 empty] | (16,67+15,45+2,26)
|  | ((5,3+3,05)*2+(2,945+0,1)*2+(2*1,0+0,82)-(0,8*2+0,7))*0,1 |  | 2.331 | [6 empty] | ((5,3+3,05)*2+(2,945+0,1)*2+(2*1,0+0,82)-(0,8*2+0,7))*0,1
|  | ((4,75+3,1)*2+(2,4+0,1)*2+(2*1,0+0,82)-(0,8*2+0,7))*0,1 |  | 2.122 | [6 empty] | ((4,75+3,1)*2+(2,4+0,1)*2+(2*1,0+0,82)-(0,8*2+0,7))*0,1
|  | ((1,305+2,015)*2-0,7)*0,1 |  | 0.594 | [6 empty] | ((1,305+2,015)*2-0,7)*0,1
|  | pod obklad: |  | 0 | [6 empty] | pod obklad:
|  | (1,0*2+0,82)*2,2*2 |  | 12.408 | [6 empty] | (1,0*2+0,82)*2,2*2
|  | viz výkres 1.3: |  | 0 | [6 empty] | viz výkres 1.3:
|  | P16: |  | 0 | [6 empty] | P16:
|  | (16,67+15,45) |  | 32.12 | [6 empty] | (16,67+15,45)
|  | ((6,3+3,05)*2+(2,945+0,1)*2-(2*0,8+0,7))*0,1 |  | 2.249 | [6 empty] | ((6,3+3,05)*2+(2,945+0,1)*2-(2*0,8+0,7))*0,1
|  | ((5,75+3,1)*2+(2,4+0,1)*2-(0,8*2+0,7))*0,1 |  | 2.04 | [6 empty] | ((5,75+3,1)*2+(2,4+0,1)*2-(0,8*2+0,7))*0,1
|  | pod obklad: |  | 0 | [6 empty] | pod obklad:
|  | (1,0*2+0,82)*2,2*2 |  | 12.408 | [6 empty] | (1,0*2+0,82)*2,2*2
186 | 711212002R00 | Hydroizolační povlak - nátěr nebo stěrka | m2 | 100.652 |  | 0 | 0.00368 | 0.3704 | 0 | 0 |  | 2 | 1 | 7 | 7 | 2 | 0 | 0 | 0 | 0 | 0 | 1 | 7
|  | dle skladeb podlah: |  | 0 | [6 empty] | dle skladeb podlah:
|  | viz výkres 1.2: |  | 0 | [6 empty] | viz výkres 1.2:
|  | P4: |  | 0 | [6 empty] | P4:
|  | (16,67+15,45+2,26) |  | 34.38 | [6 empty] | (16,67+15,45+2,26)
|  | ((5,3+3,05)*2+(2,945+0,1)*2+(2*1,0+0,82)-(0,8*2+0,7))*0,1 |  | 2.331 | [6 empty] | ((5,3+3,05)*2+(2,945+0,1)*2+(2*1,0+0,82)-(0,8*2+0,7))*0,1
|  | ((4,75+3,1)*2+(2,4+0,1)*2+(2*1,0+0,82)-(0,8*2+0,7))*0,1 |  | 2.122 | [6 empty] | ((4,75+3,1)*2+(2,4+0,1)*2+(2*1,0+0,82)-(0,8*2+0,7))*0,1
|  | ((1,305+2,015)*2-0,7)*0,1 |  | 0.594 | [6 empty] | ((1,305+2,015)*2-0,7)*0,1
|  | pod obklad: |  | 0 | [6 empty] | pod obklad:
|  | (1,0*2+0,82)*2,2*2 |  | 12.408 | [6 empty] | (1,0*2+0,82)*2,2*2
|  | viz výkres 1.3: |  | 0 | [6 empty] | viz výkres 1.3:
|  | P16: |  | 0 | [6 empty] | P16:
|  | (16,67+15,45) |  | 32.12 | [6 empty] | (16,67+15,45)
|  | ((6,3+3,05)*2+(2,945+0,1)*2-(2*0,8+0,7))*0,1 |  | 2.249 | [6 empty] | ((6,3+3,05)*2+(2,945+0,1)*2-(2*0,8+0,7))*0,1
|  | ((5,75+3,1)*2+(2,4+0,1)*2-(0,8*2+0,7))*0,1 |  | 2.04 | [6 empty] | ((5,75+3,1)*2+(2,4+0,1)*2-(0,8*2+0,7))*0,1
|  | pod obklad: |  | 0 | [6 empty] | pod obklad:
|  | (1,0*2+0,82)*2,2*2 |  | 12.408 | [6 empty] | (1,0*2+0,82)*2,2*2
187 | 711212601R00 | Těsnicí pás do spoje podlaha - stěna | m | 93.36 |  | 0 | 0.00032 | 0.029875 | 0 | 0 |  | 2 | 1 | 7 | 7 | 2 | 0 | 0 | 0 | 0 | 0 | 1 | 7
|  | dle skladeb podlah: |  | 0 | [6 empty] | dle skladeb podlah:
|  | viz výkres 1.2: |  | 0 | [6 empty] | viz výkres 1.2:
|  | P4: |  | 0 | [6 empty] | P4:
|  | ((5,3+3,05)*2+(2,945+0,1)*2+(2*1,0+0,82)-(0,8*2+0,7)) |  | 23.31 | [6 empty] | ((5,3+3,05)*2+(2,945+0,1)*2+(2*1,0+0,82)-(0,8*2+0,7))
|  | ((4,75+3,1)*2+(2,4+0,1)*2+(2*1,0+0,82)-(0,8*2+0,7)) |  | 21.22 | [6 empty] | ((4,75+3,1)*2+(2,4+0,1)*2+(2*1,0+0,82)-(0,8*2+0,7))
|  | ((1,305+2,015)*2-0,7) |  | 5.94 | [6 empty] | ((1,305+2,015)*2-0,7)
|  | viz výkres 1.3: |  | 0 | [6 empty] | viz výkres 1.3:
|  | P13: |  | 0 | [6 empty] | P13:
|  | ((6,3+3,05)*2+(2,945+0,1)*2-(2*0,8+0,7)) |  | 22.49 | [6 empty] | ((6,3+3,05)*2+(2,945+0,1)*2-(2*0,8+0,7))
|  | ((5,75+3,1)*2+(2,4+0,1)*2-(0,8*2+0,7)) |  | 20.4 | [6 empty] | ((5,75+3,1)*2+(2,4+0,1)*2-(0,8*2+0,7))
188 | 711212602R00 | Těsnicí roh vnější, vnitřní do spoje podlaha-stěna | kus | 54 |  | 0 | 0.00043 | 0.02322 | 0 | 0 |  | 2 | 1 | 7 | 7 | 2 | 0 | 0 | 0 | 0 | 0 | 1 | 7
|  | dle skladeb podlah: |  | 0 | [6 empty] | dle skladeb podlah:
|  | viz výkres 1.2: |  | 0 | [6 empty] | viz výkres 1.2:
|  | P4: |  | 0 | [6 empty] | P4:
|  | 12*2+6 |  | 30 | [6 empty] | 12*2+6
|  | viz výkres 1.3: |  | 0 | [6 empty] | viz výkres 1.3:
|  | P13: |  | 0 | [6 empty] | P13:
|  | 12*2 |  | 24 | [6 empty] | 12*2
189 | 711491272R00 | Izolace tlaková, ochranná textilie svislá | m2 | 138.4761 |  | 0 | 0.00019 | 0.02631 | 0 | 0 |  | 2 | 1 | 7 | 7 | 2 | 0 | 0 | 0 | 0 | 0 | 1 | 7
|  | izolace základů: |  | 0 | [6 empty] | izolace základů:
|  | 197,823*0,7 |  | 138.4761 | [6 empty] | 197,823*0,7
190 | 711150026RAA | Izolace proti vodě svislá přitavená, 2x 2x ALP, 2x modifikovaný pás | m2 | 9.055 |  | 0 | 0.0165 | 0.14941 | 0 | 0 |  | 2 | 2 | 7 | 7 | 2 | 0 | 0 | 0 | 0 | 0 | 2 | 7
|  | (2,75+2*1,99)*1,1 |  | 7.403 | [6 empty] | (2,75+2*1,99)*1,1
|  | (1,56+0,8)*2*0,35 |  | 1.652 | [6 empty] | (1,56+0,8)*2*0,35
191 | 62852265 | Pás modifikovaný asfalt | m2 | 922.1154 |  | 0 | 0.0045 | 4.1495 |  | 0 |  | 2 | 3 | 7 | 62852265 | 2 | 0 | 0 | 0 | 0 | 0 | 3 | 7
|  | 684,4025*1,15 |  | 787.0629 | [6 empty] | 684,4025*1,15
|  | 197,823*0,5*1,2 |  | 118.6938 | [6 empty] | 197,823*0,5*1,2
|  | dno výtahové šachty a šachty ÚT: |  | 0 | [6 empty] | dno výtahové šachty a šachty ÚT:
|  | (2,35*2,55+1,4*0,8)*2*1,15 |  | 16.3587 | [6 empty] | (2,35*2,55+1,4*0,8)*2*1,15
192 | 69366077 | Geotextilie 300g/m2 do š.8,8m | m2 | 166.1713 |  | 0 | 0.00028 | 0.046528 |  | 0 |  | 2 | 3 | 7 | 69366077 | 2 | 0 | 0 | 0 | 0 | 0 | 3 | 7
|  | izolace základů: |  | 0 | [6 empty] | izolace základů:
|  | 197,823*0,7*1,2 |  | 166.1713 | [6 empty] | 197,823*0,7*1,2
193 | 998711202R00 | Přesun hmot pro izolace proti vodě, výšky do 12 m | % |  |  | 0 | 0 | 0 |  | 0 |  | 2 | 7 | 1002 | 5 | 2 | 0 | 0 | 0 | 0 | 0 | 7 | 1002
| Celkem za | 711 Izolace proti vodě |  |  |  | 0 |  | 5.4398 |  | 0 |  | 4 |  |  |  |  | 0 | 0 | 0 | 0 | 0
Díl: | 712 | Živičné krytiny | [9 empty] | 1
194 | 0 | Provedení krytiny ploché střechy vč.všech detailů (rohy,prostupy atp.) pomocných prací a materiálů |  | 0 |  | 0 | 0 | 0 | 0 | 0 |  | 2 | 1 | 7 | 7 | 2 | 0 | 0 | 0 | 0 | 0 | 1 | 7
195 | 712311101RZ1 | Povlaková krytina střech do 10°, za studena ALP 1 x nátěr - včetně dodávky ALP | m2 | 642.935 |  | 0 | 0.00035 | 0.22503 | 0 | 0 |  | 2 | 1 | 7 | 7 | 2 | 0 | 0 | 0 | 0 | 0 | 1 | 7
|  | S1: |  | 0 | [6 empty] | S1:
|  | 161,134+11,642+70,724+16,198+185,974+12,254+70,303+69,841 |  | 598.07 | [6 empty] | 161,134+11,642+70,724+16,198+185,974+12,254+70,303+69,841
|  | S3: |  | 0 | [6 empty] | S3:
|  | 5,59*6,02 |  | 33.6518 | [6 empty] | 5,59*6,02
|  | S4: |  | 0 | [6 empty] | S4:
|  | 5,78*1,94 |  | 11.2132 | [6 empty] | 5,78*1,94
196 | 712341559R00 | Povlaková krytina střech do 10°, NAIP přitavením | m2 | 682.935 |  | 0 | 0.00035 | 0.23903 | 0 | 0 |  | 2 | 1 | 7 | 7 | 2 | 0 | 0 | 0 | 0 | 0 | 1 | 7
|  | S1: |  | 0 | [6 empty] | S1:
|  | 161,134+11,642+70,724+16,198+185,974+12,254+70,303+69,841 |  | 598.07 | [6 empty] | 161,134+11,642+70,724+16,198+185,974+12,254+70,303+69,841
|  | S 2: |  | 0 | [6 empty] | S 2:
|  | 40 |  | 40 | [6 empty] | 40
|  | S3: |  | 0 | [6 empty] | S3:
|  | 5,59*6,02 |  | 33.6518 | [6 empty] | 5,59*6,02
|  | S4: |  | 0 | [6 empty] | S4:
|  | 5,78*1,94 |  | 11.2132 | [6 empty] | 5,78*1,94
197 | 712373111RT1 | Krytina střech do 10° fólie, 6 kotev/m2, na beton tl. izolace do 200 mm, fólie ve specifikaci | m2 | 778.532 |  | 0 | 0 | 0 | 0 | 0 |  | 2 | 1 | 7 | 7 | 2 | 0 | 0 | 0 | 0 | 0 | 1 | 7
|  | S1: |  | 0 | [6 empty] | S1:
|  | 161,134+11,642+70,724+16,198+185,974+12,254+70,303+69,841 |  | 598.07 | [6 empty] | 161,134+11,642+70,724+16,198+185,974+12,254+70,303+69,841
|  | atiky: |  | 0 | [6 empty] | atiky:
|  | (62,64+2*0,5+2*8,9+65,14+2*0,5+2*5,78+36,4+4*0,5+25,1+2*0,5+2,355)*0,6 |  | 135.597 | [6 empty] | (62,64+2*0,5+2*8,9+65,14+2*0,5+2*5,78+36,4+4*0,5+25,1+2*0,5+2,355)*0,6
|  | S3: |  | 0 | [6 empty] | S3:
|  | 5,59*6,02 |  | 33.6518 | [6 empty] | 5,59*6,02
|  | S4: |  | 0 | [6 empty] | S4:
|  | 5,78*1,94 |  | 11.2132 | [6 empty] | 5,78*1,94
198 | 712391171R00 | Povlaková krytina střech do 10°, podklad. textilie | m2 | 912.588 |  | 0 | 0 | 0 | 0 | 0 |  | 2 | 1 | 7 | 7 | 2 | 0 | 0 | 0 | 0 | 0 | 1 | 7
|  | S1: |  | 0 | [6 empty] | S1:
|  | 161,134+11,642+70,724+16,198+185,974+12,254+70,303+69,841 |  | 598.07 | [6 empty] | 161,134+11,642+70,724+16,198+185,974+12,254+70,303+69,841
|  | atiky: |  | 0 | [6 empty] | atiky:
|  | (62,64+2*0,5+2*8,9+65,14+2*0,5+2*5,78+36,4+4*0,5+25,1+2*0,5+2,355)*0,6 |  | 135.597 | [6 empty] | (62,64+2*0,5+2*8,9+65,14+2*0,5+2*5,78+36,4+4*0,5+25,1+2*0,5+2,355)*0,6
|  | (12,87+19,12+2,355+8,9+1,3+8,9+8,07+3*0,5+0,7+8,9+1,82+7,12+26,12+5,74+2,12+6,62+10,62+7,26+9,62)*2*0,3 |  | 89.793 | [6 empty] | (12,87+19,12+2,355+8,9+1,3+8,9+8,07+3*0,5+0,7+8,9+1,82+7,12+26,12+5,74+2,12+6,62+10,62+7,26+9,62)*2*0,3
|  | S3: |  | 0 | [6 empty] | S3:
|  | 5,59*6,02 |  | 33.6518 | [6 empty] | 5,59*6,02
|  | S4: |  | 0 | [6 empty] | S4:
|  | 5,78*1,94 |  | 11.2132 | [6 empty] | 5,78*1,94
|  | (5,7*4+3,325*2)*1,34 |  | 39.463 | [6 empty] | (5,7*4+3,325*2)*1,34
|  | (2,05+1,95)*1,2 |  | 4.8 | [6 empty] | (2,05+1,95)*1,2
199 | 712391172R00 | Povlaková krytina střech do 10°, ochran. textilie | m2 | 9 |  | 0 | 3e-05 | 0.00027 | 0 | 0 |  | 2 | 1 | 7 | 7 | 2 | 0 | 0 | 0 | 0 | 0 | 1 | 7
|  | pod betonové dlaždice: |  | 0 | [6 empty] | pod betonové dlaždice:
|  | 9,0 |  | 9 | [6 empty] | 9,0
200 | 712811101RZ1 | Samostatné vytažení izolace, za studena ALP 1x nátěr - včetně dodávky ALP | m2 | 89.793 |  | 0 | 0.00035 | 0.031428 | 0 | 0 |  | 2 | 1 | 7 | 7 | 2 | 0 | 0 | 0 | 0 | 0 | 1 | 7
|  | S1: |  | 0 | [6 empty] | S1:
|  | (12,87+19,12+2,355+8,9+1,3+8,9+8,07+3*0,5+0,7+8,9+1,82+7,12+26,12+5,74+2,12+6,62+10,62+7,26+9,62)*2*0,3 |  | 89.793 | [6 empty] | (12,87+19,12+2,355+8,9+1,3+8,9+8,07+3*0,5+0,7+8,9+1,82+7,12+26,12+5,74+2,12+6,62+10,62+7,26+9,62)*2*0,3
201 | 712841559R00 | Samostatné vytažení izolace, pásy přitavením | m2 | 89.793 |  | 0 | 0.00042 | 0.037713 | 0 | 0 |  | 2 | 1 | 7 | 7 | 2 | 0 | 0 | 0 | 0 | 0 | 1 | 7
|  | S1: |  | 0 | [6 empty] | S1:
|  | (12,87+19,12+2,355+8,9+1,3+8,9+8,07+3*0,5+0,7+8,9+1,82+7,12+26,12+5,74+2,12+6,62+10,62+7,26+9,62)*2*0,3 |  | 89.793 | [6 empty] | (12,87+19,12+2,355+8,9+1,3+8,9+8,07+3*0,5+0,7+8,9+1,82+7,12+26,12+5,74+2,12+6,62+10,62+7,26+9,62)*2*0,3
202 | 712871801R00 | Samostatné vytažení izolace, fólií PVC polož.volně | m2 | 89.793 |  | 0 | 3e-05 | 0.0026938 | 0 | 0 |  | 2 | 1 | 7 | 7 | 2 | 0 | 0 | 0 | 0 | 0 | 1 | 7
|  | S1: |  | 0 | [6 empty] | S1:
|  | (12,87+19,12+2,355+8,9+1,3+8,9+8,07+3*0,5+0,7+8,9+1,82+7,12+26,12+5,74+2,12+6,62+10,62+7,26+9,62)*2*0,3 |  | 89.793 | [6 empty] | (12,87+19,12+2,355+8,9+1,3+8,9+8,07+3*0,5+0,7+8,9+1,82+7,12+26,12+5,74+2,12+6,62+10,62+7,26+9,62)*2*0,3
203 | 712370010RAB | Povlaková krytina střech do 10°, termoplasty vč. dodávky PVC folie | m2 | 55.4762 |  | 0 | 0.00306 | 0.16976 | 0 | 0 |  | 2 | 2 | 7 | 7 | 2 | 0 | 0 | 0 | 0 | 0 | 2 | 7
|  | (5,7*4+3,325*2)*1,34 |  | 39.463 | [6 empty] | (5,7*4+3,325*2)*1,34
|  | (2,05+1,95)*1,2 |  | 4.8 | [6 empty] | (2,05+1,95)*1,2
|  | 5,78*1,94 |  | 11.2132 | [6 empty] | 5,78*1,94
204 | 712 00 | PVC hydroizolace | m2 | 1037.484 |  | 0 | 0 | 0 |  | 0 |  | 2 | 12 | 0 | 328 | 2 | 0 | 0 | 0 | 0 | 0 | 12 | 0
|  | S1: |  | 0 | [6 empty] | S1:
|  | 763,5980*1,15 |  | 878.1377 | [6 empty] | 763,5980*1,15
|  | S3: |  | 0 | [6 empty] | S3:
|  | 5,59*6,02*1,15 |  | 38.6996 | [6 empty] | 5,59*6,02*1,15
|  | S4: |  | 0 | [6 empty] | S4:
|  | 5,78*1,94*1,15 |  | 12.8952 | [6 empty] | 5,78*1,94*1,15
|  | svislice: |  | 0 | [6 empty] | svislice:
|  | 89,7930*1,2 |  | 107.7516 | [6 empty] | 89,7930*1,2
205 | 62852255 | Pás modifikovaný asfalt | m2 | 893.1268 |  | 0 | 0.0047 | 4.1977 |  | 0 |  | 2 | 3 | 7 | 62852255 | 2 | 0 | 0 | 0 | 0 | 0 | 3 | 7
|  | S1: |  | 0 | [6 empty] | S1:
|  | (161,134+11,642+70,724+16,198+185,974+12,254+70,303+69,841)*1,15 |  | 687.7805 | [6 empty] | (161,134+11,642+70,724+16,198+185,974+12,254+70,303+69,841)*1,15
|  | S1: |  | 0 | [6 empty] | S1:
|  | (12,87+19,12+2,355+8,9+1,3+8,9+8,07+3*0,5+0,7+8,9+1,82+7,12+26,12+5,74+2,12+6,62+10,62+7,26+9,62)*2*0,3*1,2 |  | 107.7516 | [6 empty] | (12,87+19,12+2,355+8,9+1,3+8,9+8,07+3*0,5+0,7+8,9+1,82+7,12+26,12+5,74+2,12+6,62+10,62+7,26+9,62)*2*0,3*1,2
|  | S 2: |  | 0 | [6 empty] | S 2:
|  | 40*1,15 |  | 46 | [6 empty] | 40*1,15
|  | S3: |  | 0 | [6 empty] | S3:
|  | 5,59*6,02*1,15 |  | 38.6996 | [6 empty] | 5,59*6,02*1,15
|  | S4: |  | 0 | [6 empty] | S4:
|  | 5,78*1,94*1,15 |  | 12.8952 | [6 empty] | 5,78*1,94*1,15
206 | 69366077 | Geotextilie 300g/m2 do š.8,8m | m2 | 990.9849 |  | 0 | 0.00028 | 0.27748 |  | 0 |  | 2 | 3 | 7 | 69366077 | 2 | 0 | 0 | 0 | 0 | 0 | 3 | 7
|  | S1: |  | 0 | [6 empty] | S1:
|  | 763,5980*1,15 |  | 878.1377 | [6 empty] | 763,5980*1,15
|  | S3: |  | 0 | [6 empty] | S3:
|  | 5,59*6,02*1,15 |  | 38.6996 | [6 empty] | 5,59*6,02*1,15
|  | S4: |  | 0 | [6 empty] | S4:
|  | 5,78*1,94*1,15 |  | 12.8952 | [6 empty] | 5,78*1,94*1,15
|  | pod betonové dlaždice: |  | 0 | [6 empty] | pod betonové dlaždice:
|  | 9,0*1,15 |  | 10.35 | [6 empty] | 9,0*1,15
|  | ((5,7*4+3,325*2)*1,34)*1,15 |  | 45.3825 | [6 empty] | ((5,7*4+3,325*2)*1,34)*1,15
|  | (2,05+1,95)*1,2*1,15 |  | 5.52 | [6 empty] | (2,05+1,95)*1,2*1,15
207 | 998712202R00 | Přesun hmot pro povlakové krytiny, výšky do 12 m | % |  |  | 0 | 0 | 0 |  | 0 |  | 2 | 7 | 1002 | 5 | 2 | 0 | 0 | 0 | 0 | 0 | 7 | 1002
| Celkem za | 712 Živičné krytiny |  |  |  | 0 |  | 5.1811 |  | 0 |  | 4 |  |  |  |  | 0 | 0 | 0 | 0 | 0
Díl: | 713 | Izolace tepelné | [9 empty] | 1
208 | 713111111R00 | Izolace tepelné stropů vrchem kladené volně | m2 | 5.5125 |  | 0 | 0 | 0 | 0 | 0 |  | 2 | 1 | 7 | 7 | 2 | 0 | 0 | 0 | 0 | 0 | 1 | 7
|  | nad výtahovou šachtou: |  | 0 | [6 empty] | nad výtahovou šachtou:
|  | 2,45*2,25 |  | 5.5125 | [6 empty] | 2,45*2,25
209 | 713111121R00 | Izolace tepelné stropů rovných spodem, drátem | m2 | 954.494 |  | 0 | 0.00053 | 0.50588 | 0 | 0 |  | 2 | 1 | 7 | 7 | 2 | 0 | 0 | 0 | 0 | 0 | 1 | 7
|  | podhledy přízemí: |  | 0 | [6 empty] | podhledy přízemí:
|  | 418,8+54,76 |  | 473.56 | [6 empty] | 418,8+54,76
|  | podhledy 1.patro: |  | 0 | [6 empty] | podhledy 1.patro:
|  | 193,54+213,992+24,782+48,62 |  | 480.934 | [6 empty] | 193,54+213,992+24,782+48,62
210 | 713111221R00 | Montáž parozábrany, zavěšené podhl., přelep. spojů | m2 | 362.27 |  | 0 | 2e-05 | 0.0072454 | 0 | 0 |  | 2 | 1 | 7 | 7 | 2 | 0 | 0 | 0 | 0 | 0 | 1 | 7
|  | podhledy přízemí: |  | 0 | [6 empty] | podhledy přízemí:
|  | 164,24 |  | 164.24 | [6 empty] | 164,24
|  | 4,49 |  | 4.49 | [6 empty] | 4,49
|  | podhledy 1.patro: |  | 0 | [6 empty] | podhledy 1.patro:
|  | 193,54 |  | 193.54 | [6 empty] | 193,54
211 | 713121111R00 | Izolace tepelná podlah na sucho, jednovrstvá | m2 | 562.11 |  | 0 | 0 | 0 | 0 | 0 |  | 2 | 1 | 7 | 7 | 2 | 0 | 0 | 0 | 0 | 0 | 1 | 7
|  | dle skladeb podlah: |  | 0 | [6 empty] | dle skladeb podlah:
|  | viz výkres 1.2: |  | 0 | [6 empty] | viz výkres 1.2:
|  | P13: |  | 0 | [6 empty] | P13:
|  | 1,39 |  | 1.39 | [6 empty] | 1,39
|  | viz výkres 1.3: |  | 0 | [6 empty] | viz výkres 1.3:
|  | P10: |  | 0 | [6 empty] | P10:
|  | (62,99+1,43+13,17+2,27+12,73+11,37+1,42+0,95+12,58+1,43+1,43+2,69) |  | 124.46 | [6 empty] | (62,99+1,43+13,17+2,27+12,73+11,37+1,42+0,95+12,58+1,43+1,43+2,69)
|  | P11: |  | 0 | [6 empty] | P11:
|  | (55,88+50,95+13,39) |  | 120.22 | [6 empty] | (55,88+50,95+13,39)
|  | P12: |  | 0 | [6 empty] | P12:
|  | (60,13+60,98+12,76+14,18+13,6) |  | 161.65 | [6 empty] | (60,13+60,98+12,76+14,18+13,6)
|  | P16: |  | 0 | [6 empty] | P16:
|  | (16,67+15,45) |  | 32.12 | [6 empty] | (16,67+15,45)
|  | P17: |  | 0 | [6 empty] | P17:
|  | 38,69 |  | 38.69 | [6 empty] | 38,69
|  | P18: |  | 0 | [6 empty] | P18:
|  | (20,64+7,8+4,61+21,92+4,9+10,62+13,09) |  | 83.58 | [6 empty] | (20,64+7,8+4,61+21,92+4,9+10,62+13,09)
212 | 713121118RU1 | Montáž dilatačního pásku podél stěn včetně dodávky | m | 1157.23 |  | 0 | 0.00032 | 0.37031 | 0 | 0 |  | 2 | 1 | 7 | 7 | 2 | 0 | 0 | 0 | 0 | 0 | 1 | 7
|  | dle skladeb podlah: |  | 0 | [6 empty] | dle skladeb podlah:
|  | viz výkres 1.2: |  | 0 | [6 empty] | viz výkres 1.2:
|  | P1: |  | 0 | [6 empty] | P1:
|  | (4,49+62,42+8,61+1,43+12,48+9,46+2,81+0,99+11,52+16,89+5,59+1,91+2,0+1,42+5,67+48,81+15,93+9,65+10,22+2,0+6,65+1,14+1,48+4,15) |  | 247.72 | [6 empty] | (4,49+62,42+8,61+1,43+12,48+9,46+2,81+0,99+11,52+16,89+5,59+1,91+2,0+1,42+5,67+48,81+15,93+9,65+10,22+2,0+6,65+1,14+1,48+4,15)
|  | P2: |  | 0 | [6 empty] | P2:
|  | (64,396+62,128) |  | 126.524 | [6 empty] | (64,396+62,128)
|  | P3: |  | 0 | [6 empty] | P3:
|  | (51,884+50,072) |  | 101.956 | [6 empty] | (51,884+50,072)
|  | P4: |  | 0 | [6 empty] | P4:
|  | (16,67+15,45+2,26) |  | 34.38 | [6 empty] | (16,67+15,45+2,26)
|  | P5: |  | 0 | [6 empty] | P5:
|  | (20,69+7,11+5,52+20,48+5,18+6,68+12,03+6,85) |  | 84.54 | [6 empty] | (20,69+7,11+5,52+20,48+5,18+6,68+12,03+6,85)
|  | P13: |  | 0 | [6 empty] | P13:
|  | 1,39 |  | 1.39 | [6 empty] | 1,39
|  | viz výkres 1.3: |  | 0 | [6 empty] | viz výkres 1.3:
|  | P10: |  | 0 | [6 empty] | P10:
|  | (62,99+1,43+13,17+2,27+12,73+11,37+1,42+0,95+12,58+1,43+1,43+2,69) |  | 124.46 | [6 empty] | (62,99+1,43+13,17+2,27+12,73+11,37+1,42+0,95+12,58+1,43+1,43+2,69)
|  | P11: |  | 0 | [6 empty] | P11:
|  | (55,88+50,95+13,39) |  | 120.22 | [6 empty] | (55,88+50,95+13,39)
|  | P12: |  | 0 | [6 empty] | P12:
|  | (60,13+60,98+12,76+14,18+13,6) |  | 161.65 | [6 empty] | (60,13+60,98+12,76+14,18+13,6)
|  | P16: |  | 0 | [6 empty] | P16:
|  | (16,67+15,45) |  | 32.12 | [6 empty] | (16,67+15,45)
|  | P17: |  | 0 | [6 empty] | P17:
|  | 38,69 |  | 38.69 | [6 empty] | 38,69
|  | P18: |  | 0 | [6 empty] | P18:
|  | (20,64+7,8+4,61+21,92+4,9+10,62+13,09) |  | 83.58 | [6 empty] | (20,64+7,8+4,61+21,92+4,9+10,62+13,09)
213 | 713121121R00 | Izolace tepelná podlah na sucho, dvouvrstvá | m2 | 595.12 |  | 0 | 0 | 0 | 0 | 0 |  | 2 | 1 | 7 | 7 | 2 | 0 | 0 | 0 | 0 | 0 | 1 | 7
|  | dle skladeb podlah: |  | 0 | [6 empty] | dle skladeb podlah:
|  | viz výkres 1.2: |  | 0 | [6 empty] | viz výkres 1.2:
|  | P1: |  | 0 | [6 empty] | P1:
|  | (4,49+62,42+8,61+1,43+12,48+9,46+2,81+0,99+11,52+16,89+5,59+1,91+2,0+1,42+5,67+48,81+15,93+9,65+10,22+2,0+6,65+1,14+1,48+4,15) |  | 247.72 | [6 empty] | (4,49+62,42+8,61+1,43+12,48+9,46+2,81+0,99+11,52+16,89+5,59+1,91+2,0+1,42+5,67+48,81+15,93+9,65+10,22+2,0+6,65+1,14+1,48+4,15)
|  | P2: |  | 0 | [6 empty] | P2:
|  | (64,396+62,128) |  | 126.524 | [6 empty] | (64,396+62,128)
|  | P3: |  | 0 | [6 empty] | P3:
|  | (51,884+50,072) |  | 101.956 | [6 empty] | (51,884+50,072)
|  | P4: |  | 0 | [6 empty] | P4:
|  | (16,67+15,45+2,26) |  | 34.38 | [6 empty] | (16,67+15,45+2,26)
|  | P5: |  | 0 | [6 empty] | P5:
|  | (20,69+7,11+5,52+20,48+5,18+6,68+12,03+6,85) |  | 84.54 | [6 empty] | (20,69+7,11+5,52+20,48+5,18+6,68+12,03+6,85)
214 | 713131130R00 | Izolace tepelná stěn vložením do konstrukce | m2 | 90.3481 |  | 0 | 0.00023 | 0.02078 | 0 | 0 |  | 2 | 1 | 7 | 7 | 2 | 0 | 0 | 0 | 0 | 0 | 1 | 7
|  | předstěny přízemí: |  | 0 | [6 empty] | předstěny přízemí:
|  | 31,32+9,568 |  | 40.888 | [6 empty] | 31,32+9,568
|  | předstěny 1.patro: |  | 0 | [6 empty] | předstěny 1.patro:
|  | 31,6071+17,853 |  | 49.4601 | [6 empty] | 31,6071+17,853
215 | 713131131R00 | Izolace tepelná stěn lepením | m2 | 252.6214 |  | 0 | 0.003 | 0.75786 | 0 | 0 |  | 2 | 1 | 7 | 7 | 2 | 0 | 0 | 0 | 0 | 0 | 1 | 7
|  | V2: |  | 0 | [6 empty] | V2:
|  | 51,0*0,25 |  | 12.75 | [6 empty] | 51,0*0,25
|  | Mezisoučet |  | 12.75 | [6 empty] | Mezisoučet
|  | atiky: |  | 0 | [6 empty] | atiky:
|  | (12,87+19,12+2,355+8,9+1,3+8,9+8,07+3*0,5+0,7+8,9+1,82+7,12+26,12+5,74+2,12+6,62+10,62+7,26+9,62)*2*0,15 |  | 44.8965 | [6 empty] | (12,87+19,12+2,355+8,9+1,3+8,9+8,07+3*0,5+0,7+8,9+1,82+7,12+26,12+5,74+2,12+6,62+10,62+7,26+9,62)*2*0,15
|  | (62,64+2*0,5+2*8,9+65,14+2*0,5+2*5,78+36,4+4*0,5+25,1+2*0,5+2,355)*0,25 |  | 56.4988 | [6 empty] | (62,64+2*0,5+2*8,9+65,14+2*0,5+2*5,78+36,4+4*0,5+25,1+2*0,5+2,355)*0,25
|  | Mezisoučet |  | 101.3953 | [6 empty] | Mezisoučet
|  | izolace základů: |  | 0 | [6 empty] | izolace základů:
|  | 197,823*0,7 |  | 138.4761 | [6 empty] | 197,823*0,7
|  | Mezisoučet |  | 138.4761 | [6 empty] | Mezisoučet
216 | 713131152R00 | Montáž izolace na tmel a hmožd.6 ks/m2, cihla plná | m2 | 225.497 |  | 0 | 0 | 0 | 0 | 0 |  | 2 | 1 | 7 | 7 | 2 | 0 | 0 | 0 | 0 | 0 | 1 | 7
|  | rámečky kolem ST3: |  | 0 | [6 empty] | rámečky kolem ST3:
|  | 4*0,25*7,35 |  | 7.35 | [6 empty] | 4*0,25*7,35
|  | Mezisoučet |  | 7.35 | [6 empty] | Mezisoučet
|  | ST2: |  | 0 | [6 empty] | ST2:
|  | 6,38*6,85-2,25*1,75*2 |  | 35.828 | [6 empty] | 6,38*6,85-2,25*1,75*2
|  | 6,88*6,85-(10,49+5,5*1,8) |  | 26.738 | [6 empty] | 6,88*6,85-(10,49+5,5*1,8)
|  | 6,38*6,85-2,25*1,75*2 |  | 35.828 | [6 empty] | 6,38*6,85-2,25*1,75*2
|  | 9,38*6,45-(1,1*2,2+1,0*0,75*2+1,1*2,2+4,2*1,5) |  | 47.861 | [6 empty] | 9,38*6,45-(1,1*2,2+1,0*0,75*2+1,1*2,2+4,2*1,5)
|  | 6,38*6,85-2,0*1,75*4 |  | 29.703 | [6 empty] | 6,38*6,85-2,0*1,75*4
|  | Mezisoučet |  | 175.958 | [6 empty] | Mezisoučet
|  | ST3: |  | 0 | [6 empty] | ST3:
|  | 2,87*7,35*2 |  | 42.189 | [6 empty] | 2,87*7,35*2
|  | Mezisoučet |  | 42.189 | [6 empty] | Mezisoučet
217 | 713134211R00 | Montáž parozábrany na stěny s přelepením spojů | m2 | 218.147 |  | 0 | 2e-05 | 0.0043629 | 0 | 0 |  | 2 | 1 | 7 | 7 | 2 | 0 | 0 | 0 | 0 | 0 | 1 | 7
|  | montáž větrotěsné folie: |  | 0 | [6 empty] | montáž větrotěsné folie:
|  | ST2: |  | 0 | [6 empty] | ST2:
|  | 6,38*6,85-2,25*1,75*2 |  | 35.828 | [6 empty] | 6,38*6,85-2,25*1,75*2
|  | 6,88*6,85-(10,49+5,5*1,8) |  | 26.738 | [6 empty] | 6,88*6,85-(10,49+5,5*1,8)
|  | 6,38*6,85-2,25*1,75*2 |  | 35.828 | [6 empty] | 6,38*6,85-2,25*1,75*2
|  | 9,38*6,45-(1,1*2,2+1,0*0,75*2+1,1*2,2+4,2*1,5) |  | 47.861 | [6 empty] | 9,38*6,45-(1,1*2,2+1,0*0,75*2+1,1*2,2+4,2*1,5)
|  | 6,38*6,85-2,0*1,75*4 |  | 29.703 | [6 empty] | 6,38*6,85-2,0*1,75*4
|  | ST3: |  | 0 | [6 empty] | ST3:
|  | 2,87*7,35*2 |  | 42.189 | [6 empty] | 2,87*7,35*2
218 | 713141123R00 | Izolace tepelná střech ,1vrstvá | m2 | 40 |  | 0 | 0.002 | 0.08 | 0 | 0 |  | 2 | 1 | 7 | 7 | 2 | 0 | 0 | 0 | 0 | 0 | 1 | 7
|  | S 2: |  | 0 | [6 empty] | S 2:
|  | 40 |  | 40 | [6 empty] | 40
219 | 713141125R00 | Izolace tepelná střech, desky, na lepidlo PUK | m2 | 1207.3532 |  | 0 | 0.00033 | 0.39843 | 0 | 0 |  | 2 | 1 | 7 | 7 | 2 | 0 | 0 | 0 | 0 | 0 | 1 | 7
|  | S1: |  | 0 | [6 empty] | S1:
|  | (161,134+11,642+70,724+16,198+185,974+12,254+70,303+69,841)*2 |  | 1196.14 | [6 empty] | (161,134+11,642+70,724+16,198+185,974+12,254+70,303+69,841)*2
|  | S4: |  | 0 | [6 empty] | S4:
|  | 5,78*1,94 |  | 11.2132 | [6 empty] | 5,78*1,94
220 | 713141131R00 | Izolace tepelná střech plně lep.za studena,1vrstvá | m2 | 6.58 |  | 0 | 0.00255 | 0.016779 | 0 | 0 |  | 2 | 1 | 7 | 7 | 2 | 0 | 0 | 0 | 0 | 0 | 1 | 7
|  | pod základy VZT a stěnu na střeše: |  | 0 | [6 empty] | pod základy VZT a stěnu na střeše:
|  | 4,21 |  | 4.21 | [6 empty] | 4,21
|  | na stěně hlavního vstupu: |  | 0 | [6 empty] | na stěně hlavního vstupu:
|  | 0,3*(2,7*2+2,5) |  | 2.37 | [6 empty] | 0,3*(2,7*2+2,5)
221 | 713181111R00 | Izolace minerální foukaná do dutin stropů | m3 | 5.4637 |  | 0 | 0.023 | 0.12567 | 0 | 0 |  | 2 | 1 | 7 | 7 | 2 | 0 | 0 | 0 | 0 | 0 | 1 | 7
|  | Zafoukání krytů VZT potrubí minerálními vlákny: |  | 0 | [6 empty] | Zafoukání krytů VZT potrubí minerálními vlákny:
|  | 0,65*1,12*0,91+0,54*0,76*0,7+2*0,44*0,64*1,14+0,79*0,475*1+0,37*0,54*0,92+0,74*0,48*1,25+0,72*0,48*0,99+0,87*0,87*1,32+0,62*1,23*1,08+1*0,64*1,1 |  | 5.4637 | [6 empty] | 0,65*1,12*0,91+0,54*0,76*0,7+2*0,44*0,64*1,14+0,79*0,475*1+0,37*0,54*0,92+0,74*0,48*1,25+0,72*0,48*0,99+0,87*0,87*1,32+0,62*1,23*1,08+1*0,64*1,1
222 | 713191100RT9 | Položení separační fólie včetně dodávky fólie PE | m2 | 1157.23 |  | 0 | 1e-05 | 0.011572 | 0 | 0 |  | 2 | 1 | 7 | 7 | 2 | 0 | 0 | 0 | 0 | 0 | 1 | 7
|  | dle skladeb podlah: |  | 0 | [6 empty] | dle skladeb podlah:
|  | viz výkres 1.2: |  | 0 | [6 empty] | viz výkres 1.2:
|  | P1: |  | 0 | [6 empty] | P1:
|  | (4,49+62,42+8,61+1,43+12,48+9,46+2,81+0,99+11,52+16,89+5,59+1,91+2,0+1,42+5,67+48,81+15,93+9,65+10,22+2,0+6,65+1,14+1,48+4,15) |  | 247.72 | [6 empty] | (4,49+62,42+8,61+1,43+12,48+9,46+2,81+0,99+11,52+16,89+5,59+1,91+2,0+1,42+5,67+48,81+15,93+9,65+10,22+2,0+6,65+1,14+1,48+4,15)
|  | P2: |  | 0 | [6 empty] | P2:
|  | (64,396+62,128) |  | 126.524 | [6 empty] | (64,396+62,128)
|  | P3: |  | 0 | [6 empty] | P3:
|  | (51,884+50,072) |  | 101.956 | [6 empty] | (51,884+50,072)
|  | P4: |  | 0 | [6 empty] | P4:
|  | (16,67+15,45+2,26) |  | 34.38 | [6 empty] | (16,67+15,45+2,26)
|  | P5: |  | 0 | [6 empty] | P5:
|  | (20,69+7,11+5,52+20,48+5,18+6,68+12,03+6,85) |  | 84.54 | [6 empty] | (20,69+7,11+5,52+20,48+5,18+6,68+12,03+6,85)
|  | P13: |  | 0 | [6 empty] | P13:
|  | 1,39 |  | 1.39 | [6 empty] | 1,39
|  | viz výkres 1.3: |  | 0 | [6 empty] | viz výkres 1.3:
|  | P10: |  | 0 | [6 empty] | P10:
|  | (62,99+1,43+13,17+2,27+12,73+11,37+1,42+0,95+12,58+1,43+1,43+2,69) |  | 124.46 | [6 empty] | (62,99+1,43+13,17+2,27+12,73+11,37+1,42+0,95+12,58+1,43+1,43+2,69)
|  | P11: |  | 0 | [6 empty] | P11:
|  | (55,88+50,95+13,39) |  | 120.22 | [6 empty] | (55,88+50,95+13,39)
|  | P12: |  | 0 | [6 empty] | P12:
|  | (60,13+60,98+12,76+14,18+13,6) |  | 161.65 | [6 empty] | (60,13+60,98+12,76+14,18+13,6)
|  | P16: |  | 0 | [6 empty] | P16:
|  | (16,67+15,45) |  | 32.12 | [6 empty] | (16,67+15,45)
|  | P17: |  | 0 | [6 empty] | P17:
|  | 38,69 |  | 38.69 | [6 empty] | 38,69
|  | P18: |  | 0 | [6 empty] | P18:
|  | (20,64+7,8+4,61+21,92+4,9+10,62+13,09) |  | 83.58 | [6 empty] | (20,64+7,8+4,61+21,92+4,9+10,62+13,09)
223 | 713 00 | Protipožární nástřik ocel.konstrukcí | m2 | 27.5 |  | 0 | 0 | 0 |  | 0 |  | 2 | 12 | 0 | 314 | 2 | 0 | 0 | 0 | 0 | 0 | 12 | 0
|  | 2,5*11,0 |  | 27.5 | [6 empty] | 2,5*11,0
224 | 713 01 | D+M polystyrenu tl. 200 mm - lepený na atiku u příhradových nosníků | m2 | 19.3 |  | 0 | 0 | 0 |  | 0 |  | 2 | 12 | 0 | 509 | 2 | 0 | 0 | 0 | 0 | 0 | 12 | 0
|  | 0,5*(10+7,6+3*7) |  | 19.3 | [6 empty] | 0,5*(10+7,6+3*7)
225 | 713 02 | D+M XPS tl. 80 mm - zateplení překladů a věnců v místě předokenních žaluzií | m2 | 30 |  | 0 | 0 | 0 |  | 0 |  | 2 | 12 | 0 | 511 | 2 | 0 | 0 | 0 | 0 | 0 | 12 | 0
|  | 16*2,5*0,25+16*2,5*0,5 |  | 30 | [6 empty] | 16*2,5*0,25+16*2,5*0,5
226 | S1 - 1 | Desky z tuhé pěny na bázi polyisokyanurátu tl.100 | m2 | 610.0314 |  | 0 | 0 | 0 |  | 0 |  | 2 | 12 | 0 | 323 | 2 | 0 | 0 | 0 | 0 | 0 | 12 | 0
|  | S1: |  | 0 | [6 empty] | S1:
|  | (161,134+11,642+70,724+16,198+185,974+12,254+70,303+69,841)*1,02 |  | 610.0314 | [6 empty] | (161,134+11,642+70,724+16,198+185,974+12,254+70,303+69,841)*1,02
227 | 28375705 | Deska izolační stabilizov. EPS 150S | m3 | 72.8427 |  | 0 | 0.025 | 1.8211 |  | 0 |  | 2 | 3 | 7 | 28375705 | 2 | 0 | 0 | 0 | 0 | 0 | 3 | 7
|  | dle skladeb podlah: |  | 0 | [6 empty] | dle skladeb podlah:
|  | viz výkres 1.2: |  | 0 | [6 empty] | viz výkres 1.2:
|  | P1: |  | 0 | [6 empty] | P1:
|  | (4,49+62,42+8,61+1,43+12,48+9,46+2,81+0,99+11,52+16,89+5,59+1,91+2,0+1,42+5,67+48,81+15,93+9,65+10,22+2,0+6,65+1,14+1,48+4,15)*0,06*2*1,02 |  | 30.3209 | [6 empty] | (4,49+62,42+8,61+1,43+12,48+9,46+2,81+0,99+11,52+16,89+5,59+1,91+2,0+1,42+5,67+48,81+15,93+9,65+10,22+2,0+6,65+1,14+1,48+4,15)*0,06*2*1,02
|  | P2: |  | 0 | [6 empty] | P2:
|  | (64,396+62,128)*0,06*2*1,02 |  | 15.4865 | [6 empty] | (64,396+62,128)*0,06*2*1,02
|  | P3: |  | 0 | [6 empty] | P3:
|  | (51,884+50,072)*0,06*2*1,02 |  | 12.4794 | [6 empty] | (51,884+50,072)*0,06*2*1,02
|  | P4: |  | 0 | [6 empty] | P4:
|  | (16,67+15,45+2,26)*0,06*2*1,02 |  | 4.2081 | [6 empty] | (16,67+15,45+2,26)*0,06*2*1,02
|  | P5: |  | 0 | [6 empty] | P5:
|  | (20,69+7,11+5,52+20,48+5,18+6,68+12,03+6,85)*0,06*2*1,02 |  | 10.3477 | [6 empty] | (20,69+7,11+5,52+20,48+5,18+6,68+12,03+6,85)*0,06*2*1,02
228 | 28375953 | Deska fasádní polystyrenová EPS 100 F tl. 150 mm | m2 | 7.35 |  | 0 | 0.00368 | 0.027048 |  | 0 |  | 2 | 3 | 7 | 28375953 | 2 | 0 | 0 | 0 | 0 | 0 | 3 | 7
|  | rámečky kolem ST3: |  | 0 | [6 empty] | rámečky kolem ST3:
|  | 4*0,25*7,35 |  | 7.35 | [6 empty] | 4*0,25*7,35
229 | 28375976 | Deska spádová 100 S Stabil | m3 | 49.3071 |  | 0 | 0.02 | 0.98614 |  | 0 |  | 2 | 3 | 7 | 28375976 | 2 | 0 | 0 | 0 | 0 | 0 | 3 | 7
|  | S1: |  | 0 | [6 empty] | S1:
|  | (161,134+11,642+70,724+16,198+185,974+12,254+70,303+69,841)*(0,02+0,14)*0,5*1,02 |  | 48.8025 | [6 empty] | (161,134+11,642+70,724+16,198+185,974+12,254+70,303+69,841)*(0,02+0,14)*0,5*1,02
|  | S4: |  | 0 | [6 empty] | S4:
|  | 5,78*1,94*(0,02+0,07)*0,5 |  | 0.5046 | [6 empty] | 5,78*1,94*(0,02+0,07)*0,5
230 | 28376346.A | Deska XPS 1265 x 615 x 80 mm | m2 | 116.4282 |  | 0 | 0.00205 | 0.23868 |  | 0 |  | 2 | 3 | 7 | 28376346.A | 2 | 0 | 0 | 0 | 0 | 0 | 3 | 7
|  | V2: |  | 0 | [6 empty] | V2:
|  | 51,0*0,25*1,02 |  | 13.005 | [6 empty] | 51,0*0,25*1,02
|  | atiky: |  | 0 | [6 empty] | atiky:
|  | 101,3953*1,02 |  | 103.4232 | [6 empty] | 101,3953*1,02
231 | 28376347.A | Deska XPS 1265 x 615 x 100 mm | m2 | 141.2456 |  | 0 | 0.00257 | 0.363 |  | 0 |  | 2 | 3 | 7 | 28376347.A | 2 | 0 | 0 | 0 | 0 | 0 | 3 | 7
|  | izolace základů: |  | 0 | [6 empty] | izolace základů:
|  | 197,823*0,7*1,02 |  | 141.2456 | [6 empty] | 197,823*0,7*1,02
232 | 31173531 | Hmoždinka zapouštěcí STR 8/60U 2G x 215 mm | kus | 44.1 |  | 0 | 0 | 0 |  | 0 |  | 2 | 3 | 7 | 31173531 | 2 | 0 | 0 | 0 | 0 | 0 | 3 | 7
|  | rámečky kolem ST3: |  | 0 | [6 empty] | rámečky kolem ST3:
|  | 4*0,25*7,35*6 |  | 44.1 | [6 empty] | 4*0,25*7,35*6
233 | 58556671.A | Lepicí malta á 25 kg 26102 | kg | 36.75 |  | 0 | 0.001 | 0.03675 |  | 0 |  | 2 | 3 | 7 | 58556671.A | 2 | 0 | 0 | 0 | 0 | 0 | 3 | 7
|  | rámečky kolem ST3: |  | 0 | [6 empty] | rámečky kolem ST3:
|  | 4*0,25*7,35*5 |  | 36.75 | [6 empty] | 4*0,25*7,35*5
234 | 63150910.A | Desky podlahové - 20x1200x600 mm | m2 | 1.39 |  | 0 | 0.0025 | 0.003475 |  | 0 |  | 2 | 3 | 7 | 63150910.A | 2 | 0 | 0 | 0 | 0 | 0 | 3 | 7
|  | dle skladeb podlah: |  | 0 | [6 empty] | dle skladeb podlah:
|  | viz výkres 1.2: |  | 0 | [6 empty] | viz výkres 1.2:
|  | P13: |  | 0 | [6 empty] | P13:
|  | 1,39 |  | 1.39 | [6 empty] | 1,39
235 | 63150946 | Deska izolační fasádní tl. 160 mm | m2 | 222.5099 |  | 0 | 0.008 | 1.7801 |  | 0 |  | 2 | 3 | 7 | 63150946 | 2 | 0 | 0 | 0 | 0 | 0 | 3 | 7
|  | 218,1470*1,02 |  | 222.5099 | [6 empty] | 218,1470*1,02
236 | 63151400.A | Deska z minerální plsti tl. 40 mm SDK konstrukce, skl. S2 | m2 | 1106.5389 |  | 0 | 0.0016 | 1.7705 |  | 0 |  | 2 | 3 | 7 | 63151400.A | 2 | 0 | 0 | 0 | 0 | 0 | 3 | 7
|  | podhledy přízemí: |  | 0 | [6 empty] | podhledy přízemí:
|  | (418,8+54,76)*1,02 |  | 483.0312 | [6 empty] | (418,8+54,76)*1,02
|  | předstěny přízemí: |  | 0 | [6 empty] | předstěny přízemí:
|  | (31,32+9,568)*1,02 |  | 41.7058 | [6 empty] | (31,32+9,568)*1,02
|  | podhledy 1.patro: |  | 0 | [6 empty] | podhledy 1.patro:
|  | 480,934*1,02 |  | 490.5527 | [6 empty] | 480,934*1,02
|  | předstěny 1.patro: |  | 0 | [6 empty] | předstěny 1.patro:
|  | 49,4601*1,02 |  | 50.4493 | [6 empty] | 49,4601*1,02
|  | S 2: |  | 0 | [6 empty] | S 2:
|  | 40*1,02 |  | 40.8 | [6 empty] | 40*1,02
237 | 63151414.A | Deska z minerální plsti tl. 200 mm | m2 | 51.0025 |  | 0 | 0.008 | 0.40802 |  | 0 |  | 2 | 3 | 7 | 63151414.A | 2 | 0 | 0 | 0 | 0 | 0 | 3 | 7
|  | 4,49*1,02 |  | 4.5798 | [6 empty] | 4,49*1,02
|  | nad výtahovou šachtou: |  | 0 | [6 empty] | nad výtahovou šachtou:
|  | 2,45*2,25*1,02 |  | 5.6227 | [6 empty] | 2,45*2,25*1,02
|  | S 2: |  | 0 | [6 empty] | S 2:
|  | 40*1,02 |  | 40.8 | [6 empty] | 40*1,02
238 | 63151443 | Deska z minerální plsti tl. 40 mm podlahy | m2 | 571.9344 |  | 0 | 0.006 | 3.4316 |  | 0 |  | 2 | 3 | 7 | 63151443 | 2 | 0 | 0 | 0 | 0 | 0 | 3 | 7
|  | dle skladeb podlah: |  | 0 | [6 empty] | dle skladeb podlah:
|  | viz výkres 1.3: |  | 0 | [6 empty] | viz výkres 1.3:
|  | P10: |  | 0 | [6 empty] | P10:
|  | (62,99+1,43+13,17+2,27+12,73+11,37+1,42+0,95+12,58+1,43+1,43+2,69)*1,02 |  | 126.9492 | [6 empty] | (62,99+1,43+13,17+2,27+12,73+11,37+1,42+0,95+12,58+1,43+1,43+2,69)*1,02
|  | P11: |  | 0 | [6 empty] | P11:
|  | (55,88+50,95+13,39)*1,02 |  | 122.6244 | [6 empty] | (55,88+50,95+13,39)*1,02
|  | P12: |  | 0 | [6 empty] | P12:
|  | (60,13+60,98+12,76+14,18+13,6)*1,02 |  | 164.883 | [6 empty] | (60,13+60,98+12,76+14,18+13,6)*1,02
|  | P16: |  | 0 | [6 empty] | P16:
|  | (16,67+15,45)*1,02 |  | 32.7624 | [6 empty] | (16,67+15,45)*1,02
|  | P17: |  | 0 | [6 empty] | P17:
|  | 38,69*1,02 |  | 39.4638 | [6 empty] | 38,69*1,02
|  | P18: |  | 0 | [6 empty] | P18:
|  | (20,64+7,8+4,61+21,92+4,9+10,62+13,09)*1,02 |  | 85.2516 | [6 empty] | (20,64+7,8+4,61+21,92+4,9+10,62+13,09)*1,02
239 | 63483024 | Deska sklo izolační pěnové tl. 100 mm | m2 | 6.7116 |  | 0 | 0.0165 | 0.11074 |  | 0 |  | 2 | 3 | 7 | 63483024 | 2 | 0 | 0 | 0 | 0 | 0 | 3 | 7
|  | pod základy VZT a stěnu na střeše: |  | 0 | [6 empty] | pod základy VZT a stěnu na střeše:
|  | 4,21*1,02 |  | 4.2942 | [6 empty] | 4,21*1,02
|  | na stěně hlavního vstupu: |  | 0 | [6 empty] | na stěně hlavního vstupu:
|  | 0,3*(2,7*2+2,5)*1,02 |  | 2.4174 | [6 empty] | 0,3*(2,7*2+2,5)*1,02
240 | 673522181 | Fólie větrotěsná | m2 | 250.869 |  | 0 | 0.00014 | 0.035122 |  | 0 |  | 2 | 3 | 7 | 673522181 | 2 | 0 | 0 | 0 | 0 | 0 | 3 | 7
|  | 218,1470*1,15 |  | 250.869 | [6 empty] | 218,1470*1,15
241 | 69366060 | Absorpční tkanina | m2 | 364.9356 |  | 0 | 0.0006 | 0.21896 |  | 0 |  | 2 | 3 | 7 | 69366060 | 2 | 0 | 0 | 0 | 0 | 0 | 3 | 7
|  | podhledy přízemí: |  | 0 | [6 empty] | podhledy přízemí:
|  | 164,24*1,02 |  | 167.5248 | [6 empty] | 164,24*1,02
|  | podhledy 1.patro: |  | 0 | [6 empty] | podhledy 1.patro:
|  | 193,54*1,02 |  | 197.4108 | [6 empty] | 193,54*1,02
242 | 998713202R00 | Přesun hmot pro izolace tepelné, výšky do 12 m | % |  |  | 0 | 0 | 0 |  | 0 |  | 2 | 7 | 1002 | 5 | 2 | 0 | 0 | 0 | 0 | 0 | 7 | 1002
| Celkem za | 713 Izolace tepelné |  |  |  | 0 |  | 13.53 |  | 0 |  | 4 |  |  |  |  | 0 | 0 | 0 | 0 | 0
Díl: | 720 | Zdravotechnická instalace | [9 empty] | 1
243 | 720 00 | Provedení ZTI - vodovod viz samostatná část PD | kpl | 1 |  | 0 | 0 | 0 |  | 0 |  | 2 | 12 | 0 | 214 | 2 | 0 | 0 | 0 | 0 | 0 | 12 | 0
244 | 720 01 | Provedení ZTI - kanalizace viz samostatná část PD | kpl | 1 |  | 0 | 0 | 0 |  | 0 |  | 2 | 12 | 0 | 365 | 2 | 0 | 0 | 0 | 0 | 0 | 12 | 0
245 | P 720 | Stavební přípomoci | % | 3 |  | 0 | 0 | 0 |  | 0 |  | 2 | 12 | 0 | 215 | 2 | 0 | 0 | 0 | 0 | 0 | 12 | 0
| Celkem za | 720 Zdravotechnická instalace |  |  |  | 0 |  | 0 |  | 0 |  | 4 |  |  |  |  | 0 | 0 | 0 | 0 | 0
Díl: | 730 | Ústřední vytápění | [9 empty] | 1
246 | 730 00 | Provedení ÚT viz samostatná část PD | kpl | 1 |  | 0 | 0 | 0 |  | 0 |  | 2 | 12 | 0 | 216 | 2 | 0 | 0 | 0 | 0 | 0 | 12 | 0
247 | P 730 | Stavební přípomoci | % | 3 |  | 0 | 0 | 0 |  | 0 |  | 2 | 12 | 0 | 217 | 2 | 0 | 0 | 0 | 0 | 0 | 12 | 0
| Celkem za | 730 Ústřední vytápění |  |  |  | 0 |  | 0 |  | 0 |  | 4 |  |  |  |  | 0 | 0 | 0 | 0 | 0
Díl: | 762 | Konstrukce tesařské | [9 empty] | 1
248 | 762341310RT2 | Montáž bednění střech oblouk., prkna hrubá na sraz včetně dodávky řeziva, prkna tl. 24 mm | m2 | 40 |  | 0 | 0.01452 | 0.5808 | 0 | 0 |  | 2 | 1 | 7 | 7 | 2 | 0 | 0 | 0 | 0 | 0 | 1 | 7
249 | 762342451U00 | Mtž kontralatě | m | 215 |  | 0 | 0 | 0 | 0 | 0 |  | 2 | 1 | 7 | 7 | 2 | 0 | 0 | 0 | 0 | 0 | 1 | 7
|  | na atiku: |  | 0 | [6 empty] | na atiku:
|  | 140 |  | 140 | [6 empty] | 140
|  | Podkladní latě pro ramenáty: |  | 0 | [6 empty] | Podkladní latě pro ramenáty:
|  | 25*3 |  | 75 | [6 empty] | 25*3
250 | 762395000R00 | Spojovací a ochranné prostředky pro střechy | m3 | 1.644 |  | 0 | 0.02357 | 0.038749 | 0 | 0 |  | 2 | 1 | 7 | 7 | 2 | 0 | 0 | 0 | 0 | 0 | 1 | 7
|  | 140*0,06*0,06 |  | 0.504 | [6 empty] | 140*0,06*0,06
|  | 40*0,024 |  | 0.96 | [6 empty] | 40*0,024
|  | 25*3*0,06*0,04 |  | 0.18 | [6 empty] | 25*3*0,06*0,04
251 | 762441113R00 | Montáž obložení atiky | m2 | 122.9364 |  | 0 | 2e-05 | 0.0024587 | 0 | 0 |  | 2 | 1 | 7 | 7 | 2 | 0 | 0 | 0 | 0 | 0 | 1 | 7
|  | 16,912+9,42*0,44+19,948+2*5,54*0,48+1,92*0,44+10,098+23,345+2*8,7*0,48+1,58*0,44+9,33*0,44+29,173 |  | 122.9364 | [6 empty] | 16,912+9,42*0,44+19,948+2*5,54*0,48+1,92*0,44+10,098+23,345+2*8,7*0,48+1,58*0,44+9,33*0,44+29,173
252 | 762495000R00 | Spojovací a ochranné prostř. obložení stěn, stropů | m2 | 10.207 |  | 0 | 0.00024 | 0.0024497 | 0 | 0 |  | 2 | 1 | 7 | 7 | 2 | 0 | 0 | 0 | 0 | 0 | 1 | 7
|  | 510,3500*0,02 |  | 10.207 | [6 empty] | 510,3500*0,02
253 | 762512115R00 | Položení desek na pero a drážku | m2 | 510.35 |  | 0 | 1e-05 | 0.0051035 | 0 | 0 |  | 2 | 1 | 7 | 7 | 2 | 0 | 0 | 0 | 0 | 0 | 1 | 7
|  | dle skladeb podlah: |  | 0 | [6 empty] | dle skladeb podlah:
|  | viz výkres 1.2: |  | 0 | [6 empty] | viz výkres 1.2:
|  | P2: |  | 0 | [6 empty] | P2:
|  | (64,396+62,128) |  | 126.524 | [6 empty] | (64,396+62,128)
|  | P3: |  | 0 | [6 empty] | P3:
|  | (51,884+50,072) |  | 101.956 | [6 empty] | (51,884+50,072)
|  | viz výkres 1.3: |  | 0 | [6 empty] | viz výkres 1.3:
|  | P11: |  | 0 | [6 empty] | P11:
|  | (55,88+50,95+13,39) |  | 120.22 | [6 empty] | (55,88+50,95+13,39)
|  | P12: |  | 0 | [6 empty] | P12:
|  | (60,13+60,98+12,76+14,18+13,6) |  | 161.65 | [6 empty] | (60,13+60,98+12,76+14,18+13,6)
254 | 762595000R00 | Spojovací a ochranné prostředky k položení podlah | m3 | 11.2277 |  | 0 | 0.00295 | 0.033122 | 0 | 0 |  | 2 | 1 | 7 | 7 | 2 | 0 | 0 | 0 | 0 | 0 | 1 | 7
|  | 510,3500*0,022 |  | 11.2277 | [6 empty] | 510,3500*0,022
255 | 762 00 | Montáž ramenátů na střeše | kpl | 4 |  | 0 | 0 | 0 |  | 0 |  | 2 | 12 | 0 | 339 | 2 | 0 | 0 | 0 | 0 | 0 | 12 | 0
256 | 60510055 | Lať profil dřevěný 60/40 mm l = 3 m a výše | m | 82.5 |  | 0 | 0.00132 | 0.1089 |  | 0 |  | 2 | 3 | 7 | 60510055 | 2 | 0 | 0 | 0 | 0 | 0 | 3 | 7
|  | 25*3*1,1 |  | 82.5 | [6 empty] | 25*3*1,1
257 | 60510057 | Lať profil dřevěný 60/60 mm l = 3 m a výše | m | 154 |  | 0 | 0.00198 | 0.30492 |  | 0 |  | 2 | 3 | 7 | 60510057 | 2 | 0 | 0 | 0 | 0 | 0 | 3 | 7
|  | 140*1,1 |  | 154 | [6 empty] | 140*1,1
258 | 60623362 | Překližka vodovzdorná tl. 20 mm | m2 | 135.23 |  | 0 | 0.0158 | 2.1366 |  | 0 |  | 2 | 3 | 7 | 60623362 | 2 | 0 | 0 | 0 | 0 | 0 | 3 | 7
|  | 122,9364*1,1 |  | 135.23 | [6 empty] | 122,9364*1,1
259 | 60726122 | Deska dřevoštěpková OSB 3 B - 4PD tl. 22 mm | m2 | 561.385 |  | 0 | 0.0139 | 7.8033 |  | 0 |  | 2 | 3 | 7 | 60726122 | 2 | 0 | 0 | 0 | 0 | 0 | 3 | 7
|  | dle skladeb podlah: |  | 0 | [6 empty] | dle skladeb podlah:
|  | viz výkres 1.2: |  | 0 | [6 empty] | viz výkres 1.2:
|  | P2: |  | 0 | [6 empty] | P2:
|  | (64,396+62,128)*1,1 |  | 139.1764 | [6 empty] | (64,396+62,128)*1,1
|  | P3: |  | 0 | [6 empty] | P3:
|  | (51,884+50,072)*1,1 |  | 112.1516 | [6 empty] | (51,884+50,072)*1,1
|  | viz výkres 1.3: |  | 0 | [6 empty] | viz výkres 1.3:
|  | P11: |  | 0 | [6 empty] | P11:
|  | (55,88+50,95+13,39)*1,1 |  | 132.242 | [6 empty] | (55,88+50,95+13,39)*1,1
|  | P12: |  | 0 | [6 empty] | P12:
|  | (60,13+60,98+12,76+14,18+13,6)*1,1 |  | 177.815 | [6 empty] | (60,13+60,98+12,76+14,18+13,6)*1,1
260 | 998762202R00 | Přesun hmot pro tesařské konstrukce, výšky do 12 m | % |  |  | 0 | 0 | 0 |  | 0 |  | 2 | 7 | 1002 | 5 | 2 | 0 | 0 | 0 | 0 | 0 | 7 | 1002
| Celkem za | 762 Konstrukce tesařské |  |  |  | 0 |  | 11.0164 |  | 0 |  | 4 |  |  |  |  | 0 | 0 | 0 | 0 | 0
Díl: | 763 | Dřevostavby | [9 empty] | 1
261 | 763100001RA0 | Výroba ramenátu a doprava na střechu | m | 44.8 |  | 0 | 0.03464 | 1.5519 | 0 | 0 |  | 2 | 2 | 7 | 7 | 2 | 0 | 0 | 0 | 0 | 0 | 2 | 7
|  | ramenát: |  | 0 | [6 empty] | ramenát:
|  | 4*11,2 |  | 44.8 | [6 empty] | 4*11,2
| Celkem za | 763 Dřevostavby |  |  |  | 0 |  | 1.5519 |  | 0 |  | 4 |  |  |  |  | 0 | 0 | 0 | 0 | 0
Díl: | 764 | Konstrukce klempířské | [9 empty] | 1
262 | 0 | U všech klempířských prvků jsou součástí položek veškeré pomocné práce, materiály a doplňky |  | 0 |  | 0 | 0 | 0 | 0 | 0 |  | 2 | 1 | 0 | 0 | 2 | 0 | 0 | 0 | 0 | 0 | 1 | 0
263 | 764311322R00 | Krytina hladká z Al, svitky š. 670 mm, do 45° | m2 | 40 |  | 0 | 0.01563 | 0.6252 | 0 | 0 |  | 2 | 1 | 7 | 7 | 2 | 0 | 0 | 0 | 0 | 0 | 1 | 7
|  | S2: |  | 0 | [6 empty] | S2:
|  | 40,0 |  | 40 | [6 empty] | 40,0
264 | K 01 | D+M parapetu z lakovaného Pz plechu rš 240 dl. 2000 | kus | 30 |  | 0 | 0 | 0 |  | 0 |  | 2 | 12 | 0 | 251 | 2 | 0 | 0 | 0 | 0 | 0 | 12 | 0
265 | K 02 | D+M parapetu z lakovaného Pz plechu rš 240 dl. 5500 | kus | 1 |  | 0 | 0 | 0 |  | 0 |  | 2 | 12 | 0 | 252 | 2 | 0 | 0 | 0 | 0 | 0 | 12 | 0
266 | K 03 | D+M parapetu z lakovaného Pz plechu rš 300 dl. 1000 | kus | 2 |  | 0 | 0 | 0 |  | 0 |  | 2 | 12 | 0 | 253 | 2 | 0 | 0 | 0 | 0 | 0 | 12 | 0
267 | K 04 | D+M parapetu z lakovaného Pz plechu rš 300 dl. 2250 | kus | 4 |  | 0 | 0 | 0 |  | 0 |  | 2 | 12 | 0 | 254 | 2 | 0 | 0 | 0 | 0 | 0 | 12 | 0
268 | K 05 | D+M parapetu z lakovaného Pz plechu rš 240 dl. 6500 | kus | 2 |  | 0 | 0 | 0 |  | 0 |  | 2 | 12 | 0 | 255 | 2 | 0 | 0 | 0 | 0 | 0 | 12 | 0
269 | K 06 | D+M parapetu z lakovaného Pz plechu rš 380 dl. 2620 | kus | 2 |  | 0 | 0 | 0 |  | 0 |  | 2 | 12 | 0 | 256 | 2 | 0 | 0 | 0 | 0 | 0 | 12 | 0
270 | K 07 | D+M parapetu z lakovaného Pz plechu rš 240 dl. 3750 | kus | 1 |  | 0 | 0 | 0 |  | 0 |  | 2 | 12 | 0 | 257 | 2 | 0 | 0 | 0 | 0 | 0 | 12 | 0
271 | K 08 | D+M parapetu z lakovaného Pz plechu rš 300 dl. 2000 | kus | 4 |  | 0 | 0 | 0 |  | 0 |  | 2 | 12 | 0 | 258 | 2 | 0 | 0 | 0 | 0 | 0 | 12 | 0
272 | K 09 | D+M parapetu z lakovaného Pz plechu rš 300 dl. 4200 | kus | 1 |  | 0 | 0 | 0 |  | 0 |  | 2 | 12 | 0 | 259 | 2 | 0 | 0 | 0 | 0 | 0 | 12 | 0
273 | K 10 | D+M parapetu z lakovaného Pz plechu rš 240 dl. 1500 | kus | 4 |  | 0 | 0 | 0 |  | 0 |  | 2 | 12 | 0 | 260 | 2 | 0 | 0 | 0 | 0 | 0 | 12 | 0
274 | K 11 | D+M parapetu z lakovaného Pz plechu rš 300 dl. 5500 | kus | 1 |  | 0 | 0 | 0 |  | 0 |  | 2 | 12 | 0 | 261 | 2 | 0 | 0 | 0 | 0 | 0 | 12 | 0
275 | K 15 | D+M okapnice z lakovaného Pz plechu rš 200 | m | 195 |  | 0 | 0 | 0 |  | 0 |  | 2 | 12 | 0 | 262 | 2 | 0 | 0 | 0 | 0 | 0 | 12 | 0
276 | K 16 | D+M oplechování obloukové stěny na střeše z lakovaného Pz plechu rš 340 | m | 11.5 |  | 0 | 0 | 0 |  | 0 |  | 2 | 12 | 0 | 263 | 2 | 0 | 0 | 0 | 0 | 0 | 12 | 0
277 | K 17 | D+M ukončení obloukové stěny na střeše z lakovaného Pz plechu rš 200 | m | 22 |  | 0 | 0 | 0 |  | 0 |  | 2 | 12 | 0 | 264 | 2 | 0 | 0 | 0 | 0 | 0 | 12 | 0
278 | K 19 | D+M úhélníkový profil pod hydroizolaci v ohybech poplastovaný plech rš 100 | m | 340 |  | 0 | 0 | 0 |  | 0 |  | 2 | 12 | 0 | 269 | 2 | 0 | 0 | 0 | 0 | 0 | 12 | 0
279 | K 20 | D+M ukončovací profil hydroizolace u napojení poplastovaný plech rš 220 | m | 2.65 |  | 0 | 0 | 0 |  | 0 |  | 2 | 12 | 0 | 270 | 2 | 0 | 0 | 0 | 0 | 0 | 12 | 0
280 | K 21 | D+M ukončovací profil hydroizolace u napojení poplastovaný plech rš 170 | m | 38 |  | 0 | 0 | 0 |  | 0 |  | 2 | 12 | 0 | 271 | 2 | 0 | 0 | 0 | 0 | 0 | 12 | 0
281 | K 22 | D+M oplech.střechy u obloukové stěny na střeše poplastovaný plech rš 210 + 110 | m | 21 |  | 0 | 0 | 0 |  | 0 |  | 2 | 12 | 0 | 272 | 2 | 0 | 0 | 0 | 0 | 0 | 12 | 0
282 | K 23 | D+M oplech.stříšky prostupu pro VZT lakovaný pozink.plech rš 1140 dl. 1610 | kus | 1 |  | 0 | 0 | 0 |  | 0 |  | 2 | 12 | 0 | 273 | 2 | 0 | 0 | 0 | 0 | 0 | 12 | 0
283 | K 24 | D+M oplech.stříšky prostupu pro VZT lakovaný pozink.plech rš 1030 dl. 1260 | kus | 1 |  | 0 | 0 | 0 |  | 0 |  | 2 | 12 | 0 | 274 | 2 | 0 | 0 | 0 | 0 | 0 | 12 | 0
284 | K 25 | D+M oplech.stříšky prostupu pro VZT lakovaný pozink.plech rš 930 dl. 1130 | kus | 2 |  | 0 | 0 | 0 |  | 0 |  | 2 | 12 | 0 | 275 | 2 | 0 | 0 | 0 | 0 | 0 | 12 | 0
285 | K 26 | D+M oplech.stříšky prostupu pro VZT lakovaný pozink.plech rš 720 dl. 1280 | kus | 1 |  | 0 | 0 | 0 |  | 0 |  | 2 | 12 | 0 | 276 | 2 | 0 | 0 | 0 | 0 | 0 | 12 | 0
286 | K 27 | D+M oplech.stříšky prostupu pro VZT lakovaný pozink.plech rš 860 dl. 1140 | kus | 1 |  | 0 | 0 | 0 |  | 0 |  | 2 | 12 | 0 | 277 | 2 | 0 | 0 | 0 | 0 | 0 | 12 | 0
287 | K 28 | D+M oplech.stříšky prostupu pro VZT lakovaný pozink.plech rš 980 dl. 1225 | kus | 1 |  | 0 | 0 | 0 |  | 0 |  | 2 | 12 | 0 | 278 | 2 | 0 | 0 | 0 | 0 | 0 | 12 | 0
288 | K 29 | D+M oplech.stříšky prostupu pro VZT lakovaný pozink.plech rš 980 dl. 1225 | kus | 1 |  | 0 | 0 | 0 |  | 0 |  | 2 | 12 | 0 | 279 | 2 | 0 | 0 | 0 | 0 | 0 | 12 | 0
289 | K 30 | D+M oplech.stříšky prostupu pro VZT lakovaný pozink.plech rš 1360 dl. 1360 | kus | 1 |  | 0 | 0 | 0 |  | 0 |  | 2 | 12 | 0 | 280 | 2 | 0 | 0 | 0 | 0 | 0 | 12 | 0
290 | K 31 | D+M oplech.stříšky prostupu pro VZT lakovaný pozink.plech rš 1115 dl. 1730 | kus | 1 |  | 0 | 0 | 0 |  | 0 |  | 2 | 12 | 0 | 281 | 2 | 0 | 0 | 0 | 0 | 0 | 12 | 0
291 | K 32 | D+M oplech.stříšky prostupu pro VZT lakovaný pozink.plech rš 1130 dl. 1510 | kus | 1 |  | 0 | 0 | 0 |  | 0 |  | 2 | 12 | 0 | 282 | 2 | 0 | 0 | 0 | 0 | 0 | 12 | 0
292 | K 33 | D+M oplech.stříšky prostupu pro VZT lakovaný pozink.plech rš 850 dl. 1410 | kus | 1 |  | 0 | 0 | 0 |  | 0 |  | 2 | 12 | 0 | 283 | 2 | 0 | 0 | 0 | 0 | 0 | 12 | 0
293 | K 33 | D+M prostupu odvětrávacích kanal.potrubí | kus | 7 |  | 0 | 0 | 0 |  | 0 |  | 2 | 12 | 0 | 286 | 2 | 0 | 0 | 0 | 0 | 0 | 12 | 0
294 | K 34 | D+M krycí lišty lakovaný pozink.plech rš 130 dl. 1410 | kus | 1 |  | 0 | 0 | 0 |  | 0 |  | 2 | 12 | 0 | 284 | 2 | 0 | 0 | 0 | 0 | 0 | 12 | 0
295 | K 35 | D+M ukončovací profil hydroizolace u napojení poplastovaný plech rš 260 | m | 77 |  | 0 | 0 | 0 |  | 0 |  | 2 | 12 | 0 | 285 | 2 | 0 | 0 | 0 | 0 | 0 | 12 | 0
296 | K 36 | D+M prostup odvětrávacích kanal.protrubí izolací | kus | 12 |  | 0 | 0 | 0 |  | 0 |  | 2 | 12 | 0 | 288 | 2 | 0 | 0 | 0 | 0 | 0 | 12 | 0
297 | K 37 | D+M úhelníkového profilu ukonč.hydroizolaci poplastovaný plech rš 200 | m | 6.6 |  | 0 | 0 | 0 |  | 0 |  | 2 | 12 | 0 | 287 | 2 | 0 | 0 | 0 | 0 | 0 | 12 | 0
298 | K 38 | D+M oplechování odvětrání v hřebeni z lakovaného Pz plechu rš 900 | m | 3.78 |  | 0 | 0 | 0 |  | 0 |  | 2 | 12 | 0 | 289 | 2 | 0 | 0 | 0 | 0 | 0 | 12 | 0
299 | K 39 | D+M oplechování štítových okrajů střechy z lakovaného Pz plechu rš 320 | m | 14.4 |  | 0 | 0 | 0 |  | 0 |  | 2 | 12 | 0 | 290 | 2 | 0 | 0 | 0 | 0 | 0 | 12 | 0
300 | K 40 | D+M oplechování štítových okrajů střechy z lakovaného Pz plechu rš 210 + 110 | m | 2 |  | 0 | 0 | 0 |  | 0 |  | 2 | 12 | 0 | 291 | 2 | 0 | 0 | 0 | 0 | 0 | 12 | 0
301 | K 41a | D+M žlab podokapní hranatý vč.čel a háků z lakovaného Pz plechu rš 250 | m | 9.2 |  | 0 | 0 | 0 |  | 0 |  | 2 | 12 | 0 | 292 | 2 | 0 | 0 | 0 | 0 | 0 | 12 | 0
302 | K 41b | D+M žlabového kotlíku z lakovaného Pz plechu | kus | 2 |  | 0 | 0 | 0 |  | 0 |  | 2 | 12 | 0 | 293 | 2 | 0 | 0 | 0 | 0 | 0 | 12 | 0
303 | K 42 | D+M střešního svodu D 75 vč.kolen, odskoků atd. z lakovaného Pz plechu | m | 25 |  | 0 | 0 | 0 |  | 0 |  | 2 | 12 | 0 | 294 | 2 | 0 | 0 | 0 | 0 | 0 | 12 | 0
304 | K 43 | D+M oplech.stříšek nad přízemím poplastovaný plech rš 140 | m | 10 |  | 0 | 0 | 0 |  | 0 |  | 2 | 12 | 0 | 295 | 2 | 0 | 0 | 0 | 0 | 0 | 12 | 0
305 | K 44 | D+M oplech.štítových krajů stříšek nad přízemím lakovaný pozinkovaný plech rš 240 | m | 43 |  | 0 | 0 | 0 |  | 0 |  | 2 | 12 | 0 | 296 | 2 | 0 | 0 | 0 | 0 | 0 | 12 | 0
306 | 998764202R00 | Přesun hmot pro klempířské konstr., výšky do 12 m | % |  |  | 0 | 0 | 0 |  | 0 |  | 2 | 7 | 1002 | 5 | 2 | 0 | 0 | 0 | 0 | 0 | 7 | 1002
| Celkem za | 764 Konstrukce klempířské |  |  |  | 0 |  | 0.6252 |  | 0 |  | 4 |  |  |  |  | 0 | 0 | 0 | 0 | 0
Díl: | 765 | Krytiny tvrdé | [9 empty] | 1
307 | 765901108R00 | Fólie podstřešní paropropustná | m2 | 40 |  | 0 | 0.00044 | 0.0176 | 0 | 0 |  | 2 | 1 | 7 | 7 | 2 | 0 | 0 | 0 | 0 | 0 | 1 | 7
|  | pod plechovou krytinu na bednění: |  | 0 | [6 empty] | pod plechovou krytinu na bednění:
|  | S 2: |  | 0 | [6 empty] | S 2:
|  | 40 |  | 40 | [6 empty] | 40
308 | 998765202R00 | Přesun hmot pro krytiny tvrdé, výšky do 12 m | % |  |  | 0 | 0 | 0 |  | 0 |  | 2 | 7 | 1002 | 5 | 2 | 0 | 0 | 0 | 0 | 0 | 7 | 1002
| Celkem za | 765 Krytiny tvrdé |  |  |  | 0 |  | 0.0176 |  | 0 |  | 4 |  |  |  |  | 0 | 0 | 0 | 0 | 0
Díl: | 766 | Konstrukce truhlářské | [9 empty] | 1
309 | 766 1 | Součástí dodávky a montáže oken a vchod.dveří jsou veškeré těsnící folie a krycí profily |  | 0 |  | 0 | 0 | 0 | 0 | 0 |  | 2 | 1 | 7 | 7 | 2 | 0 | 0 | 0 | 0 | 0 | 1 | 7
310 | 766422341R00 | Obložení jednod.aglomer deskami příhradových vazníků a krytů prostupů VZT | m2 | 85.66 |  | 0 | 0.00028 | 0.023985 | 0 | 0 |  | 2 | 1 | 7 | 7 | 2 | 0 | 0 | 0 | 0 | 0 | 1 | 7
|  | 53,26+32,4 |  | 85.66 | [6 empty] | 53,26+32,4
311 | 766601213R00 | Těsnění okenní spáry, ostění, PT folie + PP folie | m | 585.832 |  | 0 | 4e-05 | 0.023433 | 0 | 0 |  | 2 | 1 | 7 | 7 | 2 | 0 | 0 | 0 | 0 | 0 | 1 | 7
|  | viz tabulka oken: |  | 0 | [6 empty] | viz tabulka oken:
|  | plastová okna: |  | 0 | [6 empty] | plastová okna:
|  | 4*2,0*11+(2,0+2,55)*2*6+(2,0+1,75)*2*4+4*0,75*2*2+(1,0+0,75)*2*3+(2,62+1,0)*2*2+(2,25+1,75)*2*4+(2,0+2,1)*2*17+(2,0+1,3)*2*2+(1,5+0,75)*2*2+(1,5+1,75)*2*2 |  | 416.18 | [6 empty] | 4*2,0*11+(2,0+2,55)*2*6+(2,0+1,75)*2*4+4*0,75*2*2+(1,0+0,75)*2*3+(2,62+1,0)*2*2+(2,25+1,75)*2*4+(2,0+2,1)*2*17+(2,0+1,3)*2*2+(1,5+0,75)*2*2+(1,5+1,75)*2*2
|  | Al okna : |  | 0 | [6 empty] | Al okna :
|  | (6,5+2,25)*2+3,14*0,7*3+3,14*0,6*1+3,14*0,5*8+3,14*0,4*3+3,14*0,3*3+(3,75+2,05)*2+(4,2+1,5)*2+(5,5+1,75)*2+(6,5+2,05)*2 |  | 99.732 | [6 empty] | (6,5+2,25)*2+3,14*0,7*3+3,14*0,6*1+3,14*0,5*8+3,14*0,4*3+3,14*0,3*3+(3,75+2,05)*2+(4,2+1,5)*2+(5,5+1,75)*2+(6,5+2,05)*2
|  | viz tabulka vchodových dveří: |  | 0 | [6 empty] | viz tabulka vchodových dveří:
|  | Al dveře: |  | 0 | [6 empty] | Al dveře:
|  | ((2,5+2,2)*2-1,8)*2+(3,75+2,55)*2-0,9+(1,45+2*2,55+0,55)+(0,9+2*2,255)*2+(1,1+2*2,2)*2+(0,9+2*2,1) |  | 60.92 | [6 empty] | ((2,5+2,2)*2-1,8)*2+(3,75+2,55)*2-0,9+(1,45+2*2,55+0,55)+(0,9+2*2,255)*2+(1,1+2*2,2)*2+(0,9+2*2,1)
|  | ocelové dveře: |  | 0 | [6 empty] | ocelové dveře:
|  | (1,0+2*1,75)*2 |  | 9 | [6 empty] | (1,0+2*1,75)*2
312 | 766660301U00 | Mtž posuv dveře pouzdro | kus | 2 |  | 0 | 0.00089 | 0.00178 | 0 | 0 |  | 2 | 1 | 7 | 7 | 2 | 0 | 0 | 0 | 0 | 0 | 1 | 7
|  | D 11: |  | 0 | [6 empty] | D 11:
|  | 2 |  | 2 | [6 empty] | 2
313 | 766661112R00 | Montáž dveří do zárubně,otevíravých 1kř.do 0,8 m | kus | 29 |  | 0 | 0 | 0 | 0 | 0 |  | 2 | 1 | 7 | 7 | 2 | 0 | 0 | 0 | 0 | 0 | 1 | 7
|  | D 01: |  | 0 | [6 empty] | D 01:
|  | 6+6 |  | 12 | [6 empty] | 6+6
|  | D 04: |  | 0 | [6 empty] | D 04:
|  | 4 |  | 4 | [6 empty] | 4
|  | D 06: |  | 0 | [6 empty] | D 06:
|  | 4 |  | 4 | [6 empty] | 4
|  | D 10: |  | 0 | [6 empty] | D 10:
|  | 1 |  | 1 | [6 empty] | 1
|  | D 13: |  | 0 | [6 empty] | D 13:
|  | 4+1 |  | 5 | [6 empty] | 4+1
|  | D 14: |  | 0 | [6 empty] | D 14:
|  | 3 |  | 3 | [6 empty] | 3
314 | 766661122R00 | Montáž dveří do zárubně,otevíravých 1kř.nad 0,8 m | kus | 13 |  | 0 | 0 | 0 | 0 | 0 |  | 2 | 1 | 7 | 7 | 2 | 0 | 0 | 0 | 0 | 0 | 1 | 7
|  | D 05: |  | 0 | [6 empty] | D 05:
|  | 1+1 |  | 2 | [6 empty] | 1+1
|  | D 09: |  | 0 | [6 empty] | D 09:
|  | 1+2 |  | 3 | [6 empty] | 1+2
|  | D 12: |  | 0
|  | 5+3 |  | 8
315 | 766661142R00 | Montáž dveří do zárubně,otevíravých 2kř.nad 1,45 m | kus | 1 |  | 0 | 0 | 0 | 0 | 0 |  | 2 | 1 | 7 | 7 | 2 | 0 | 0 | 0 | 0 | 0 | 1 | 7
|  | D 16: |  | 0 | [6 empty] | D 16:
|  | 1 |  | 1 | [6 empty] | 1
316 | 766661413R00 | Montáž dveří protipožár.1kř.do 80 cm, bez kukátka | kus | 4 |  | 0 | 0 | 0 | 0 | 0 |  | 2 | 1 | 7 | 7 | 2 | 0 | 0 | 0 | 0 | 0 | 1 | 7
|  | D 08: |  | 0 | [6 empty] | D 08:
|  | 2+1 |  | 3 | [6 empty] | 2+1
|  | D 15: |  | 0 | [6 empty] | D 15:
|  | 1 |  | 1 | [6 empty] | 1
317 | 766661422R00 | Montáž dveří protipožárních 1kříd. nad 80 cm | kus | 20 |  | 0 | 0 | 0 | 0 | 0 |  | 2 | 1 | 7 | 7 | 2 | 0 | 0 | 0 | 0 | 0 | 1 | 7
|  | D 02: |  | 0 | [6 empty] | D 02:
|  | 3+7 |  | 10 | [6 empty] | 3+7
|  | D 03a, 03b: |  | 0 | [6 empty] | D 03a, 03b:
|  | 2+1 |  | 3 | [6 empty] | 2+1
|  | D 07: |  | 0 | [6 empty] | D 07:
|  | 5+2 |  | 7 | [6 empty] | 5+2
318 | 766669116R00 | Dokování samozavírače na dřevěnou zárubeň | kus | 24 |  | 0 | 0 | 0 | 0 | 0 |  | 2 | 1 | 7 | 7 | 2 | 0 | 0 | 0 | 0 | 0 | 1 | 7
|  | D 02: |  | 0 | [6 empty] | D 02:
|  | 3+7 |  | 10 | [6 empty] | 3+7
|  | D 03a, 03b: |  | 0 | [6 empty] | D 03a, 03b:
|  | 2+1 |  | 3 | [6 empty] | 2+1
|  | D 07: |  | 0 | [6 empty] | D 07:
|  | 5+2 |  | 7 | [6 empty] | 5+2
|  | D 08: |  | 0 | [6 empty] | D 08:
|  | 2+1 |  | 3 | [6 empty] | 2+1
|  | D 15: |  | 0 | [6 empty] | D 15:
|  | 1 |  | 1 | [6 empty] | 1
319 | 766669921R00 | Montáž zámku | kus | 67 |  | 0 | 0 | 0 | 0 | 0 |  | 2 | 1 | 7 | 7 | 2 | 0 | 0 | 0 | 0 | 0 | 1 | 7
|  | D 01: |  | 0 | [6 empty] | D 01:
|  | 6+6 |  | 12 | [6 empty] | 6+6
|  | D 02: |  | 0 | [6 empty] | D 02:
|  | 3+7 |  | 10 | [6 empty] | 3+7
|  | D 03a, 03b: |  | 0 | [6 empty] | D 03a, 03b:
|  | 2+1 |  | 3 | [6 empty] | 2+1
|  | D 04: |  | 0 | [6 empty] | D 04:
|  | 4 |  | 4 | [6 empty] | 4
|  | D 05: |  | 0 | [6 empty] | D 05:
|  | 1+1 |  | 2 | [6 empty] | 1+1
|  | D 06: |  | 0 | [6 empty] | D 06:
|  | 4 |  | 4 | [6 empty] | 4
|  | D 07: |  | 0 | [6 empty] | D 07:
|  | 5+2 |  | 7 | [6 empty] | 5+2
|  | D 08: |  | 0 | [6 empty] | D 08:
|  | 2+1 |  | 3 | [6 empty] | 2+1
|  | D 09: |  | 0 | [6 empty] | D 09:
|  | 1+2 |  | 3 | [6 empty] | 1+2
|  | D 10: |  | 0 | [6 empty] | D 10:
|  | 1 |  | 1 | [6 empty] | 1
|  | D 12: |  | 0 | [6 empty] | D 12:
|  | 5+3 |  | 8 | [6 empty] | 5+3
|  | D 13: |  | 0 | [6 empty] | D 13:
|  | 4+1 |  | 5 | [6 empty] | 4+1
|  | D 14: |  | 0 | [6 empty] | D 14:
|  | 3 |  | 3 | [6 empty] | 3
|  | D 15: |  | 0 | [6 empty] | D 15:
|  | 1 |  | 1 | [6 empty] | 1
|  | D 16: |  | 0 | [6 empty] | D 16:
|  | 1 |  | 1 | [6 empty] | 1
320 | 766670021R00 | Montáž kliky a štítku | kus | 69 |  | 0 | 0 | 0 | 0 | 0 |  | 2 | 1 | 7 | 7 | 2 | 0 | 0 | 0 | 0 | 0 | 1 | 7
|  | D 01: |  | 0 | [6 empty] | D 01:
|  | 6+6 |  | 12 | [6 empty] | 6+6
|  | D 02: |  | 0 | [6 empty] | D 02:
|  | 3+7 |  | 10 | [6 empty] | 3+7
|  | D 03a, 03b: |  | 0 | [6 empty] | D 03a, 03b:
|  | 2+1 |  | 3 | [6 empty] | 2+1
|  | D 04: |  | 0 | [6 empty] | D 04:
|  | 4 |  | 4 | [6 empty] | 4
|  | D 05: |  | 0 | [6 empty] | D 05:
|  | 1+1 |  | 2 | [6 empty] | 1+1
|  | D 06: |  | 0 | [6 empty] | D 06:
|  | 4 |  | 4 | [6 empty] | 4
|  | D 07: |  | 0 | [6 empty] | D 07:
|  | 5+2 |  | 7 | [6 empty] | 5+2
|  | D 08: |  | 0 | [6 empty] | D 08:
|  | 2+1 |  | 3 | [6 empty] | 2+1
|  | D 09: |  | 0 | [6 empty] | D 09:
|  | 1+2 |  | 3 | [6 empty] | 1+2
|  | D 10: |  | 0 | [6 empty] | D 10:
|  | 1 |  | 1 | [6 empty] | 1
|  | D 11: |  | 0 | [6 empty] | D 11:
|  | 2 |  | 2 | [6 empty] | 2
|  | D 12: |  | 0 | [6 empty] | D 12:
|  | 5+3 |  | 8 | [6 empty] | 5+3
|  | D 13: |  | 0 | [6 empty] | D 13:
|  | 4+1 |  | 5 | [6 empty] | 4+1
|  | D 14: |  | 0 | [6 empty] | D 14:
|  | 3 |  | 3 | [6 empty] | 3
|  | D 15: |  | 0 | [6 empty] | D 15:
|  | 1 |  | 1 | [6 empty] | 1
|  | D 16: |  | 0 | [6 empty] | D 16:
|  | 1 |  | 1 | [6 empty] | 1
321 | 766711001R00 | Montáž plastových a hliník oken a balk.dveří s vypěněním | m | 416.18 |  | 0 | 6e-05 | 0.024971 | 0 | 0 |  | 2 | 1 | 7 | 7 | 2 | 0 | 0 | 0 | 0 | 0 | 1 | 7
|  | viz tabulka oken: |  | 0 | [6 empty] | viz tabulka oken:
|  | plastová okna: |  | 0 | [6 empty] | plastová okna:
|  | 4*2,0*11+(2,0+2,55)*2*6+(2,0+1,75)*2*4+4*0,75*2*2+(1,0+0,75)*2*3+(2,62+1,0)*2*2+(2,25+1,75)*2*4+(2,0+2,1)*2*17+(2,0+1,3)*2*2+(1,5+0,75)*2*2+(1,5+1,75)*2*2 |  | 416.18 | [6 empty] | 4*2,0*11+(2,0+2,55)*2*6+(2,0+1,75)*2*4+4*0,75*2*2+(1,0+0,75)*2*3+(2,62+1,0)*2*2+(2,25+1,75)*2*4+(2,0+2,1)*2*17+(2,0+1,3)*2*2+(1,5+0,75)*2*2+(1,5+1,75)*2*2
322 | 766410020RAI | Obkl stěn fasádními deskami lepenými na kovový fasádní systémový rošt | m2 | 249.047 |  | 0 | 0.00168 | 0.4184 | 0 | 0 |  | 2 | 2 | 7 | 7 | 2 | 0 | 0 | 0 | 0 | 0 | 2 | 7
|  | ST2: |  | 0 | [6 empty] | ST2:
|  | 6,38*6,85-2,25*1,75*2 |  | 35.828 | [6 empty] | 6,38*6,85-2,25*1,75*2
|  | 6,88*6,85-(10,49+5,5*1,8) |  | 26.738 | [6 empty] | 6,88*6,85-(10,49+5,5*1,8)
|  | 6,38*6,85-2,25*1,75*2 |  | 35.828 | [6 empty] | 6,38*6,85-2,25*1,75*2
|  | 9,38*6,45-(1,1*2,2+1,0*0,75*2+1,1*2,2+4,2*1,5) |  | 47.861 | [6 empty] | 9,38*6,45-(1,1*2,2+1,0*0,75*2+1,1*2,2+4,2*1,5)
|  | 6,38*6,85-2,0*1,75*4 |  | 29.703 | [6 empty] | 6,38*6,85-2,0*1,75*4
|  | ST3: |  | 0 | [6 empty] | ST3:
|  | 2,87*7,35*2 |  | 42.189 | [6 empty] | 2,87*7,35*2
|  | ostění: |  | 0 | [6 empty] | ostění:
|  | 10,5 |  | 10.5 | [6 empty] | 10,5
|  | nadpraží: |  | 0 | [6 empty] | nadpraží:
|  | 8,5 |  | 8.5 | [6 empty] | 8,5
|  | dveře: |  | 0 | [6 empty] | dveře:
|  | 2,45*(0,9+2*0,8)+2,1*(1,0+0,95+0,8) |  | 11.9 | [6 empty] | 2,45*(0,9+2*0,8)+2,1*(1,0+0,95+0,8)
323 | 766 00 | Příplatek za systém centrálního klíče | kus | 45 |  | 0 | 0 | 0 |  | 0 |  | 2 | 12 | 0 | 363 | 2 | 0 | 0 | 0 | 0 | 0 | 12 | 0
|  | D 01: |  | 0 | [6 empty] | D 01:
|  | 6+6 |  | 12 | [6 empty] | 6+6
|  | D 02: |  | 0 | [6 empty] | D 02:
|  | 3+7 |  | 10 | [6 empty] | 3+7
|  | D 03a, 03b: |  | 0 | [6 empty] | D 03a, 03b:
|  | 2+1 |  | 3 | [6 empty] | 2+1
|  | D 06: |  | 0 | [6 empty] | D 06:
|  | 4 |  | 4 | [6 empty] | 4
|  | D 07: |  | 0 | [6 empty] | D 07:
|  | 5+2 |  | 7 | [6 empty] | 5+2
|  | D 08: |  | 0 | [6 empty] | D 08:
|  | 2+1 |  | 3 | [6 empty] | 2+1
|  | D 09: |  | 0 | [6 empty] | D 09:
|  | 1+2 |  | 3 | [6 empty] | 1+2
|  | D 10: |  | 0 | [6 empty] | D 10:
|  | 1 |  | 1 | [6 empty] | 1
|  | D 15: |  | 0 | [6 empty] | D 15:
|  | 2 |  | 2 | [6 empty] | 2
324 | 766 01 | D+M stavěče dveří | kus | 2 |  | 0 | 0 | 0 |  | 0 |  | 2 | 12 | 0 | 469 | 2 | 0 | 0 | 0 | 0 | 0 | 12 | 0
|  | D 09: |  | 0 | [6 empty] | D 09:
|  | 2 |  | 2 | [6 empty] | 2
325 | 766 02 | D+M plastového parapetu s nosem š. 250 mm (součást plastových nebo Al oken) | m | 119.19 |  | 0 | 0 | 0 |  | 0 |  | 2 | 12 | 0 | 23 | 2 | 0 | 0 | 0 | 0 | 0 | 12 | 0
|  | viz tabulka oken: |  | 0 | [6 empty] | viz tabulka oken:
|  | plastová okna: |  | 0 | [6 empty] | plastová okna:
|  | 2,0*11+2,0*4+0,75*2+1,0*3+2,62*2+2,25*4+2,0*17+2,0*2+1,5*2+1,5*2 |  | 92.74 | [6 empty] | 2,0*11+2,0*4+0,75*2+1,0*3+2,62*2+2,25*4+2,0*17+2,0*2+1,5*2+1,5*2
|  | hliníková okna: |  | 0 | [6 empty] | hliníková okna:
|  | 6,5+3,75+4,2+5,5+6,5 |  | 26.45 | [6 empty] | 6,5+3,75+4,2+5,5+6,5
326 | 766 03 | Rozměření fasády z fasádních desek a naformátování desek | m2 | 249.047 |  | 0 | 0 | 0 |  | 0 |  | 2 | 12 | 0 | 514 | 2 | 0 | 0 | 0 | 0 | 0 | 12 | 0
327 | 766 04 | Provedení syst.roštu pro zavěšení fasádních desek vč pomocných profilů (větrac, ukonč. a rohov lišt) | m2 | 249.047 |  | 0 | 0 | 0 |  | 0 |  | 2 | 12 | 0 | 515 | 2 | 0 | 0 | 0 | 0 | 0 | 12 | 0
328 | Ms_01 | D+M sítě do okna 850x1600 viz tabulka stínících prvků a sítí do oken | kus | 2 |  | 0 | 0 | 0 |  | 0 |  | 2 | 12 | 0 | 65 | 2 | 0 | 0 | 0 | 0 | 0 | 12 | 0
329 | Ms_02 | D+M sítě do okna 600x600 viz tabulka stínících prvků a sítí do oken | kus | 2 |  | 0 | 0 | 0 |  | 0 |  | 2 | 12 | 0 | 66 | 2 | 0 | 0 | 0 | 0 | 0 | 12 | 0
330 | Ms_03 | D+M sítě do okna 850x600 viz tabulka stínících prvků a sítí do oken | kus | 2 |  | 0 | 0 | 0 |  | 0 |  | 2 | 12 | 0 | 67 | 2 | 0 | 0 | 0 | 0 | 0 | 12 | 0
331 | Ms_04 | D+M sítě do okna 1000x1600 viz tabulka stínících prvků a sítí do oken | kus | 1 |  | 0 | 0 | 0 |  | 0 |  | 2 | 12 | 0 | 68 | 2 | 0 | 0 | 0 | 0 | 0 | 12 | 0
332 | O_01 | Dodávka plastového okna 2000x2000 viz tabulka oken | kus | 11 |  | 0 | 0 | 0 |  | 0 |  | 2 | 12 | 0 | 11 | 2 | 0 | 0 | 0 | 0 | 0 | 12 | 0
333 | O_02 P,L | Dodávka hliníkových dveří 2000x2550 viz tabulka oken | kus | 6 |  | 0 | 0 | 0 |  | 0 |  | 2 | 12 | 0 | 12 | 2 | 0 | 0 | 0 | 0 | 0 | 12 | 0
334 | O_03 | Dodávka plastového okna 2000x1750 viz tabulka oken | kus | 4 |  | 0 | 0 | 0 |  | 0 |  | 2 | 12 | 0 | 13 | 2 | 0 | 0 | 0 | 0 | 0 | 12 | 0
335 | O_04 | Dodávka plastového okna 750x750 viz tabulka oken | kus | 2 |  | 0 | 0 | 0 |  | 0 |  | 2 | 12 | 0 | 14 | 2 | 0 | 0 | 0 | 0 | 0 | 12 | 0
336 | O_05 | Dodávka plastového okna 1000x750 viz tabulka oken | kus | 3 |  | 0 | 0 | 0 |  | 0 |  | 2 | 12 | 0 | 15 | 2 | 0 | 0 | 0 | 0 | 0 | 12 | 0
337 | O_06 | Dodávka plastového okna 2620x1000 viz tabulka oken | kus | 2 |  | 0 | 0 | 0 |  | 0 |  | 2 | 12 | 0 | 16 | 2 | 0 | 0 | 0 | 0 | 0 | 12 | 0
338 | O_07 a,b | Dodávka plastového okna 2250x1750 viz tabulka oken | kus | 4 |  | 0 | 0 | 0 |  | 0 |  | 2 | 12 | 0 | 17 | 2 | 0 | 0 | 0 | 0 | 0 | 12 | 0
339 | O_10 | Dodávka plastového okna 2000x2100 viz tabulka oken | kus | 17 |  | 0 | 0 | 0 |  | 0 |  | 2 | 12 | 0 | 18 | 2 | 0 | 0 | 0 | 0 | 0 | 12 | 0
340 | O_11 | Dodávka plastového okna 2000x1300 viz tabulka oken | kus | 2 |  | 0 | 0 | 0 |  | 0 |  | 2 | 12 | 0 | 19 | 2 | 0 | 0 | 0 | 0 | 0 | 12 | 0
341 | O_14 | Dodávka plastového okna 1500x750 viz tabulka oken | kus | 2 |  | 0 | 0 | 0 |  | 0 |  | 2 | 12 | 0 | 20 | 2 | 0 | 0 | 0 | 0 | 0 | 12 | 0
342 | O_17 | Dodávka plastového okna 1500x1750 viz tabulka oken | kus | 2 |  | 0 | 0 | 0 |  | 0 |  | 2 | 12 | 0 | 21 | 2 | 0 | 0 | 0 | 0 | 0 | 12 | 0
343 | T 01 | D+M průhledového okénka 450x330 | kus | 12 |  | 0 | 0 | 0 |  | 0 |  | 2 | 12 | 0 | 495 | 2 | 0 | 0 | 0 | 0 | 0 | 12 | 0
344 | T 02 | D+M průhledového okénka 330x1770 | kus | 16 |  | 0 | 0 | 0 |  | 0 |  | 2 | 12 | 0 | 496 | 2 | 0 | 0 | 0 | 0 | 0 | 12 | 0
345 | T 03 | D+M vnitřního parapetu s nosem 6500x350 + 7x podpůrný rámeček + 6x Al mřížka | kus | 2 |  | 0 | 0 | 0 |  | 0 |  | 2 | 12 | 0 | 497 | 2 | 0 | 0 | 0 | 0 | 0 | 12 | 0
346 | T 04 | D+M krytu radiátoru 1100x2100x220 | kus | 2 |  | 0 | 0 | 0 |  | 0 |  | 2 | 12 | 0 | 498 | 2 | 0 | 0 | 0 | 0 | 0 | 12 | 0
347 | T 05 | D+M krytu radiátoru 800x2100x220 | kus | 2 |  | 0 | 0 | 0 |  | 0 |  | 2 | 12 | 0 | 499 | 2 | 0 | 0 | 0 | 0 | 0 | 12 | 0
348 | T 06 | D+M dělící příčky mezi WC s dětskými dekoracemi | kus | 24 |  | 0 | 0 | 0 |  | 0 |  | 2 | 12 | 0 | 500 | 2 | 0 | 0 | 0 | 0 | 0 | 12 | 0
349 | 54914592 | Kliky se štítem dveř. | kus | 61 |  | 0 | 0.00075 | 0.04575 |  | 0 |  | 2 | 3 | 0 | 54914592 | 2 | 0 | 0 | 0 | 0 | 0 | 3 | 0
|  | D 01: |  | 0 | [6 empty] | D 01:
|  | 6+6 |  | 12 | [6 empty] | 6+6
|  | D 02: |  | 0 | [6 empty] | D 02:
|  | 3+7 |  | 10 | [6 empty] | 3+7
|  | D 03a, 03b: |  | 0 | [6 empty] | D 03a, 03b:
|  | 2+1 |  | 3 | [6 empty] | 2+1
|  | D 06: |  | 0 | [6 empty] | D 06:
|  | 4 |  | 4 | [6 empty] | 4
|  | D 07: |  | 0 | [6 empty] | D 07:
|  | 5+2 |  | 7 | [6 empty] | 5+2
|  | D 08: |  | 0 | [6 empty] | D 08:
|  | 2+1 |  | 3 | [6 empty] | 2+1
|  | D 09: |  | 0 | [6 empty] | D 09:
|  | 1+2 |  | 3 | [6 empty] | 1+2
|  | D 10: |  | 0 | [6 empty] | D 10:
|  | 1 |  | 1 | [6 empty] | 1
|  | D 12: |  | 0 | [6 empty] | D 12:
|  | 5+3 |  | 8 | [6 empty] | 5+3
|  | D 13: |  | 0 | [6 empty] | D 13:
|  | 4+1 |  | 5 | [6 empty] | 4+1
|  | D 14: |  | 0 | [6 empty] | D 14:
|  | 3 |  | 3 | [6 empty] | 3
|  | D 15: |  | 0 | [6 empty] | D 15:
|  | 1 |  | 1 | [6 empty] | 1
|  | D 16: |  | 0 | [6 empty] | D 16:
|  | 1 |  | 1 | [6 empty] | 1
350 | 54914594 | Kliky se štítem dveř. WC zamykání | kus | 6 |  | 0 | 0.00075 | 0.0045 |  | 0 |  | 2 | 3 | 0 | 54914594 | 2 | 0 | 0 | 0 | 0 | 0 | 3 | 0
|  | D 04: |  | 0 | [6 empty] | D 04:
|  | 4 |  | 4 | [6 empty] | 4
|  | D 05: |  | 0 | [6 empty] | D 05:
|  | 1+1 |  | 2 | [6 empty] | 1+1
351 | 54914620 | Dveřní kování - mušle | kus | 2 |  | 0 | 0.0008 | 0.0016 |  | 0 |  | 2 | 3 | 7 | 54914620 | 2 | 0 | 0 | 0 | 0 | 0 | 3 | 7
|  | D 11: |  | 0 | [6 empty] | D 11:
|  | 2 |  | 2 | [6 empty] | 2
352 | 54917015 | Zavírač dveří hydraulický | kus | 25 |  | 0 | 0.00307 | 0.07675 |  | 0 |  | 2 | 3 | 7 | 54917015 | 2 | 0 | 0 | 0 | 0 | 0 | 3 | 7
|  | D 02: |  | 0 | [6 empty] | D 02:
|  | 3+7 |  | 10 | [6 empty] | 3+7
|  | D 03a, 03b: |  | 0 | [6 empty] | D 03a, 03b:
|  | 2+1 |  | 3 | [6 empty] | 2+1
|  | D 07: |  | 0 | [6 empty] | D 07:
|  | 5+2 |  | 7 | [6 empty] | 5+2
|  | D 08: |  | 0 | [6 empty] | D 08:
|  | 2+1 |  | 3 | [6 empty] | 2+1
|  | D 15: |  | 0 | [6 empty] | D 15:
|  | 1 |  | 1 | [6 empty] | 1
|  | D 16: |  | 0 | [6 empty] | D 16:
|  | 1 |  | 1 | [6 empty] | 1
353 | 54926043 | Vložka cylindrická | kus | 61 |  | 0 | 0.00045 | 0.02745 |  | 0 |  | 2 | 3 | 0 | 54926043 | 2 | 0 | 0 | 0 | 0 | 0 | 3 | 0
|  | D 01: |  | 0 | [6 empty] | D 01:
|  | 6+6 |  | 12 | [6 empty] | 6+6
|  | D 02: |  | 0 | [6 empty] | D 02:
|  | 3+7 |  | 10 | [6 empty] | 3+7
|  | D 03a, 03b: |  | 0 | [6 empty] | D 03a, 03b:
|  | 2+1 |  | 3 | [6 empty] | 2+1
|  | D 06: |  | 0 | [6 empty] | D 06:
|  | 4 |  | 4 | [6 empty] | 4
|  | D 07: |  | 0 | [6 empty] | D 07:
|  | 5+2 |  | 7 | [6 empty] | 5+2
|  | D 08: |  | 0 | [6 empty] | D 08:
|  | 2+1 |  | 3 | [6 empty] | 2+1
|  | D 09: |  | 0 | [6 empty] | D 09:
|  | 1+2 |  | 3 | [6 empty] | 1+2
|  | D 10: |  | 0 | [6 empty] | D 10:
|  | 1 |  | 1 | [6 empty] | 1
|  | D 12: |  | 0 | [6 empty] | D 12:
|  | 5+3 |  | 8 | [6 empty] | 5+3
|  | D 13: |  | 0 | [6 empty] | D 13:
|  | 4+1 |  | 5 | [6 empty] | 4+1
|  | D 14: |  | 0 | [6 empty] | D 14:
|  | 3 |  | 3 | [6 empty] | 3
|  | D 15: |  | 0 | [6 empty] | D 15:
|  | 1 |  | 1 | [6 empty] | 1
|  | D 16: |  | 0 | [6 empty] | D 16:
|  | 1 |  | 1 | [6 empty] | 1
354 | 591553027 | Fasádní deska tl. 8 mm | m2 | 273.9517 |  | 0 | 0.0136 | 3.7257 |  | 0 |  | 2 | 3 | 7 | 591553027 | 2 | 0 | 0 | 0 | 0 | 0 | 3 | 7
|  | 249,0470*1,1 |  | 273.9517 | [6 empty] | 249,0470*1,1
355 | 60623362 | Překližka vodovzdorná tl. 20 mm | m2 | 94.226 |  | 0 | 0.0158 | 1.4888 |  | 0 |  | 2 | 3 | 7 | 60623362 | 2 | 0 | 0 | 0 | 0 | 0 | 3 | 7
|  | (53,26+32,4)*1,1 |  | 94.226 | [6 empty] | (53,26+32,4)*1,1
356 | 611617028 | Dveře vnitřní plné akustické 160x197 cm | kus | 1 |  | 0 | 0.045 | 0.045 |  | 0 |  | 2 | 3 | 7 | 611617028 | 2 | 0 | 0 | 0 | 0 | 0 | 3 | 7
|  | D 16: |  | 0 | [6 empty] | D 16:
|  | 1 |  | 1 | [6 empty] | 1
357 | 61161713 | Dveře vnitřní hladké plné 1kř. 60x197 cm | kus | 2 |  | 0 | 0.016 | 0.032 |  | 0 |  | 2 | 3 | 0 | 61161713 | 2 | 0 | 0 | 0 | 0 | 0 | 3 | 0
|  | D 11: |  | 0 | [6 empty] | D 11:
|  | 2 |  | 2 | [6 empty] | 2
358 | 61161717 | Dveře vnitřní hladké plné 1kř. 70x197 cm | kus | 8 |  | 0 | 0.018 | 0.144 |  | 0 |  | 2 | 3 | 0 | 61161717 | 2 | 0 | 0 | 0 | 0 | 0 | 3 | 0
|  | D 04: |  | 0 | [6 empty] | D 04:
|  | 4 |  | 4 | [6 empty] | 4
|  | D 10: |  | 0 | [6 empty] | D 10:
|  | 1 |  | 1 | [6 empty] | 1
|  | D 14: |  | 0 | [6 empty] | D 14:
|  | 3 |  | 3 | [6 empty] | 3
359 | 61161721 | Dveře vnitřní hladké plné 1kř. 80x197 cm | kus | 21 |  | 0 | 0.02 | 0.42 |  | 0 |  | 2 | 3 | 0 | 61161721 | 2 | 0 | 0 | 0 | 0 | 0 | 3 | 0
|  | D 01: |  | 0 | [6 empty] | D 01:
|  | 6+6 |  | 12 | [6 empty] | 6+6
|  | D 06: |  | 0 | [6 empty] | D 06:
|  | 4 |  | 4 | [6 empty] | 4
|  | D 13: |  | 0 | [6 empty] | D 13:
|  | 4+1 |  | 5 | [6 empty] | 4+1
360 | 61161725 | Dveře vnitřní hladké plné 1kř. 90x197 cm | kus | 13 |  | 0 | 0.022 | 0.286 |  | 0 |  | 2 | 3 | 7 | 61161725 | 2 | 0 | 0 | 0 | 0 | 0 | 3 | 7
|  | D 05: |  | 0 | [6 empty] | D 05:
|  | 1+1 |  | 2 | [6 empty] | 1+1
|  | D 09: |  | 0 | [6 empty] | D 09:
|  | 1+2 |  | 3 | [6 empty] | 1+2
|  | D 15: |  | 0 | [6 empty] | D 15:
|  | 0 |  | 0
|  | D 12: |  | 0
|  | 5+3 |  | 8 | [6 empty] | 2
361 | 61164958 | Dveře vnitřní akustické plné -zrušeno | kus | 0 |  | 0 | 0.016 | 0 |  | 0 |  | 2 | 3 | 7 | 61164958 | 2 | 0 | 0 | 0 | 0 | 0 | 3 | 7
|  | D 16: |  | 0 | [6 empty] | D 16:
|  | 0 |  | 0 | [6 empty] | 1
362 | 61165602 | Dveře protipožární plné 70x197 cm EI15 DP3-C | kus | 4 |  | 0 | 0.023 | 0.092 |  | 0 |  | 2 | 3 | 7 | 61165602 | 2 | 0 | 0 | 0 | 0 | 0 | 3 | 7
|  | D 08: |  | 0 | [6 empty] | D 08:
|  | 2+1 |  | 3 | [6 empty] | 2+1
|  | D 15: |  | 0 | [6 empty] | D 15:
|  | 1 |  | 1 | [6 empty] | 1
363 | 61165604 | Dveře protipožární plné 90x197 cm EI15 DP3-C | kus | 17 |  | 0 | 0.027 | 0.459 |  | 0 |  | 2 | 3 | 7 | 61165604 | 2 | 0 | 0 | 0 | 0 | 0 | 3 | 7
|  | D 02: |  | 0 | [6 empty] | D 02:
|  | 3+7 |  | 10 | [6 empty] | 3+7
|  | D 07: |  | 0 | [6 empty] | D 07:
|  | 5+2 |  | 7 | [6 empty] | 5+2
364 | 61165612 | Dveře protipožární plné 90x197 cm akustické EI15 DP3-C | kus | 3 |  | 0 | 0.027 | 0.081 |  | 0 |  | 2 | 3 | 7 | 61165612 | 2 | 0 | 0 | 0 | 0 | 0 | 3 | 7
|  | D 03a, 03b: |  | 0 | [6 empty] | D 03a, 03b:
|  | 2+1 |  | 3 | [6 empty] | 2+1
365 | 998766202R00 | Přesun hmot pro truhlářské konstr., výšky do 12 m | % |  |  | 0 | 0 | 0 |  | 0 |  | 2 | 7 | 1002 | 5 | 2 | 0 | 0 | 0 | 0 | 0 | 7 | 1002
| Celkem za | 766 Konstrukce truhlářské |  |  |  | 0 |  | 7.4221 |  | 0 |  | 4 |  |  |  |  | 0 | 0 | 0 | 0 | 0
Díl: | 767 | Konstrukce zámečnické | [9 empty] | 1
366 | 767 1 | Součástí dodávky a montáže oken a vchod.dveří jsou veškeré těsnící folie a krycí profily |  | 0 |  | 0 | 0 | 0 | 0 | 0 |  | 2 | 1 | 7 | 7 | 2 | 0 | 0 | 0 | 0 | 0 | 1 | 7
367 | 767531111U00 | Mtž vstupní rohož čistící zóna | m2 | 2.52 |  | 0 | 0 | 0 | 0 | 0 |  | 2 | 1 | 7 | 7 | 2 | 0 | 0 | 0 | 0 | 0 | 1 | 7
|  | Z 06: |  | 0 | [6 empty] | Z 06:
|  | 1,4*0,6*3 |  | 2.52 | [6 empty] | 1,4*0,6*3
368 | 767 00 | Montáž Al prvků | m2 | 90.8242 |  | 0 | 0 | 0 |  | 0 |  | 2 | 12 | 0 | 48 | 2 | 0 | 0 | 0 | 0 | 0 | 12 | 0
|  | viz tabulka oken: |  | 0 | [6 empty] | viz tabulka oken:
|  | 6,5*2,25+3,14*0,35*0,35*3+3,14*0,3*0,3*3+3,14*0,25*0,25*6+3,14*0,2*0,2*4+3,75*2,05+4,2*1,5+5,5*1,75+6,5*2,05 |  | 55.2442 | [6 empty] | 6,5*2,25+3,14*0,35*0,35*3+3,14*0,3*0,3*3+3,14*0,25*0,25*6+3,14*0,2*0,2*4+3,75*2,05+4,2*1,5+5,5*1,75+6,5*2,05
|  | viz tabulka vchodových dveří: |  | 0 | [6 empty] | viz tabulka vchodových dveří:
|  | 2,5*2,2*2+3,75*2,55+1,45*2,55+0,9*2,55*2+1,1*2,2*2+0,9*2,1 |  | 35.58 | [6 empty] | 2,5*2,2*2+3,75*2,55+1,45*2,55+0,9*2,55*2+1,1*2,2*2+0,9*2,1
369 | DV_01a | Dodávka Al prosklených vstup.dveří 2500x2200 viz tabulka vchodových dveří | kus | 1 |  | 0 | 0 | 0 |  | 0 |  | 2 | 12 | 0 | 39 | 2 | 0 | 0 | 0 | 0 | 0 | 12 | 0
370 | DV_01b | Dodávka Al prosklených vstup.dveří 2500x2200 viz tabulka vchodových dveří | kus | 1 |  | 0 | 0 | 0 |  | 0 |  | 2 | 12 | 0 | 40 | 2 | 0 | 0 | 0 | 0 | 0 | 12 | 0
371 | DV_02 | Dodávka Al prosklených vstup.dveří 3750x2550 viz tabulka vchodových dveří | kus | 1 |  | 0 | 0 | 0 |  | 0 |  | 2 | 12 | 0 | 41 | 2 | 0 | 0 | 0 | 0 | 0 | 12 | 0
372 | DV_03 | Dodávka Al vstup.dveří 1450x2550 viz tabulka vchodových dveří | kus | 1 |  | 0 | 0 | 0 |  | 0 |  | 2 | 12 | 0 | 42 | 2 | 0 | 0 | 0 | 0 | 0 | 12 | 0
373 | DV_04 | Dodávka Al vstup.dveří 900x2550 viz tabulka vchodových dveří | kus | 1 |  | 0 | 0 | 0 |  | 0 |  | 2 | 12 | 0 | 43 | 2 | 0 | 0 | 0 | 0 | 0 | 12 | 0
374 | DV_05 | Dodávka Al vstup.dveří 900x2550 viz tabulka vchodových dveří | kus | 1 |  | 0 | 0 | 0 |  | 0 |  | 2 | 12 | 0 | 44 | 2 | 0 | 0 | 0 | 0 | 0 | 12 | 0
375 | DV_06 | Dodávka Al vstup.dveří 1100x2200 viz tabulka vchodových dveří | kus | 1 |  | 0 | 0 | 0 |  | 0 |  | 2 | 12 | 0 | 45 | 2 | 0 | 0 | 0 | 0 | 0 | 12 | 0
376 | DV_07 | Dodávka Al vstup.dveří 1100x2200 viz tabulka vchodových dveří | kus | 1 |  | 0 | 0 | 0 |  | 0 |  | 2 | 12 | 0 | 46 | 2 | 0 | 0 | 0 | 0 | 0 | 12 | 0
377 | DV_08 | Dodávka Al vstup.dveří 900x2100 viz tabulka vchodových dveří | kus | 1 |  | 0 | 0 | 0 |  | 0 |  | 2 | 12 | 0 | 47 | 2 | 0 | 0 | 0 | 0 | 0 | 12 | 0
378 | DV_09 | D+M ocel.dveří 1000x1750 zateplených vč.zárubně a kování - viz tabulka vchodových dveří | kus | 1 |  | 0 | 0 | 0 |  | 0 |  | 2 | 12 | 0 | 49 | 2 | 0 | 0 | 0 | 0 | 0 | 12 | 0
379 | DV_10 | D+M ocel.dveří 1000x1750 zateplených vč.zárubně a kování - viz tabulka vchodových dveří | kus | 1 |  | 0 | 0 | 0 |  | 0 |  | 2 | 12 | 0 | 50 | 2 | 0 | 0 | 0 | 0 | 0 | 12 | 0
380 | Me_01 | D+M vnější Al žaluz. vč.pohonu a ovládání 2,0x2,0 viz tabulka stínících prvků a sítí do oken | kus | 10 |  | 0 | 0 | 0 |  | 0 |  | 2 | 12 | 0 | 51 | 2 | 0 | 0 | 0 | 0 | 0 | 12 | 0
381 | Me_02 | D+M vnější Al žaluz vč.pohonu a ovládání 2,0x2,55 viz tabulka stínících prvků a sítí do oken | kus | 6 |  | 0 | 0 | 0 |  | 0 |  | 2 | 12 | 0 | 52 | 2 | 0 | 0 | 0 | 0 | 0 | 12 | 0
382 | Me_03 | D+M vnější Al žaluz. vč.pohonu a ovládání 2,1x2,55 viz tabulka stínících prvků a sítí do oken | kus | 16 |  | 0 | 0 | 0 |  | 0 |  | 2 | 12 | 0 | 53 | 2 | 0 | 0 | 0 | 0 | 0 | 12 | 0
383 | O_08 | Dodávka Al prosklené stěny 6500x2250 viz tabulka oken | kus | 1 |  | 0 | 0 | 0 |  | 0 |  | 2 | 12 | 0 | 25 | 2 | 0 | 0 | 0 | 0 | 0 | 12 | 0
384 | O_09a | Dodávka Al okna D 700 mm viz tabulka oken | kus | 3 |  | 0 | 0 | 0 |  | 0 |  | 2 | 12 | 0 | 30 | 2 | 0 | 0 | 0 | 0 | 0 | 12 | 0
385 | O_09b | Dodávka Al okna D 600 mm viz tabulka oken | kus | 3 |  | 0 | 0 | 0 |  | 0 |  | 2 | 12 | 0 | 31 | 2 | 0 | 0 | 0 | 0 | 0 | 12 | 0
386 | O_09c | Dodávka Al okna D 500 mm viz tabulka oken | kus | 6 |  | 0 | 0 | 0 |  | 0 |  | 2 | 12 | 0 | 32 | 2 | 0 | 0 | 0 | 0 | 0 | 12 | 0
387 | O_09d | Dodávka Al okna D 400 mm viz tabulka oken | kus | 4 |  | 0 | 0 | 0 |  | 0 |  | 2 | 12 | 0 | 33 | 2 | 0 | 0 | 0 | 0 | 0 | 12 | 0
388 | O_12 | Dodávka Al prosklené stěny 3750x2050 viz tabulka oken | kus | 1 |  | 0 | 0 | 0 |  | 0 |  | 2 | 12 | 0 | 35 | 2 | 0 | 0 | 0 | 0 | 0 | 12 | 0
389 | O_13 | Dodávka Al prosklené stěny 4200x1500 viz tabulka oken | kus | 1 |  | 0 | 0 | 0 |  | 0 |  | 2 | 12 | 0 | 36 | 2 | 0 | 0 | 0 | 0 | 0 | 12 | 0
390 | O_15 | Dodávka Al prosklené stěny 5500x1750 viz tabulka oken | kus | 1 |  | 0 | 0 | 0 |  | 0 |  | 2 | 12 | 0 | 37 | 2 | 0 | 0 | 0 | 0 | 0 | 12 | 0
391 | O_16 | Dodávka Al prosklené stěny 6500x2050 viz tabulka oken | kus | 1 |  | 0 | 0 | 0 |  | 0 |  | 2 | 12 | 0 | 38 | 2 | 0 | 0 | 0 | 0 | 0 | 12 | 0
392 | Z 01a | D+M madla 40/45 mm vč. kotvících prvků | m | 8.5 |  | 0 | 0 | 0 |  | 0 |  | 2 | 12 | 0 | 417 | 2 | 0 | 0 | 0 | 0 | 0 | 12 | 0
393 | Z 01b | D+M madla 39/35 mm vč. kotvících prvků | m | 8.5 |  | 0 | 0 | 0 |  | 0 |  | 2 | 12 | 0 | 418 | 2 | 0 | 0 | 0 | 0 | 0 | 12 | 0
394 | Z 02 | D+M zábradlí schodiště 1 | m | 24.595 |  | 0 | 0 | 0 |  | 0 |  | 2 | 12 | 0 | 419 | 2 | 0 | 0 | 0 | 0 | 0 | 12 | 0
|  | tabulka 2: |  | 0 | [6 empty] | tabulka 2:
|  | 1,16+3,05*2 |  | 7.26 | [6 empty] | 1,16+3,05*2
|  | tabulka 3: |  | 0 | [6 empty] | tabulka 3:
|  | 4,41+1,09+4,08 |  | 9.58 | [6 empty] | 4,41+1,09+4,08
|  | tabulka 4: |  | 0 | [6 empty] | tabulka 4:
|  | 3,085+4,67 |  | 7.755 | [6 empty] | 3,085+4,67
395 | Z 03 | D+M zábradlí schodiště 2 | m | 10 |  | 0 | 0 | 0 |  | 0 |  | 2 | 12 | 0 | 420 | 2 | 0 | 0 | 0 | 0 | 0 | 12 | 0
|  | tabulka 5: |  | 0 | [6 empty] | tabulka 5:
|  | 3,76+1,63+1,82+2,79 |  | 10 | [6 empty] | 3,76+1,63+1,82+2,79
396 | Z 04 | D+M zábradlí schodiště 3 | m | 5.34 |  | 0 | 0 | 0 |  | 0 |  | 2 | 12 | 0 | 421 | 2 | 0 | 0 | 0 | 0 | 0 | 12 | 0
|  | tabulka 6: |  | 0 | [6 empty] | tabulka 6:
|  | 5,34 |  | 5.34 | [6 empty] | 5,34
397 | Z 05 | D+M zábradlí schodiště vnějšího | m | 5.73 |  | 0 | 0 | 0 |  | 0 |  | 2 | 12 | 0 | 422 | 2 | 0 | 0 | 0 | 0 | 0 | 12 | 0
|  | tabulka 6: |  | 0 | [6 empty] | tabulka 6:
|  | 3,1+2,63 |  | 5.73 | [6 empty] | 3,1+2,63
398 | Z 07 | D+M šachtového poklopu 500x1100 vč. těsnění a rámu | kus | 1 |  | 0 | 0 | 0 |  | 0 |  | 2 | 12 | 0 | 432 | 2 | 0 | 0 | 0 | 0 | 0 | 12 | 0
399 | Z 08 | D+M šachtového poklopu 800x1100 vč. těsnění a rámu | kus | 3 |  | 0 | 0 | 0 |  | 0 |  | 2 | 12 | 0 | 433 | 2 | 0 | 0 | 0 | 0 | 0 | 12 | 0
400 | Z 10A | D+M výztužného rámu do SDK příčky dl. 8,7 vč. kotvení a nátěru | kpl | 1 |  | 0 | 0 | 0 |  | 0 |  | 2 | 12 | 0 | 479 | 2 | 0 | 0 | 0 | 0 | 0 | 12 | 0
401 | Z 10B | D+M výztužného rámu do SDK příčky dl. 8,25 vč. kotvení a nátěru | kpl | 1 |  | 0 | 0 | 0 |  | 0 |  | 2 | 12 | 0 | 480 | 2 | 0 | 0 | 0 | 0 | 0 | 12 | 0
402 | Z 10C | D+M výztužného rámu do SDK příčky dl. 8,43 vč. kotvení a nátěru | kpl | 1 |  | 0 | 0 | 0 |  | 0 |  | 2 | 12 | 0 | 481 | 2 | 0 | 0 | 0 | 0 | 0 | 12 | 0
403 | Z 10D | D+M výztužného rámu do SDK příčky dl. 87,96 vč. kotvení a nátěru | kpl | 1 |  | 0 | 0 | 0 |  | 0 |  | 2 | 12 | 0 | 482 | 2 | 0 | 0 | 0 | 0 | 0 | 12 | 0
404 | Z 11 | Atyp.dekorace - stožár z trubky + opál.koule s úspornou zářivkou + okvět.lístky z plechu | kpl | 1 |  | 0 | 0 | 0 |  | 0 |  | 2 | 12 | 0 | 483 | 2 | 0 | 0 | 0 | 0 | 0 | 12 | 0
405 | Z 12 | Atyp.dekorace - stožár z trubky + opál.koule s úspornou zářivkou + okvět.lístky z plechu | kpl | 1 |  | 0 | 0 | 0 |  | 0 |  | 2 | 12 | 0 | 484 | 2 | 0 | 0 | 0 | 0 | 0 | 12 | 0
406 | Z 13 | Atyp.dekorace - stožár z trubky + opál.koule s úspornou zářivkou + okvět.lístky z plechu | kpl | 1 |  | 0 | 0 | 0 |  | 0 |  | 2 | 12 | 0 | 485 | 2 | 0 | 0 | 0 | 0 | 0 | 12 | 0
407 | Z 14 | D+M krycích šachtových revizních dvířek s PO | kus | 1 |  | 0 | 0 | 0 |  | 0 |  | 2 | 12 | 0 | 486 | 2 | 0 | 0 | 0 | 0 | 0 | 12 | 0
408 | Z 15 | D+M roštu pro ukotvení tepelných čerpadel s kompenzátory chvění | kus | 1 |  | 0 | 0 | 0 |  | 0 |  | 2 | 12 | 0 | 487 | 2 | 0 | 0 | 0 | 0 | 0 | 12 | 0
409 | Z 16 | D+M ocelové konstrukce krytů VZT (viz detaily) | kpl | 1 |  | 0 | 0 | 0 |  | 0 |  | 2 | 12 | 0 | 488 | 2 | 0 | 0 | 0 | 0 | 0 | 12 | 0
410 | Z 17-19 | Výroba, dodávka a montáž příhradového vazníku vč. povrchové úpravy | kg | 1847.065 |  | 0 | 0 | 0 |  | 0 |  | 2 | 12 | 0 | 448 | 2 | 0 | 0 | 0 | 0 | 0 | 12 | 0
|  | Z17: |  | 0 | [6 empty] | Z17:
|  | (4*7*0,79+4*7*0,41+2*4*5,03)*4,57 |  | 337.4488 | [6 empty] | (4*7*0,79+4*7*0,41+2*4*5,03)*4,57
|  | (4*6*1,12+4*6*0,93+4*6*0,89)*2,42 |  | 170.7552 | [6 empty] | (4*6*1,12+4*6*0,93+4*6*0,89)*2,42
|  | 2*5*0,1*4,71 |  | 4.71 | [6 empty] | 2*5*0,1*4,71
|  | Z18: |  | 0 | [6 empty] | Z18:
|  | (20*0,79+20*0,36+8*3,78)*4,57 |  | 243.3068 | [6 empty] | (20*0,79+20*0,36+8*3,78)*4,57
|  | (2*8*1,22+8*1,0)*2,42 |  | 66.5984 | [6 empty] | (2*8*1,22+8*1,0)*2,42
|  | 8*0,1*4,71 |  | 3.768 | [6 empty] | 8*0,1*4,71
|  | Z19: |  | 0 | [6 empty] | Z19:
|  | (10*2*0,79+2*4*3,53+4*5*0,36)*4,57 |  | 234.1668 | [6 empty] | (10*2*0,79+2*4*3,53+4*5*0,36)*4,57
|  | (2*8*1,2+2*8*0,87)*2,42 |  | 80.1504 | [6 empty] | (2*8*1,2+2*8*0,87)*2,42
|  | 8*0,1*4,71 |  | 3.768 | [6 empty] | 8*0,1*4,71
|  | Z19A: |  | 0 | [6 empty] | Z19A:
|  | (8*3,53+20*0,36+20*0,79)*4,57 |  | 234.1668 | [6 empty] | (8*3,53+20*0,36+20*0,79)*4,57
|  | (2*8*0,93+2*8*0,87)*2,42 |  | 69.696 | [6 empty] | (2*8*0,93+2*8*0,87)*2,42
|  | 8*0,1*4,71 |  | 3.768 | [6 empty] | 8*0,1*4,71
|  | Z19B: |  | 0 | [6 empty] | Z19B:
|  | (8*3,31+20*0,32+20*0,39)*4,57 |  | 185.9076 | [6 empty] | (8*3,31+20*0,32+20*0,39)*4,57
|  | 8*2*0,96*2,42 |  | 37.1712 | [6 empty] | 8*2*0,96*2,42
|  | 8*0,1*4,71 |  | 3.768 | [6 empty] | 8*0,1*4,71
|  | Mezisoučet |  | 1679.15 | [6 empty] | Mezisoučet
|  | prořez: |  | 0 | [6 empty] | prořez:
|  | 1679,15*0,1 |  | 167.915 | [6 empty] | 1679,15*0,1
411 | Z 20 | Atyp.dekorace - myška - rám z pásoviny vyztužený jackely výplň sendvičová deska | kpl | 1 |  | 0 | 0 | 0 |  | 0 |  | 2 | 12 | 0 | 489 | 2 | 0 | 0 | 0 | 0 | 0 | 12 | 0
412 | Z 21 | Atyp.dekorace - medvěd - rám z pásoviny vyztužený jackely výplň sendvičová deska | kpl | 1 |  | 0 | 0 | 0 |  | 0 |  | 2 | 12 | 0 | 490 | 2 | 0 | 0 | 0 | 0 | 0 | 12 | 0
413 | Z 22 | Atyp.dekorace - slon - rám z pásoviny vyztužený jackely výplň sendvičová deska | kpl | 1 |  | 0 | 0 | 0 |  | 0 |  | 2 | 12 | 0 | 491 | 2 | 0 | 0 | 0 | 0 | 0 | 12 | 0
414 | Z 23 | D+M kotevního prvku pro uchycení stříšky nad terasou | kpl | 1 |  | 0 | 0 | 0 |  | 0 |  | 2 | 12 | 0 | 492 | 2 | 0 | 0 | 0 | 0 | 0 | 12 | 0
415 | Z 24 | D+M kotevního prvku pro uchycení stříšky nad terasou | kpl | 1 |  | 0 | 0 | 0 |  | 0 |  | 2 | 12 | 0 | 493 | 2 | 0 | 0 | 0 | 0 | 0 | 12 | 0
416 | Z 25 | D+M kotevního prvku pro uchycení stříšky nad terasou | kpl | 1 |  | 0 | 0 | 0 |  | 0 |  | 2 | 12 | 0 | 494 | 2 | 0 | 0 | 0 | 0 | 0 | 12 | 0
417 | ZP 01 | Zákryt prostupu VZT střechou-ukotvení a kompletace na střeše | kpl | 1 |  | 0 | 0 | 0 |  | 0 |  | 2 | 12 | 0 | 402 | 2 | 0 | 0 | 0 | 0 | 0 | 12 | 0
418 | ZP 02 | Zákryt prostupu VZT střechou-ukotvení a kompletace na střeše | kpl | 1 |  | 0 | 0 | 0 |  | 0 |  | 2 | 12 | 0 | 403 | 2 | 0 | 0 | 0 | 0 | 0 | 12 | 0
419 | ZP 03 | Zákryt prostupu VZT střechou-ukotvení a kompletace na střeše | kpl | 2 |  | 0 | 0 | 0 |  | 0 |  | 2 | 12 | 0 | 404 | 2 | 0 | 0 | 0 | 0 | 0 | 12 | 0
420 | ZP 04 | Zákryt prostupu VZT střechou-ukotvení a kompletace na střeše | kpl | 1 |  | 0 | 0 | 0 |  | 0 |  | 2 | 12 | 0 | 405 | 2 | 0 | 0 | 0 | 0 | 0 | 12 | 0
421 | ZP 05 | Zákryt prostupu VZT střechou-ukotvení a kompletace na střeše | kpl | 1 |  | 0 | 0 | 0 |  | 0 |  | 2 | 12 | 0 | 406 | 2 | 0 | 0 | 0 | 0 | 0 | 12 | 0
422 | ZP 06 | Zákryt prostupu VZT střechou-ukotvení a kompletace na střeše | kpl | 1 |  | 0 | 0 | 0 |  | 0 |  | 2 | 12 | 0 | 407 | 2 | 0 | 0 | 0 | 0 | 0 | 12 | 0
423 | ZP 07 | Zákryt prostupu VZT střechou-ukotvení a kompletace na střeše | kpl | 1 |  | 0 | 0 | 0 |  | 0 |  | 2 | 12 | 0 | 408 | 2 | 0 | 0 | 0 | 0 | 0 | 12 | 0
424 | ZP 08 | Zákryt prostupu VZT střechou-ukotvení a kompletace na střeše | kpl | 1 |  | 0 | 0 | 0 |  | 0 |  | 2 | 12 | 0 | 409 | 2 | 0 | 0 | 0 | 0 | 0 | 12 | 0
425 | ZP 09 | Zákryt prostupu VZT střechou-ukotvení a kompletace na střeše | kpl | 1 |  | 0 | 0 | 0 |  | 0 |  | 2 | 12 | 0 | 410 | 2 | 0 | 0 | 0 | 0 | 0 | 12 | 0
426 | ZP 10 | Zákryt prostupu VZT střechou-ukotvení a kompletace na střeše | kpl | 1 |  | 0 | 0 | 0 |  | 0 |  | 2 | 12 | 0 | 411 | 2 | 0 | 0 | 0 | 0 | 0 | 12 | 0
427 | 553811005 | Rám pro zapuštění Al - profil L | m | 13.2 |  | 0 | 0.0005 | 0.0066 |  | 0 |  | 2 | 3 | 7 | 553811005 | 2 | 0 | 0 | 0 | 0 | 0 | 3 | 7
|  | Z 06: |  | 0 | [6 empty] | Z 06:
|  | (1,4+0,6)*2*3*1,1 |  | 13.2 | [6 empty] | (1,4+0,6)*2*3*1,1
428 | 553811080 | Rohož samonosná - hliníková standard 22 mm | m2 | 2.772 |  | 0 | 0.018 | 0.049896 |  | 0 |  | 2 | 3 | 7 | 553811080 | 2 | 0 | 0 | 0 | 0 | 0 | 3 | 7
|  | Z 06: |  | 0 | [6 empty] | Z 06:
|  | 1,4*0,6*3*1,1 |  | 2.772 | [6 empty] | 1,4*0,6*3*1,1
429 | 998767202R00 | Přesun hmot pro zámečnické konstr., výšky do 12 m | % |  |  | 0 | 0 | 0 |  | 0 |  | 2 | 7 | 1002 | 5 | 2 | 0 | 0 | 0 | 0 | 0 | 7 | 1002
| Celkem za | 767 Konstrukce zámečnické |  |  |  | 0 |  | 0.056496 |  | 0 |  | 4 |  |  |  |  | 0 | 0 | 0 | 0 | 0
Díl: | 771 | Podlahy z dlaždic a obklady | [9 empty] | 1
430 | 771101210R00 | Penetrace podkladu pod dlažby | m2 | 439.884 |  | 0 | 0.00021 | 0.092376 | 0 | 0 |  | 2 | 1 | 7 | 7 | 2 | 0 | 0 | 0 | 0 | 0 | 1 | 7
|  | dle skladeb podlah: |  | 0 | [6 empty] | dle skladeb podlah:
|  | viz výkres 1.2: |  | 0 | [6 empty] | viz výkres 1.2:
|  | P1: |  | 0 | [6 empty] | P1:
|  | (4,49+62,42+8,61+1,43+12,48+9,46+2,81+0,99+11,52+16,89+5,59+1,91+2,0+1,42+5,67+48,81+15,93+9,65+10,22+2,0+6,65+1,14+1,48+4,15) |  | 247.72 | [6 empty] | (4,49+62,42+8,61+1,43+12,48+9,46+2,81+0,99+11,52+16,89+5,59+1,91+2,0+1,42+5,67+48,81+15,93+9,65+10,22+2,0+6,65+1,14+1,48+4,15)
|  | P4: |  | 0 | [6 empty] | P4:
|  | (16,67+15,45+2,26) |  | 34.38 | [6 empty] | (16,67+15,45+2,26)
|  | P13: |  | 0 | [6 empty] | P13:
|  | 1,39+1,49*2,5+1,2*1,33*2 |  | 8.307 | [6 empty] | 1,39+1,49*2,5+1,2*1,33*2
|  | sokly: |  | 0 | [6 empty] | sokly:
|  | 2*1,795*0,1 |  | 0.359 | [6 empty] | 2*1,795*0,1
|  | ((22,28+2,0)*2+2*1,75+2*2,615+2*0,3-(0,9+2,5+0,9+0,7+0,9+1,18+0,9+3,75))*0,1 |  | 4.616 | [6 empty] | ((22,28+2,0)*2+2*1,75+2*2,615+2*0,3-(0,9+2,5+0,9+0,7+0,9+1,18+0,9+3,75))*0,1
|  | (2,5+1,4)*0,1 |  | 0.39 | [6 empty] | (2,5+1,4)*0,1
|  | ((5,01+3,33)*2+2*0,2-(0,9*2+0,7))*0,1 |  | 1.458 | [6 empty] | ((5,01+3,33)*2+2*0,2-(0,9*2+0,7))*0,1
|  | (1,2+1,33)*0,1 |  | 0.253 | [6 empty] | (1,2+1,33)*0,1
|  | ((1,97+1,76)*2+2*0,22-0,8)*0,1 |  | 0.71 | [6 empty] | ((1,97+1,76)*2+2*0,22-0,8)*0,1
|  | ((2,31+5,005)*2-2*0,9)*0,1 |  | 1.283 | [6 empty] | ((2,31+5,005)*2-2*0,9)*0,1
|  | ((1,5+9,755)*2+2*2,29-6*0,9)*0,1 |  | 2.169 | [6 empty] | ((1,5+9,755)*2+2*2,29-6*0,9)*0,1
|  | ((2,81+1,99)*2-0,9)*0,1 |  | 0.87 | [6 empty] | ((2,81+1,99)*2-0,9)*0,1
|  | ((2,0+2,91)*2+2*0,185-3*0,9*2-0,8)*0,1 |  | 0.399 | [6 empty] | ((2,0+2,91)*2+2*0,185-3*0,9*2-0,8)*0,1
|  | ((4,2+7,385)*2+2*0,22+3*0,7-(4*0,8+2*0,7))*0,1 |  | 2.111 | [6 empty] | ((4,2+7,385)*2+2*0,22+3*0,7-(4*0,8+2*0,7))*0,1
|  | 2*1,205*0,1 |  | 0.241 | [6 empty] | 2*1,205*0,1
|  | Mezisoučet |  | 305.266 | [6 empty] | Mezisoučet
|  | viz výkres 1.3: |  | 0 | [6 empty] | viz výkres 1.3:
|  | P10: |  | 0 | [6 empty] | P10:
|  | (62,99+1,43+13,17+2,27+12,73+11,37+1,42+0,95+12,58+1,43+1,43+2,69) |  | 124.46 | [6 empty] | (62,99+1,43+13,17+2,27+12,73+11,37+1,42+0,95+12,58+1,43+1,43+2,69)
|  | sokly: |  | 0 | [6 empty] | sokly:
|  | (1,49+2,5+(1,2+1,33)*2)*0,1 |  | 0.905 | [6 empty] | (1,49+2,5+(1,2+1,33)*2)*0,1
|  | ((6,25+22,28)*2+2*0,25-(0,9+0,7+0,9+1,18+2*0,9+2,5+0,9))*0,1 |  | 4.868 | [6 empty] | ((6,25+22,28)*2+2*0,25-(0,9+0,7+0,9+1,18+2*0,9+2,5+0,9))*0,1
|  | ((8,9+1,66)*2-(0,9*4+0,7+5,01))*0,1 |  | 1.181 | [6 empty] | ((8,9+1,66)*2-(0,9*4+0,7+5,01))*0,1
|  | ((0,9+2,525)*2-0,7)*0,1 |  | 0.615 | [6 empty] | ((0,9+2,525)*2-0,7)*0,1
|  | ((3,445+3,365)*2-0,9)*0,1 |  | 1.272 | [6 empty] | ((3,445+3,365)*2-0,9)*0,1
|  | ((1,5+8,385)*2-(0,9*3+0,8*4+0,7))*0,1 |  | 1.317 | [6 empty] | ((1,5+8,385)*2-(0,9*3+0,8*4+0,7))*0,1
431 | 771445014R00 | Obklad soklíků hutných, rovných,tmel,v.do 100 mm vč.úpravy podkladu a spárování | m | 250.17 |  | 0 | 0.00032 | 0.080054 | 0 | 0 |  | 2 | 1 | 7 | 7 | 2 | 0 | 0 | 0 | 0 | 0 | 1 | 7
|  | viz výkres 1.2: |  | 0 | [6 empty] | viz výkres 1.2:
|  | sokly: |  | 0 | [6 empty] | sokly:
|  | 2*1,795 |  | 3.59 | [6 empty] | 2*1,795
|  | ((22,28+2,0)*2+2*1,75+2*2,615+2*0,3-(0,9+2,5+0,9+0,7+0,9+1,18+0,9+3,75)) |  | 46.16 | [6 empty] | ((22,28+2,0)*2+2*1,75+2*2,615+2*0,3-(0,9+2,5+0,9+0,7+0,9+1,18+0,9+3,75))
|  | (2,5+1,4) |  | 3.9 | [6 empty] | (2,5+1,4)
|  | ((5,01+3,33)*2+2*0,2-(0,9*2+0,7)) |  | 14.58 | [6 empty] | ((5,01+3,33)*2+2*0,2-(0,9*2+0,7))
|  | (1,2+1,33) |  | 2.53 | [6 empty] | (1,2+1,33)
|  | ((1,97+1,76)*2+2*0,22-0,8) |  | 7.1 | [6 empty] | ((1,97+1,76)*2+2*0,22-0,8)
|  | ((2,31+5,005)*2-2*0,9) |  | 12.83 | [6 empty] | ((2,31+5,005)*2-2*0,9)
|  | ((1,5+9,755)*2+2*2,29-6*0,9) |  | 21.69 | [6 empty] | ((1,5+9,755)*2+2*2,29-6*0,9)
|  | ((2,81+1,99)*2-0,9) |  | 8.7 | [6 empty] | ((2,81+1,99)*2-0,9)
|  | ((2,0+2,91)*2+2*0,185-3*0,9*2-0,8) |  | 3.99 | [6 empty] | ((2,0+2,91)*2+2*0,185-3*0,9*2-0,8)
|  | ((4,2+7,385)*2+2*0,22+3*0,7-(4*0,8+2*0,7)) |  | 21.11 | [6 empty] | ((4,2+7,385)*2+2*0,22+3*0,7-(4*0,8+2*0,7))
|  | 2*1,205 |  | 2.41 | [6 empty] | 2*1,205
|  | viz výkres 1.3: |  | 0 | [6 empty] | viz výkres 1.3:
|  | sokly: |  | 0 | [6 empty] | sokly:
|  | (1,49+2,5+(1,2+1,33)*2) |  | 9.05 | [6 empty] | (1,49+2,5+(1,2+1,33)*2)
|  | ((6,25+22,28)*2+2*0,25-(0,9+0,7+0,9+1,18+2*0,9+2,5+0,9)) |  | 48.68 | [6 empty] | ((6,25+22,28)*2+2*0,25-(0,9+0,7+0,9+1,18+2*0,9+2,5+0,9))
|  | ((8,9+1,66)*2-(0,9*4+0,7+5,01)) |  | 11.81 | [6 empty] | ((8,9+1,66)*2-(0,9*4+0,7+5,01))
|  | ((0,9+2,525)*2-0,7) |  | 6.15 | [6 empty] | ((0,9+2,525)*2-0,7)
|  | ((3,445+3,365)*2-0,9) |  | 12.72 | [6 empty] | ((3,445+3,365)*2-0,9)
|  | ((1,5+8,385)*2-(0,9*3+0,8*4+0,7)) |  | 13.17 | [6 empty] | ((1,5+8,385)*2-(0,9*3+0,8*4+0,7))
432 | 771575109R00 | Montáž podlah keram.,hladké, tmel vč.úpravy podkladu a spárování | m2 | 414.867 |  | 0 | 0.00475 | 1.9706 | 0 | 0 |  | 2 | 1 | 7 | 7 | 2 | 0 | 0 | 0 | 0 | 0 | 1 | 7
|  | dle skladeb podlah: |  | 0 | [6 empty] | dle skladeb podlah:
|  | viz výkres 1.2: |  | 0 | [6 empty] | viz výkres 1.2:
|  | P1: |  | 0 | [6 empty] | P1:
|  | (4,49+62,42+8,61+1,43+12,48+9,46+2,81+0,99+11,52+16,89+5,59+1,91+2,0+1,42+5,67+48,81+15,93+9,65+10,22+2,0+6,65+1,14+1,48+4,15) |  | 247.72 | [6 empty] | (4,49+62,42+8,61+1,43+12,48+9,46+2,81+0,99+11,52+16,89+5,59+1,91+2,0+1,42+5,67+48,81+15,93+9,65+10,22+2,0+6,65+1,14+1,48+4,15)
|  | P4: |  | 0 | [6 empty] | P4:
|  | (16,67+15,45+2,26) |  | 34.38 | [6 empty] | (16,67+15,45+2,26)
|  | P13: |  | 0 | [6 empty] | P13:
|  | 1,39+1,49*2,5+1,2*1,33*2 |  | 8.307 | [6 empty] | 1,39+1,49*2,5+1,2*1,33*2
|  | viz výkres 1.3: |  | 0 | [6 empty] | viz výkres 1.3:
|  | P10: |  | 0 | [6 empty] | P10:
|  | (62,99+1,43+13,17+2,27+12,73+11,37+1,42+0,95+12,58+1,43+1,43+2,69) |  | 124.46 | [6 empty] | (62,99+1,43+13,17+2,27+12,73+11,37+1,42+0,95+12,58+1,43+1,43+2,69)
433 | 771577843R00 | Podlahový profil dilatační | m | 10 |  | 0 | 0.00023 | 0.0023 | 0 | 0 |  | 2 | 1 | 7 | 7 | 2 | 0 | 0 | 0 | 0 | 0 | 1 | 7
|  | L 01: |  | 0 | [6 empty] | L 01:
|  | 10 |  | 10 | [6 empty] | 10
434 | 771577844R00 | Podlahový profil dilatační tvar L | m | 42 |  | 0 | 0.00023 | 0.00966 | 0 | 0 |  | 2 | 1 | 7 | 7 | 2 | 0 | 0 | 0 | 0 | 0 | 1 | 7
|  | L 02: |  | 0 | [6 empty] | L 02:
|  | 42 |  | 42 | [6 empty] | 42
435 | 771577845R00 | Podlahový profil dilatační | m | 3.4 |  | 0 | 0.00023 | 0.000782 | 0 | 0 |  | 2 | 1 | 7 | 7 | 2 | 0 | 0 | 0 | 0 | 0 | 1 | 7
|  | L 03: |  | 0 | [6 empty] | L 03:
|  | 3,4 |  | 3.4 | [6 empty] | 3,4
436 | 771270010RAC | Obklad schodišťových stupňů včetně soklíku do tmele vč. dodávky dlažby | m | 81.6 |  | 0 | 0.01224 | 0.99878 | 0 | 0 |  | 2 | 2 | 7 | 7 | 2 | 0 | 0 | 0 | 0 | 0 | 2 | 7
|  | viz výkres 1.3: |  | 0 | [6 empty] | viz výkres 1.3:
|  | 20*1,25*2+11*1,2+16*1,15 |  | 81.6 | [6 empty] | 20*1,25*2+11*1,2+16*1,15
437 | 597642030 | Dlažba dodávka | m2 | 456.3537 |  | 0 | 0.0192 | 8.762 |  | 0 |  | 2 | 12 | 0 | 76 | 2 | 0 | 0 | 0 | 0 | 0 | 12 | 0
|  | 414,8670*1,1 |  | 456.3537 | [6 empty] | 414,8670*1,1
438 | 59764241 | Dlažba - sokl - dodávka | m | 300.204 |  | 0 | 0.00045 | 0.13509 |  | 0 |  | 2 | 12 | 0 | 77 | 2 | 0 | 0 | 0 | 0 | 0 | 12 | 0
|  | 250,1700*1,2 |  | 300.204 | [6 empty] | 250,1700*1,2
439 | 998771202R00 | Přesun hmot pro podlahy z dlaždic, výšky do 12 m | % |  |  | 0 | 0 | 0 |  | 0 |  | 2 | 7 | 1002 | 5 | 2 | 0 | 0 | 0 | 0 | 0 | 7 | 1002
| Celkem za | 771 Podlahy z dlaždic a obklady |  |  |  | 0 |  | 12.0517 |  | 0 |  | 4 |  |  |  |  | 0 | 0 | 0 | 0 | 0
Díl: | 775 | Podlahy vlysové a parketové | [9 empty] | 1
440 | 775413040R00 | Montáž podlahové lišty lepením Chemoprénem | m | 447.034 |  | 0 | 6e-05 | 0.026822 | 0 | 0 |  | 2 | 1 | 7 | 7 | 2 | 0 | 0 | 0 | 0 | 0 | 1 | 7
|  | ke kobercům: |  | 0 | [6 empty] | ke kobercům:
|  | viz výkres 1.2: |  | 0 | [6 empty] | viz výkres 1.2:
|  | P3: |  | 0 | [6 empty] | P3:
|  | (22,595+22,1) |  | 44.695 | [6 empty] | (22,595+22,1)
|  | viz výkres 1.3: |  | 0 | [6 empty] | viz výkres 1.3:
|  | P12: |  | 0 | [6 empty] | P12:
|  | (2,51+12,75+5,5+6,25+7,0+2*8,75+(2,91+4,385+3,475+4,385)*2) |  | 81.82 | [6 empty] | (2,51+12,75+5,5+6,25+7,0+2*8,75+(2,91+4,385+3,475+4,385)*2)
|  | k vinyl.podlahám: |  | 0 | [6 empty] | k vinyl.podlahám:
|  | viz výkres 1.2: |  | 0 | [6 empty] | viz výkres 1.2:
|  | P2: |  | 0 | [6 empty] | P2:
|  | (28,101+24,495) |  | 52.596 | [6 empty] | (28,101+24,495)
|  | P5: |  | 0 | [6 empty] | P5:
|  | (3,3+6,3+2,575+2,76+2,575+2,245+3,75+6,25+2,19+2,365+2,19+3,05+2,91+4,135+2,62+2,615)*2 |  | 103.66 | [6 empty] | (3,3+6,3+2,575+2,76+2,575+2,245+3,75+6,25+2,19+2,365+2,19+3,05+2,91+4,135+2,62+2,615)*2
|  | viz výkres 1.3: |  | 0 | [6 empty] | viz výkres 1.3:
|  | P11: |  | 0 | [6 empty] | P11:
|  | (7,1+6,5+10,093+7,55+7,0+0,5+7,05+(3,17+4,385)*2) |  | 60.903 | [6 empty] | (7,1+6,5+10,093+7,55+7,0+0,5+7,05+(3,17+4,385)*2)
|  | P18: |  | 0 | [6 empty] | P18:
|  | (3,25+6,3+2,825+2,76+1,825+2,525+6,25+3,75+2,54+1,98+3,79+2,8+3,885+7,2)*2 |  | 103.36 | [6 empty] | (3,25+6,3+2,825+2,76+1,825+2,525+6,25+3,75+2,54+1,98+3,79+2,8+3,885+7,2)*2
441 | 775542022R00 | Podložka Mirelon 3 mm pod lamelové podlahy | m2 | 510.35 |  | 0 | 1e-05 | 0.0051035 | 0 | 0 |  | 2 | 1 | 7 | 7 | 2 | 0 | 0 | 0 | 0 | 0 | 1 | 7
|  | dle skladeb podlah: |  | 0 | [6 empty] | dle skladeb podlah:
|  | viz výkres 1.2: |  | 0 | [6 empty] | viz výkres 1.2:
|  | P2: |  | 0 | [6 empty] | P2:
|  | (64,396+62,128) |  | 126.524 | [6 empty] | (64,396+62,128)
|  | P3: |  | 0 | [6 empty] | P3:
|  | (51,884+50,072) |  | 101.956 | [6 empty] | (51,884+50,072)
|  | viz výkres 1.3: |  | 0 | [6 empty] | viz výkres 1.3:
|  | P11: |  | 0 | [6 empty] | P11:
|  | (55,88+50,95+13,39) |  | 120.22 | [6 empty] | (55,88+50,95+13,39)
|  | P12: |  | 0 | [6 empty] | P12:
|  | (60,13+60,98+12,76+14,18+13,6) |  | 161.65 | [6 empty] | (60,13+60,98+12,76+14,18+13,6)
442 | 61413484 | Dřevěné soklové lišty masiv v. 60 mm | m | 491.7374 |  | 0 | 0.00042 | 0.20653 |  | 0 |  | 2 | 3 | 7 | 61413484 | 2 | 0 | 0 | 0 | 0 | 0 | 3 | 7
|  | 447,0340*1,1 |  | 491.7374 | [6 empty] | 447,0340*1,1
443 | 998775202R00 | Přesun hmot pro podlahy vlysové, výšky do 12 m | % |  |  | 0 | 0 | 0 |  | 0 |  | 2 | 7 | 1002 | 5 | 2 | 0 | 0 | 0 | 0 | 0 | 7 | 1002
| Celkem za | 775 Podlahy vlysové a parketové |  |  |  | 0 |  | 0.23846 |  | 0 |  | 4 |  |  |  |  | 0 | 0 | 0 | 0 | 0
Díl: | 776 | Podlahy povlakové | [9 empty] | 1
444 | 776521200R00 | Lepení povlak.podlah, dílce PVC a vinyl, Chemopren | m2 | 414.864 |  | 0 | 0.00025 | 0.10372 | 0 | 0 |  | 2 | 1 | 7 | 7 | 2 | 0 | 0 | 0 | 0 | 0 | 1 | 7
|  | dle skladeb podlah: |  | 0 | [6 empty] | dle skladeb podlah:
|  | viz výkres 1.2: |  | 0 | [6 empty] | viz výkres 1.2:
|  | P2: |  | 0 | [6 empty] | P2:
|  | (64,396+62,128) |  | 126.524 | [6 empty] | (64,396+62,128)
|  | P5: |  | 0 | [6 empty] | P5:
|  | (20,69+7,11+5,52+20,48+5,18+6,68+12,03+6,85) |  | 84.54 | [6 empty] | (20,69+7,11+5,52+20,48+5,18+6,68+12,03+6,85)
|  | viz výkres 1.3: |  | 0 | [6 empty] | viz výkres 1.3:
|  | P11: |  | 0 | [6 empty] | P11:
|  | (55,88+50,95+13,39) |  | 120.22 | [6 empty] | (55,88+50,95+13,39)
|  | P18: |  | 0 | [6 empty] | P18:
|  | (20,64+7,8+4,61+21,92+4,9+10,62+13,09) |  | 83.58 | [6 empty] | (20,64+7,8+4,61+21,92+4,9+10,62+13,09)
445 | 776572100R00 | Lepení povlakových podlah z pásů textilních | m2 | 268.106 |  | 0 | 0.00025 | 0.067027 | 0 | 0 |  | 2 | 1 | 7 | 7 | 2 | 0 | 0 | 0 | 0 | 0 | 1 | 7
|  | dle skladeb podlah: |  | 0 | [6 empty] | dle skladeb podlah:
|  | viz výkres 1.2: |  | 0 | [6 empty] | viz výkres 1.2:
|  | P3: |  | 0 | [6 empty] | P3:
|  | (51,884+50,072) |  | 101.956 | [6 empty] | (51,884+50,072)
|  | viz výkres 1.3: |  | 0 | [6 empty] | viz výkres 1.3:
|  | P12: |  | 0 | [6 empty] | P12:
|  | (60,13+60,98+12,76+14,18+13,6) |  | 161.65 | [6 empty] | (60,13+60,98+12,76+14,18+13,6)
|  | čistící zona: |  | 0 | [6 empty] | čistící zona:
|  | 101: |  | 0 | [6 empty] | 101:00
|  | 4,5 |  | 4.5 | [6 empty] | 4,5
446 | 776 00 | Vyřezání a vložení kruhu prům 2,5 m z jiného odstínu do koberce (ve všech učebnách/hernách) | m2 | 19.625 |  | 0 | 0 | 0 |  | 0 |  | 2 | 12 | 0 | 518 | 2 | 0 | 0 | 0 | 0 | 0 | 12 | 0
|  | 4*3,14*1,25*1,25 |  | 19.625 | [6 empty] | 4*3,14*1,25*1,25
447 | P 17 | D+M sport.povrchu | m2 | 38.69 |  | 0 | 0 | 0 |  | 0 |  | 2 | 12 | 0 | 243 | 2 | 0 | 0 | 0 | 0 | 0 | 12 | 0
448 | 28410101 | PVC PUR tl. 2,5 mm | m2 | 456.3504 |  | 0 | 0.0023 | 1.0496 |  | 0 |  | 2 | 3 | 7 | 28410101 | 2 | 0 | 0 | 0 | 0 | 0 | 3 | 7
|  | 414,8640*1,1 |  | 456.3504 | [6 empty] | 414,8640*1,1
449 | 69741040.A | Koberec zátěžový | m2 | 305.1484 |  | 0 | 0.0018 | 0.54927 |  | 0 |  | 2 | 3 | 7 | 69741040.A | 2 | 0 | 0 | 0 | 0 | 0 | 3 | 7
|  | 126,5150*0,1*1,2 |  | 15.1818 | [6 empty] | 126,5150*0,1*1,2
|  | 263,6060*1,1 |  | 289.9666 | [6 empty] | 263,6060*1,1
450 | 69742400.A | Koberec - čisticí zóna | m2 | 4.95 |  | 0 | 0.00247 | 0.012226 |  | 0 |  | 2 | 3 | 7 | 69742400.A | 2 | 0 | 0 | 0 | 0 | 0 | 3 | 7
|  | čistící zona: |  | 0 | [6 empty] | čistící zona:
|  | M. 101: |  | 0 | [6 empty] | M. 101:
|  | 4,5*1,1 |  | 4.95 | [6 empty] | 4,5*1,1
451 | 998776202R00 | Přesun hmot pro podlahy povlakové, výšky do 12 m | % |  |  | 0 | 0 | 0 |  | 0 |  | 2 | 7 | 1002 | 5 | 2 | 0 | 0 | 0 | 0 | 0 | 7 | 1002
| Celkem za | 776 Podlahy povlakové |  |  |  | 0 |  | 1.7818 |  | 0 |  | 4 |  |  |  |  | 0 | 0 | 0 | 0 | 0
Díl: | 781 | Obklady keramické | [9 empty] | 1
452 | 781101210R00 | Penetrace podkladu pod obklady | m2 | 381.6944 |  | 0 | 0.00021 | 0.080156 | 0 | 0 |  | 2 | 1 | 7 | 7 | 2 | 0 | 0 | 0 | 0 | 0 | 1 | 7
|  | výkres přízemí: |  | 0 | [6 empty] | výkres přízemí:
|  | (3,05+6,3)*2*1,6-(0,8*1,6*2+0,7*1,6+2,62*0,3)+(2,945+0,1)*1,0+(2*1,0+0,82)*0,6 |  | 30.191 | [6 empty] | (3,05+6,3)*2*1,6-(0,8*1,6*2+0,7*1,6+2,62*0,3)+(2,945+0,1)*1,0+(2*1,0+0,82)*0,6
|  | (1,58+0,9)*2*1,6-0,7*1,6 |  | 6.816 | [6 empty] | (1,58+0,9)*2*1,6-0,7*1,6
|  | (1,76+1,97)*2*1,6-0,8*1,6 |  | 10.656 | [6 empty] | (1,76+1,97)*2*1,6-0,8*1,6
|  | 8,276*1,6 |  | 13.2416 | [6 empty] | 8,276*1,6
|  | (1,135+1,685)*2*1,6-0,7*1,97 |  | 7.645 | [6 empty] | (1,135+1,685)*2*1,6-0,7*1,97
|  | (2,1+0,95)*2*1,6-0,8*1,6 |  | 8.48 | [6 empty] | (2,1+0,95)*2*1,6-0,8*1,6
|  | (4,75+3,1)*2*1,6-(0,8*1,6*2+0,7*1,6)+2*1,0*2,2+0,82*0,6 |  | 26.332 | [6 empty] | (4,75+3,1)*2*1,6-(0,8*1,6*2+0,7*1,6)+2*1,0*2,2+0,82*0,6
|  | (1,58+0,9)*2*1,6-0,7*1,6 |  | 6.816 | [6 empty] | (1,58+0,9)*2*1,6-0,7*1,6
|  | (6,5+10,5)*2*2,0+2*1,4*2,0-0,9*1,97*2-(2*2,0+2,25)*1,2 |  | 62.554 | [6 empty] | (6,5+10,5)*2*2,0+2*1,4*2,0-0,9*1,97*2-(2*2,0+2,25)*1,2
|  | (2,485+3,885)*2*2,0-0,8*1,97-0,75*0,75 |  | 23.3415 | [6 empty] | (2,485+3,885)*2*2,0-0,8*1,97-0,75*0,75
|  | (2,8+3,885)*2*2,0-0,8*1,97-1,0*0,75 |  | 24.414 | [6 empty] | (2,8+3,885)*2*2,0-0,8*1,97-1,0*0,75
|  | (1,8+1,185)*2*1,6-0,7*1,6-0,75*0,35 |  | 8.1695 | [6 empty] | (1,8+1,185)*2*1,6-0,7*1,6-0,75*0,35
|  | (2,62+2,54)*2*2,0-0,8*1,97 |  | 19.064 | [6 empty] | (2,62+2,54)*2*2,0-0,8*1,97
|  | (1,2+0,95)*2*1,6-0,7*1,6-0,6*1,6 |  | 4.8 | [6 empty] | (1,2+0,95)*2*1,6-0,7*1,6-0,6*1,6
|  | (0,95+1,555)*2*1,6-0,6*1,6 |  | 7.056 | [6 empty] | (0,95+1,555)*2*1,6-0,6*1,6
|  | (1,305+2,015)*2*2,2-0,7*1,97 |  | 13.229 | [6 empty] | (1,305+2,015)*2*2,2-0,7*1,97
|  | výkres 1.patra: |  | 0 | [6 empty] | výkres 1.patra:
|  | (6,3+3,05)*2*1,6+(2,945+0,1)*1,0-(2,62*0,21+0,8*1,6*2+0,7*1,6)+(2*1,0+0,82)*0,6 |  | 30.4268 | [6 empty] | (6,3+3,05)*2*1,6+(2,945+0,1)*1,0-(2,62*0,21+0,8*1,6*2+0,7*1,6)+(2*1,0+0,82)*0,6
|  | (0,9+1,58)*2*1,6-0,7*1,6 |  | 6.816 | [6 empty] | (0,9+1,58)*2*1,6-0,7*1,6
|  | (6,285+3,38)*2,0 |  | 19.33 | [6 empty] | (6,285+3,38)*2,0
|  | ((5,75+3,1)*2*1,6+(2,4+0,1)*2*1,0+(2*1,0+0,82)*0,6-(0,8*1,6*2+0,7*1,6)) |  | 31.332 | [6 empty] | ((5,75+3,1)*2*1,6+(2,4+0,1)*2*1,0+(2*1,0+0,82)*0,6-(0,8*1,6*2+0,7*1,6))
|  | (0,9+1,58)*2*1,6-0,7*1,6 |  | 6.816 | [6 empty] | (0,9+1,58)*2*1,6-0,7*1,6
|  | 4*1,0*1,6-0,7*1,6 |  | 5.28 | [6 empty] | 4*1,0*1,6-0,7*1,6
|  | (1,585+0,9)*2*1,6-(0,7+0,6)*1,6 |  | 5.872 | [6 empty] | (1,585+0,9)*2*1,6-(0,7+0,6)*1,6
|  | (1,585+0,9)*1,6-0,6*1,6 |  | 3.016 | [6 empty] | (1,585+0,9)*1,6-0,6*1,6
453 | 781415014R00 | Montáž obkladů stěn, porovin., do tmele vč.přípravy podkladu a spárování | m2 | 381.6944 |  | 0 | 0.00276 | 1.0535 | 0 | 0 |  | 2 | 1 | 7 | 7 | 2 | 0 | 0 | 0 | 0 | 0 | 1 | 7
454 | 597813565 | Dodávka obkladu | m2 | 419.8638 |  | 0 | 0.0105 | 4.4086 |  | 0 |  | 2 | 12 | 0 | 200 | 2 | 0 | 0 | 0 | 0 | 0 | 12 | 0
|  | 381,6944*1,1 |  | 419.8638 | [6 empty] | 381,6944*1,1
455 | 781 00 | D+M Zrcadlo lepené na stěnu vč podstěrkování podkladu do roviny | m2 | 15.742 |  | 0 | 0 | 0 |  | 0 |  | 2 | 12 | 0 | 519 | 2 | 0 | 0 | 0 | 0 | 0 | 12 | 0
|  | 1,15*0,6*6+1,07*0,6*6+0,9*1*5+1,2*0,6+1,05*0,6+0,95*1*2 |  | 15.742 | [6 empty] | 1,15*0,6*6+1,07*0,6*6+0,9*1*5+1,2*0,6+1,05*0,6+0,95*1*2
456 | 998781202R00 | Přesun hmot pro obklady keramické, výšky do 12 m | % |  |  | 0 | 0 | 0 |  | 0 |  | 2 | 7 | 1002 | 5 | 2 | 0 | 0 | 0 | 0 | 0 | 7 | 1002
| Celkem za | 781 Obklady keramické |  |  |  | 0 |  | 5.5422 |  | 0 |  | 4 |  |  |  |  | 0 | 0 | 0 | 0 | 0
Díl: | 783 | Nátěry | [9 empty] | 1
457 | 783782205R00 | Nátěr tesařských konstrukcí | m2 | 130.248 |  | 0 | 0.00016 | 0.02084 | 0 | 0 |  | 2 | 1 | 7 | 7 | 2 | 0 | 0 | 0 | 0 | 0 | 1 | 7
|  | Nátěr proti dřevokazným škůdcům - latě + prkna + ramenáty : |  | 0 | [6 empty] | Nátěr proti dřevokazným škůdcům - latě + prkna + ramenáty :
|  | 2*(0,06+0,04)*25+4*(0,06)*140+40*2+11,2*0,26*4 |  | 130.248 | [6 empty] | 2*(0,06+0,04)*25+4*(0,06)*140+40*2+11,2*0,26*4
458 | 783 00 | Nátěr kovové zárubně | kus | 21 |  | 0 | 0 | 0 |  | 0 |  | 2 | 12 | 0 | 392 | 2 | 0 | 0 | 0 | 0 | 0 | 12 | 0
459 | 783 01 | Penetrace rubové strany fasádních desek | m2 | 249.047 |  | 0 | 0 | 0 |  | 0 |  | 2 | 12 | 0 | 521 | 2 | 0 | 0 | 0 | 0 | 0 | 12 | 0
|  | ST2: |  | 0 | [6 empty] | ST2:
|  | 6,38*6,85-2,25*1,75*2 |  | 35.828 | [6 empty] | 6,38*6,85-2,25*1,75*2
|  | 6,88*6,85-(10,49+5,5*1,8) |  | 26.738 | [6 empty] | 6,88*6,85-(10,49+5,5*1,8)
|  | 6,38*6,85-2,25*1,75*2 |  | 35.828 | [6 empty] | 6,38*6,85-2,25*1,75*2
|  | 9,38*6,45-(1,1*2,2+1,0*0,75*2+1,1*2,2+4,2*1,5) |  | 47.861 | [6 empty] | 9,38*6,45-(1,1*2,2+1,0*0,75*2+1,1*2,2+4,2*1,5)
|  | 6,38*6,85-2,0*1,75*4 |  | 29.703 | [6 empty] | 6,38*6,85-2,0*1,75*4
|  | ST3: |  | 0 | [6 empty] | ST3:
|  | 2,87*7,35*2 |  | 42.189 | [6 empty] | 2,87*7,35*2
|  | ostění: |  | 0 | [6 empty] | ostění:
|  | 10,5 |  | 10.5 | [6 empty] | 10,5
|  | nadpraží: |  | 0 | [6 empty] | nadpraží:
|  | 8,5 |  | 8.5 | [6 empty] | 8,5
|  | dveře: |  | 0 | [6 empty] | dveře:
|  | 2,45*(0,9+2*0,8)+2,1*(1,0+0,95+0,8) |  | 11.9 | [6 empty] | 2,45*(0,9+2*0,8)+2,1*(1,0+0,95+0,8)
| Celkem za | 783 Nátěry |  |  |  | 0 |  | 0.02084 |  | 0 |  | 4 |  |  |  |  | 0 | 0 | 0 | 0 | 0
Díl: | 784 | Malby | [9 empty] | 1
460 | 784191101R00 | Penetrace podkladu univerzální 1x | m2 | 4341.2356 |  | 0 | 7e-05 | 0.30389 | 0 | 0 |  | 2 | 1 | 7 | 7 | 2 | 0 | 0 | 0 | 0 | 0 | 1 | 7
|  | na omítky: |  | 0 | [6 empty] | na omítky:
|  | 161,91+2212,5729 |  | 2374.4829 | [6 empty] | 161,91+2212,5729
|  | nba SDK: |  | 0 | [6 empty] | nba SDK:
|  | 2*(307,3195+47,8048+12,096+82,535+11,2)+41,1751+851,114+103,38+49,173 |  | 1966.7527 | [6 empty] | 2*(307,3195+47,8048+12,096+82,535+11,2)+41,1751+851,114+103,38+49,173
461 | 784195412R00 | Malba tekutá, 2 x na omítky | m2 | 2374.4829 |  | 0 | 0.00029 | 0.6886 | 0 | 0 |  | 2 | 1 | 7 | 7 | 2 | 0 | 0 | 0 | 0 | 0 | 1 | 7
462 | 784195512R00 | Malba tekutá, bílá, 2 x na SDK | m2 | 1956.7527 |  | 0 | 0.00029 | 0.56746 | 0 | 0 |  | 2 | 1 | 7 | 7 | 2 | 0 | 0 | 0 | 0 | 0 | 1 | 7
463 | 784 00 | Příplatek za barevnou malbu | m2 | 1458.3982 |  | 0 | 0 | 0 |  | 0 |  | 2 | 12 | 0 | 218 | 2 | 0 | 0 | 0 | 0 | 0 | 12 | 0
|  | výkres přízemí: |  | 0 | [6 empty] | výkres přízemí:
|  | 20,69+116,28+20,48+112,2 |  | 269.65 | [6 empty] | 20,69+116,28+20,48+112,2
|  | (3,3+6,3+12,6+12,75+3,75+6,25+16,3+7,0)*2*3,05 |  | 416.325 | [6 empty] | (3,3+6,3+12,6+12,75+3,75+6,25+16,3+7,0)*2*3,05
|  | výkres 1.patra: |  | 0 | [6 empty] | výkres 1.patra:
|  | 20,64+116,01+21,92+111,93+13,6+13,39 |  | 297.49 | [6 empty] | 20,64+116,01+21,92+111,93+13,6+13,39
|  | (3,25+6,3+12,6+12,75+3,75+6,25+16,3+7,0+4,385+3,17+3,475+4,385)*2*2,84 |  | 474.9332 | [6 empty] | (3,25+6,3+12,6+12,75+3,75+6,25+16,3+7,0+4,385+3,17+3,475+4,385)*2*2,84
| Celkem za | 784 Malby |  |  |  | 0 |  | 1.5599 |  | 0 |  | 4 |  |  |  |  | 0 | 0 | 0 | 0 | 0
Díl: | 786 | Čalounické úpravy | [9 empty] | 1
464 | Mi_01 | D+M inter.žaluzie Al 2600x1000 ruč.ovládání viz tabulka stínících prvků a sítí do oken | kus | 2 |  | 0 | 0 | 0 |  | 0 |  | 2 | 12 | 0 | 54 | 2 | 0 | 0 | 0 | 0 | 0 | 12 | 0
465 | Mi_02 | D+M inter.žaluzie Al 2250x1750 ruč.ovládání viz tabulka stínících prvků a sítí do oken | kus | 4 |  | 0 | 0 | 0 |  | 0 |  | 2 | 12 | 0 | 55 | 2 | 0 | 0 | 0 | 0 | 0 | 12 | 0
466 | Mi_03 | D+M inter.žaluzie Al 2000x1750 ruč.ovládání viz tabulka stínících prvků a sítí do oken | kus | 5 |  | 0 | 0 | 0 |  | 0 |  | 2 | 12 | 0 | 56 | 2 | 0 | 0 | 0 | 0 | 0 | 12 | 0
467 | Mi_04 | D+M inter.žaluzie Al 1000x1750 ruč.ovládání viz tabulka stínících prvků a sítí do oken | kus | 3 |  | 0 | 0 | 0 |  | 0 |  | 2 | 12 | 0 | 57 | 2 | 0 | 0 | 0 | 0 | 0 | 12 | 0
468 | Mi_05 | D+M inter.žaluzie Al 750x750 ruč.ovládání viz tabulka stínících prvků a sítí do oken | kus | 2 |  | 0 | 0 | 0 |  | 0 |  | 2 | 12 | 0 | 58 | 2 | 0 | 0 | 0 | 0 | 0 | 12 | 0
469 | Mi_06 | D+M inter.žaluzie Al 2000x2000 ruč.ovládání viz tabulka stínících prvků a sítí do oken | kus | 1 |  | 0 | 0 | 0 |  | 0 |  | 2 | 12 | 0 | 59 | 2 | 0 | 0 | 0 | 0 | 0 | 12 | 0
470 | Mi_07 | D+M inter.žaluzie Al 2000x2100 ruč.ovládání viz tabulka stínících prvků a sítí do oken | kus | 1 |  | 0 | 0 | 0 |  | 0 |  | 2 | 12 | 0 | 60 | 2 | 0 | 0 | 0 | 0 | 0 | 12 | 0
471 | Mi_08 | D+M inter.žaluzie Al 4200x1600 ruč.ovládání viz tabulka stínících prvků a sítí do oken | kus | 1 |  | 0 | 0 | 0 |  | 0 |  | 2 | 12 | 0 | 61 | 2 | 0 | 0 | 0 | 0 | 0 | 12 | 0
472 | Mi_09 | D+M inter.žaluzie Al 3750x2050 ruč.ovládání viz tabulka stínících prvků a sítí do oken | kus | 1 |  | 0 | 0 | 0 |  | 0 |  | 2 | 12 | 0 | 62 | 2 | 0 | 0 | 0 | 0 | 0 | 12 | 0
473 | Mi_10 | D+M inter.žaluzie Al 2000x1300 ruč.ovládání viz tabulka stínících prvků a sítí do oken | kus | 1 |  | 0 | 0 | 0 |  | 0 |  | 2 | 12 | 0 | 63 | 2 | 0 | 0 | 0 | 0 | 0 | 12 | 0
474 | Mi_11 | D+M inter.žaluzie Al 1500x1750 ruč.ovládání viz tabulka stínících prvků a sítí do oken | kus | 2 |  | 0 | 0 | 0 |  | 0 |  | 2 | 12 | 0 | 64 | 2 | 0 | 0 | 0 | 0 | 0 | 12 | 0
475 | 998786202R00 | Přesun hmot pro zastiň. techniku, výšky do 12 m | % |  |  | 0 | 0 | 0 |  | 0 |  | 2 | 7 | 1002 | 5 | 2 | 0 | 0 | 0 | 0 | 0 | 7 | 1002
| Celkem za | 786 Čalounické úpravy |  |  |  | 0 |  | 0 |  | 0 |  | 4 |  |  |  |  | 0 | 0 | 0 | 0 | 0
Díl: | 791 | Montáž zařízení velkokuchyní | [9 empty] | 1
476 | 791 | Technologie kuchyně | kpl | 1 |  | 0 | 0 | 0 |  | 0 |  | 2 | 12 | 0 | 246 | 2 | 0 | 0 | 0 | 0 | 0 | 12 | 0
477 | 791P | Stavební přípomoci | % | 3 |  | 0 | 0 | 0 |  | 0 |  | 2 | 12 | 0 | 247 | 2 | 0 | 0 | 0 | 0 | 0 | 12 | 0
| Celkem za | 791 Montáž zařízení velkokuchyní |  |  |  | 0 |  | 0 |  | 0 |  | 4 |  |  |  |  | 0 | 0 | 0 | 0 | 0
Díl: | M21 | Elektromontáže | [9 empty] | 1
478 | 210 00 | Provedení silnoproudé elektroinstalace viz samostatná část PD | kpl | 1 |  | 0 | 0 | 0 |  | 0 |  | 2 | 12 | 0 | 219 | 4 | 0 | 0 | 0 | 0 | 0 | 12 | 0
479 | P 021 | Stavební přípomoci | % | 3 |  | 0 | 0 | 0 |  | 0 |  | 2 | 12 | 0 | 220 | 4 | 0 | 0 | 0 | 0 | 0 | 12 | 0
| Celkem za | M21 Elektromontáže |  |  |  | 0 |  | 0 |  | 0 |  | 4 |  |  |  |  | 0 | 0 | 0 | 0 | 0
Díl: | M22 | Montáž sdělovací a zabezp. techniky | [9 empty] | 1
480 | 220 00 | Provedení slp.elinstalace - PZST viz samostatná část PD | kpl | 1 |  | 0 | 0 | 0 |  | 0 |  | 2 | 12 | 0 | 221 | 4 | 0 | 0 | 0 | 0 | 0 | 12 | 0
481 | 220 01 | Provedení slp.elinstalace - ER viz samostatná část PD | kpl | 1 |  | 0 | 0 | 0 |  | 0 |  | 2 | 12 | 0 | 366 | 4 | 0 | 0 | 0 | 0 | 0 | 12 | 0
482 | 220 02 | Provedení slp.elinstalace - UKS viz samostatná část PD | kpl | 1 |  | 0 | 0 | 0 |  | 0 |  | 2 | 12 | 0 | 367 | 4 | 0 | 0 | 0 | 0 | 0 | 12 | 0
483 | 220 03 | Provedení slp.elinstalace - MATV viz samostatná část PD | kpl | 1 |  | 0 | 0 | 0 |  | 0 |  | 2 | 12 | 0 | 368 | 4 | 0 | 0 | 0 | 0 | 0 | 12 | 0
484 | 220 04 | Provedení slp.elinstalace - DT viz samostatná část PD | kpl | 1 |  | 0 | 0 | 0 |  | 0 |  | 2 | 12 | 0 | 369 | 4 | 0 | 0 | 0 | 0 | 0 | 12 | 0
485 | 220 10 | Provedení slaboproudé elektroinstalace - přípojka viz samostatná část PD | kpl | 1 |  | 0 | 0 | 0 |  | 0 |  | 2 | 12 | 0 | 248 | 4 | 0 | 0 | 0 | 0 | 0 | 12 | 0
486 | P 022 | Stavební přípomoci | % | 3 |  | 0 | 0 | 0 |  | 0 |  | 2 | 12 | 0 | 222 | 4 | 0 | 0 | 0 | 0 | 0 | 12 | 0
| Celkem za | M22 Montáž sdělovací a zabezp. techniky |  |  |  | 0 |  | 0 |  | 0 |  | 4 |  |  |  |  | 0 | 0 | 0 | 0 | 0
Díl: | M24 | Montáže vzduchotechnických zařízení | [9 empty] | 1
487 | 240 00 | Provedení VZT viz samostatná část PD | kpl | 1 | 0 | 0 | 0 | 0 |  | 0 |  | 2 | 12 | 0 | 223 | 4 | 0 | 0 | 0 | 0 | 0 | 12 | 0
488 | P 024 | Stavební přípomoci | % | 3 |  | 0 | 0 | 0 |  | 0 |  | 2 | 12 | 0 | 224 | 4 | 0 | 0 | 0 | 0 | 0 | 12 | 0
| Celkem za | M24 Montáže vzduchotechnických zařízení |  |  |  | 0 |  | 0 |  | 0 |  | 4 |  |  |  |  | 0 | 0 | 0 | 0 | 0
Díl: | M33 | Montáže dopravních zařízení a vah-výtahy | [9 empty] | 1
489 | 330 00 | D+M výtahu | kpl | 1 |  | 0 | 0 | 0 |  | 0 |  | 2 | 12 | 0 | 225 | 4 | 0 | 0 | 0 | 0 | 0 | 12 | 0
490 | P 033 | Stavební přípomoci | % | 3 |  | 0 | 0 | 0 |  | 0 |  | 2 | 12 | 0 | 226 | 4 | 0 | 0 | 0 | 0 | 0 | 12 | 0
| Celkem za | M33 Montáže dopravních zařízení a vah-výtahy |  |  |  | 0 |  | 0 |  | 0 |  | 4 |  |  |  |  | 0 | 0 | 0 | 0 | 0
Díl: | M36 | Montáže měřících a regulačních zařízení | [9 empty] | 1
491 | 360 00 | Provedení MaR viz samostatná část PD | kpl | 1 | 0 | 0 | 0 | 0 |  | 0 |  | 2 | 12 | 0 | 244 | 4 | 0 | 0 | 0 | 0 | 0 | 12 | 0
492 | P 036 | Stavební přípomoci | % | 3 |  | 0 | 0 | 0 |  | 0 |  | 2 | 12 | 0 | 245 | 4 | 0 | 0 | 0 | 0 | 0 | 12 | 0
| Celkem za | M36 Montáže měřících a regulačních zařízení |  |  |  | 0 |  | 0 |  | 0 |  | 4 |  |  |  |  | 0 | 0 | 0 | 0 | 0

## 02 02 KL
Soupis prací
Rozpočet |  | 02 | Zahrada | JKSO
Objekt |  |  |  | SKP
02 |  | Zahrada |  | Měrná jednotka
Stavba |  |  |  | Počet jednotek | 0
RProj1522 |  | Novostavba MŠ na pozemku parc.č. 877/8, Pha 9 |  | Náklady na m.j. | 0
Projektant |  | R-Projekt 07 Praha s.r.o. Ke Strašnické 8/1795,P10 |  | Typ rozpočtu
Zpracovatel projektu
Objednatel |  | MČ Praha 14 Bratří Venclíků 1073, Praha 9
Dodavatel |  | bude určen výběrovým řízením |  | Zakázkové číslo
Rozpočtoval |  |  |  | Počet listů
ROZPOČTOVÉ NÁKLADY
Základní rozpočtové náklady |  |  | Ostatní rozpočtové náklady
| HSV celkem | 0 | 0 |  | 0
Z | PSV celkem | 0
R | M práce celkem | 0
N | M dodávky celkem | 0
ZRN celkem |  | 0
HZS |  | 0
ZRN+HZS |  | 0 | Ostatní náklady neuvedené |  | 0
ZRN+ost.náklady+HZS |  | 0 | Ostatní náklady celkem |  | 0
Vypracoval |  |  | Za zhotovitele | Za objednatele
Jméno : |  |  | Jméno : | Jméno :
Datum : |  |  | Datum : | Datum :
Podpis : |  |  | Podpis: | Podpis:
Základ pro DPH |  | 21 | % | 0
DPH |  | 21 | % | 0
Základ pro DPH |  | 0 | % | 0
DPH |  | 0 | % | 0
CENA ZA OBJEKT CELKEM |  |  |  | 0
Poznámka :
Veškeré použité názvy výrobků nebo výrobce slouží jako orientační (referenční) standard. Zhotoviteli je umožněno použití jiných adekvátních typů výrobků. V případě použitých materiálů a zařízení je nutno volit materiály a zařízení, která mají servis v České republice. Používat lze pouze výrobky stejné, nebo kvalitativně lepší než jsou uvedeny ve výkazu výměr nebo v PD. Před dodávkou budou zhotovitelem stavby všechna zařízení, materiály a ucelené konstrukční prvky vyvzorkovány alespoň katalogovým listem a odsouhlasena investorem nebo technickým dozorem investora, o vzorkování bude proveden zápis ve stavebním deníku. Bez písemného odsouhlasení nebudou zařízení a prvky stavby instalovány. Dodávka se předpokládá včetně souvisejícího doplňkového materiálu tak, aby celé zařízení či konstrukce bylo funkční a splňovalo všechny předpisy, vyhlášky, nařízení a ČSN, které se na ně vztahují. Materiály, které jsou stanovenými výrobkami ve smyslu nařízení vlády č. 163/2002 Sb., musí mít doloženy zhotovitelem stavby doklad o tom, že bylo k těmto výrobkům vydáno prohlášení o shodě výrobcem či dodavatelem. Součástí ceny je i vypracování vešké výrobní a technické dokumentace. Tato dokumentace musí být v dostatečném předstihu předložena k odsouhlasení GP a TDI.

## 02 02 Rek
Stavba : |  | RProj1522 Novostavba MŠ na pozemku parc.č. 877/8, Pha 9 |  |  | Rozpočet : | 02
Objekt : |  | 02 Zahrada |  |  | Zahrada
REKAPITULACE STAVEBNÍCH DÍLŮ
| Stavební díl |  | HSV | PSV | Dodávka | Montáž | HZS
1 | Zemní práce |  | 0 | 0 | 0 | 0 | 0
2 | Základy a zvláštní zakládání |  | 0 | 0 | 0 | 0 | 0
3 | Svislé a kompletní konstrukce |  | 0 | 0 | 0 | 0 | 0
5 | Komunikace |  | 0 | 0 | 0 | 0 | 0
63 | Podlahy a podlahové konstrukce |  | 0 | 0 | 0 | 0 | 0
91 | Doplňující práce na komunikaci |  | 0 | 0 | 0 | 0 | 0
93 | Dokončovací práce inženýrských staveb |  | 0 | 0 | 0 | 0 | 0
95 | Dokončovací konstrukce na pozemních stavbách |  | 0 | 0 | 0 | 0 | 0
99 | Staveništní přesun hmot |  | 0 | 0 | 0 | 0 | 0
767 | Konstrukce zámečnické |  | 0 | 0 | 0 | 0 | 0
783 | Nátěry |  | 0 | 0 | 0 | 0 | 0
| CELKEM OBJEKT |  | 0 | 0 | 0 | 0 | 0
VEDLEJŠÍ ROZPOČTOVÉ NÁKLADY
Název VRN |  |  | Kč | % | Základna |  | Kč
[5 empty] | 0 |  | 0 | 8
| CELKEM VRN |  |  |  |  | 0

## 02 02 Pol
Soupis prací
Stavba : |  | RProj1522 Novostavba MŠ na pozemku parc.č. 877/8, Pha 9 |  | Rozpočet: | 02
Objekt : |  | 02 Zahrada |  | Zahrada
P.č. | Číslo položky | Název položky | MJ | množství | cena / MJ | celkem (Kč) | Jednotková hmotnost | Celková hmotnost | Jednotková dem.hmot. | Celková dem.hmot.
Díl: | 1 | Zemní práce | [9 empty] | 1
1 | 131101102R00 | Hloubení nezapažených jam v hor.2 do 1000 m3 | m3 | 585.8712 |  | 0 | 0 | 0 | 0 | 0 |  | 2 | 1 | 1 | 1 | 1 | 0 | 0 | 0 | 0 | 0 | 1 | 1
|  | snížení terénu o 20 cm: |  | 0 | [6 empty] | snížení terénu o 20 cm:
|  | (3146,897-(697,659+2,532))*0,2 |  | 489.3412 | [6 empty] | (3146,897-(697,659+2,532))*0,2
|  | pod VP1: |  | 0 | [6 empty] | pod VP1:
|  | 247*0,04 |  | 9.88 | [6 empty] | 247*0,04
|  | pod VP6: |  | 0 | [6 empty] | pod VP6:
|  | 572*0,05 |  | 28.6 | [6 empty] | 572*0,05
|  | pod VP8: |  | 0 | [6 empty] | pod VP8:
|  | 215*0,27 |  | 58.05 | [6 empty] | 215*0,27
2 | 131201101R00 | Hloubení nezapažených jam v hor.3 do 100 m3 | m3 | 4.095 |  | 0 | 0 | 0 | 0 | 0 |  | 2 | 1 | 1 | 1 | 1 | 0 | 0 | 0 | 0 | 0 | 1 | 1
|  | 28*0,3*0,3*0,7 |  | 1.764 | [6 empty] | 28*0,3*0,3*0,7
|  | 37*0,3*0,3*0,7 |  | 2.331 | [6 empty] | 37*0,3*0,3*0,7
3 | 131201109R00 | Příplatek za lepivost - hloubení nezap.jam v hor.3 | m3 | 2.0475 |  | 0 | 0 | 0 | 0 | 0 |  | 2 | 1 | 1 | 1 | 1 | 0 | 0 | 0 | 0 | 0 | 1 | 1
|  | 4,0950*0,5 |  | 2.0475 | [6 empty] | 4,0950*0,5
4 | 132201101R00 | Hloubení rýh šířky do 60 cm v hor.3 do 100 m3 | m3 | 4.359 |  | 0 | 0 | 0 | 0 | 0 |  | 2 | 1 | 1 | 1 | 1 | 0 | 0 | 0 | 0 | 0 | 1 | 1
|  | pod gabiony: |  | 0 | [6 empty] | pod gabiony:
|  | (32,1-3,48+29,5)*0,5*0,15 |  | 4.359 | [6 empty] | (32,1-3,48+29,5)*0,5*0,15
5 | 132201109R00 | Příplatek za lepivost - hloubení rýh 60 cm v hor.3 | m3 | 2.1795 |  | 0 | 0 | 0 | 0 | 0 |  | 2 | 1 | 1 | 1 | 1 | 0 | 0 | 0 | 0 | 0 | 1 | 1
|  | 4,3590*0,5 |  | 2.1795 | [6 empty] | 4,3590*0,5
6 | 162701105R00 | Vodorovné přemístění výkopku z hor.1-4 do 10000 m | m3 | 594.3252 |  | 0 | 0 | 0 | 0 | 0 |  | 2 | 1 | 1 | 1 | 1 | 0 | 0 | 0 | 0 | 0 | 1 | 1
|  | 585,8712+4,095+4,359 |  | 594.3252 | [6 empty] | 585,8712+4,095+4,359
7 | 162701109R00 | Příplatek k vod. přemístění hor.1-4 za další 1 km | m3 | 5943.252 |  | 0 | 0 | 0 | 0 | 0 |  | 2 | 1 | 1 | 1 | 1 | 0 | 0 | 0 | 0 | 0 | 1 | 1
|  | 594,3252*10 |  | 5943.252 | [6 empty] | 594,3252*10
8 | 171201201R00 | Uložení sypaniny na skl.-sypanina na výšku přes 2m | m3 | 594.3252 |  | 0 | 0 | 0 | 0 | 0 |  | 2 | 1 | 1 | 1 | 1 | 0 | 0 | 0 | 0 | 0 | 1 | 1
9 | 180402111R00 | Založení trávníku parkového výsevem v rovině | m2 | 1235 |  | 0 | 0 | 0 | 0 | 0 |  | 2 | 1 | 1 | 1 | 1 | 0 | 0 | 0 | 0 | 0 | 1 | 1
|  | VP7: |  | 0 | [6 empty] | VP7:
|  | 1235 |  | 1235 | [6 empty] | 1235
10 | 181101102R00 | Úprava pláně v zářezech v hor. 1-4, se zhutněním | m2 | 1034 |  | 0 | 0 | 0 | 0 | 0 |  | 2 | 1 | 1 | 1 | 1 | 0 | 0 | 0 | 0 | 0 | 1 | 1
|  | pod VP1: |  | 0 | [6 empty] | pod VP1:
|  | 247 |  | 247 | [6 empty] | 247
|  | pod VP6: |  | 0 | [6 empty] | pod VP6:
|  | 572 |  | 572 | [6 empty] | 572
|  | pod VP8: |  | 0 | [6 empty] | pod VP8:
|  | 215 |  | 215 | [6 empty] | 215
11 | 181301111R00 | Rozprostření ornice, rovina, tl.do 10 cm,nad 500m2 | m2 | 1235 |  | 0 | 0 | 0 | 0 | 0 |  | 2 | 1 | 1 | 1 | 1 | 0 | 0 | 0 | 0 | 0 | 1 | 1
|  | VP7: |  | 0 | [6 empty] | VP7:
|  | substrát: |  | 0 | [6 empty] | substrát:
|  | 1235 |  | 1235 | [6 empty] | 1235
12 | 181301112R00 | Rozprostření ornice, rovina, tl.10-15 cm,nad 500m2 | m2 | 1235 |  | 0 | 0 | 0 | 0 | 0 |  | 2 | 1 | 1 | 1 | 1 | 0 | 0 | 0 | 0 | 0 | 1 | 1
|  | VP7: |  | 0 | [6 empty] | VP7:
|  | ornice: |  | 0 | [6 empty] | ornice:
|  | 1235 |  | 1235 | [6 empty] | 1235
13 | 183101213R00 | Hloub. jamek s výměnou 50% půdy do 0,05 m3, 1:5 | kus | 68 |  | 0 | 0 | 0 | 0 | 0 |  | 2 | 1 | 1 | 1 | 1 | 0 | 0 | 0 | 0 | 0 | 1 | 1
|  | výsadba živého plotu: |  | 0 | [6 empty] | výsadba živého plotu:
|  | 44+18 |  | 62 | [6 empty] | 44+18
|  | keře: |  | 0 | [6 empty] | keře:
|  | 6 |  | 6 | [6 empty] | 6
14 | 183101221R00 | Hloub. jamek s výměnou 50% půdy do 1 m3 sv.1:5 | kus | 8 |  | 0 | 0 | 0 | 0 | 0 |  | 2 | 1 | 1 | 1 | 1 | 0 | 0 | 0 | 0 | 0 | 1 | 1
|  | Výsadba stromů: |  | 0 | [6 empty] | Výsadba stromů:
|  | 2+1+2+3 |  | 8 | [6 empty] | 2+1+2+3
15 | 183403153R00 | Obdělání půdy hrabáním, v rovině | m2 | 1235 |  | 0 | 0 | 0 | 0 | 0 |  | 2 | 1 | 1 | 1 | 1 | 0 | 0 | 0 | 0 | 0 | 1 | 1
16 | 184102111R00 | Výsadba dřevin s balem D do 20 cm, v rovině | kus | 68 |  | 0 | 0 | 0 | 0 | 0 |  | 2 | 1 | 1 | 1 | 1 | 0 | 0 | 0 | 0 | 0 | 1 | 1
17 | 184102115R00 | Výsadba dřevin s balem D do 60 cm, v rovině | kus | 8 |  | 0 | 0 | 0 | 0 | 0 |  | 2 | 1 | 1 | 1 | 1 | 0 | 0 | 0 | 0 | 0 | 1 | 1
18 | 184202112R00 | Ukotvení dřeviny kůly D do 10 cm, dl. do 3 m 3mi a více kůly | kus | 8 |  | 0 | 0.00056 | 0.00448 | 0 | 0 |  | 2 | 1 | 0 | 0 | 1 | 0 | 0 | 0 | 0 | 0 | 1 | 0
|  | Výsadba stromů: |  | 0 | [6 empty] | Výsadba stromů:
|  | 8 |  | 8 | [6 empty] | 8
19 | 184921093R00 | Mulčování rostlin tl. do 0,1 m rovina | m2 | 19 |  | 0 | 0 | 0 | 0 | 0 |  | 2 | 1 | 1 | 1 | 1 | 0 | 0 | 0 | 0 | 0 | 1 | 1
|  | Výsadba stromů: |  | 0 | [6 empty] | Výsadba stromů:
|  | 8 |  | 8 | [6 empty] | 8
|  | Výsadba živého plotu: |  | 0 | [6 empty] | Výsadba živého plotu:
|  | 11 |  | 11 | [6 empty] | 11
20 | 185804311R00 | Zalití rostlin vodou plochy do 20 m2 | m3 | 2.16 |  | 0 | 0 | 0 | 0 | 0 |  | 2 | 1 | 1 | 1 | 1 | 0 | 0 | 0 | 0 | 0 | 1 | 1
|  | Výsadba stromů: |  | 0 | [6 empty] | Výsadba stromů:
|  | 8*0,1 |  | 0.8 | [6 empty] | 8*0,1
|  | Výsadba živého plotu: |  | 0 | [6 empty] | Výsadba živého plotu:
|  | 68*0,02 |  | 1.36 | [6 empty] | 68*0,02
21 | 185851111R00 | Dovoz vody pro zálivku rostlin do 6 km | m3 | 2.16 |  | 0 | 0 | 0 | 0 | 0 |  | 2 | 1 | 1 | 1 | 1 | 0 | 0 | 0 | 0 | 0 | 1 | 1
22 | 199000002R00 | Poplatek za skládku horniny 1- 4 | m3 | 594.3252 |  | 0 | 0 | 0 | 0 | 0 |  | 2 | 1 | 1 | 1 | 1 | 0 | 0 | 0 | 0 | 0 | 1 | 1
23 | 01 | Buk červený | kus | 2 |  | 0 | 0 | 0 |  | 0 |  | 2 | 12 | 0 | 139 | 1 | 0 | 0 | 0 | 0 | 0 | 12 | 0
24 | 02 | Habr obecný | kus | 44 |  | 0 | 0 | 0 |  | 0 |  | 2 | 12 | 0 | 140 | 1 | 0 | 0 | 0 | 0 | 0 | 12 | 0
25 | 03 | Jedle Korejská | kus | 1 |  | 0 | 0 | 0 |  | 0 |  | 2 | 12 | 0 | 141 | 1 | 0 | 0 | 0 | 0 | 0 | 12 | 0
26 | 04 | Pustoryl věncový | kus | 18 |  | 0 | 0 | 0 |  | 0 |  | 2 | 12 | 0 | 142 | 1 | 0 | 0 | 0 | 0 | 0 | 12 | 0
27 | 05 | Lípa srdčitá | kus | 2 |  | 0 | 0 | 0 |  | 0 |  | 2 | 12 | 0 | 143 | 1 | 0 | 0 | 0 | 0 | 0 | 12 | 0
28 | 06 | Muchovník | kus | 3 |  | 0 | 0 | 0 |  | 0 |  | 2 | 12 | 0 | 144 | 1 | 0 | 0 | 0 | 0 | 0 | 12 | 0
29 | 07 | Přísavník tříprstý | kus | 6 |  | 0 | 0 | 0 |  | 0 |  | 2 | 12 | 0 | 145 | 1 | 0 | 0 | 0 | 0 | 0 | 12 | 0
30 | 40018-7 | Kůl D7cm d. 2,5m | kus | 24 |  | 0 | 0 | 0 |  | 0 |  | 2 | 12 | 0 | 116 | 1 | 0 | 0 | 0 | 0 | 0 | 12 | 0
|  | Výsadba stromů: |  | 0 | [6 empty] | Výsadba stromů:
|  | 8*3 |  | 24 | [6 empty] | 8*3
31 | 40019-7 | Příčka D7cm d. 60 cm | kus | 24 |  | 0 | 0 | 0 |  | 0 |  | 2 | 12 | 0 | 117 | 1 | 0 | 0 | 0 | 0 | 0 | 12 | 0
|  | Výsadba stromů: |  | 0 | [6 empty] | Výsadba stromů:
|  | 8*3 |  | 24 | [6 empty] | 8*3
32 | 40020-7 | Úvazek | m | 24 |  | 0 | 0 | 0 |  | 0 |  | 2 | 12 | 0 | 118 | 1 | 0 | 0 | 0 | 0 | 0 | 12 | 0
|  | Výsadba stromů: |  | 0 | [6 empty] | Výsadba stromů:
|  | 8*3 |  | 24 | [6 empty] | 8*3
33 | 40021-7 | Silvamix tabletové hnojivo | kus | 92 |  | 0 | 0 | 0 |  | 0 |  | 2 | 12 | 0 | 119 | 1 | 0 | 0 | 0 | 0 | 0 | 12 | 0
|  | Výsadba stromů: |  | 0 | [6 empty] | Výsadba stromů:
|  | 8*3 |  | 24 | [6 empty] | 8*3
|  | Výsadba živého plotu: |  | 0 | [6 empty] | Výsadba živého plotu:
|  | 68 |  | 68 | [6 empty] | 68
34 | 40022-7 | Rákosová rohož v.1,6m | m | 8 |  | 0 | 0 | 0 |  | 0 |  | 2 | 12 | 0 | 120 | 1 | 0 | 0 | 0 | 0 | 0 | 12 | 0
|  | Výsadba stromů: |  | 0 | [6 empty] | Výsadba stromů:
|  | 8 |  | 8 | [6 empty] | 8
35 | 40023-7 | Kůra mulčovací AGRO CS tříděná | m3 | 2 |  | 0 | 0 | 0 |  | 0 |  | 2 | 12 | 0 | 121 | 1 | 0 | 0 | 0 | 0 | 0 | 12 | 0
|  | Výsadba stromů: |  | 0 | [6 empty] | Výsadba stromů:
|  | 8*0,08 |  | 0.64 | [6 empty] | 8*0,08
|  | Výsadba živého plotu: |  | 0 | [6 empty] | Výsadba živého plotu:
|  | 68*0,02 |  | 1.36 | [6 empty] | 68*0,02
36 | 40024-7 | Voda | m3 | 2.16 |  | 0 | 0 | 0 |  | 0 |  | 2 | 12 | 0 | 122 | 1 | 0 | 0 | 0 | 0 | 0 | 12 | 0
37 | D 25 | Doprava zeminy do 25km vč. nákladů na naložení a složení do 15min | m3 | 3 |  | 0 | 0 | 0 |  | 0 |  | 2 | 12 | 0 | 123 | 1 | 0 | 0 | 0 | 0 | 0 | 12 | 0
|  | Výsadba stromů: |  | 0 | [6 empty] | Výsadba stromů:
|  | 0,5 |  | 0.5 | [6 empty] | 0,5
|  | Výsadba živého plotu: |  | 0 | [6 empty] | Výsadba živého plotu:
|  | 2,5 |  | 2.5 | [6 empty] | 2,5
38 | 00572440 | Směs travní hřištní III. - vysoká zátěž PROFI | kg | 37.05 |  | 0 | 0.001 | 0.03705 |  | 0 |  | 2 | 3 | 1 | 572440 | 1 | 0 | 0 | 0 | 0 | 0 | 3 | 1
|  | VP7: |  | 0 | [6 empty] | VP7:
|  | 1235*0,03 |  | 37.05 | [6 empty] | 1235*0,03
39 | 10364200 | Ornice pro pozemkové úpravy | m3 | 185.25 |  | 0 | 1.67 | 309.3675 |  | 0 |  | 2 | 3 | 1 | 10364200 | 1 | 0 | 0 | 0 | 0 | 0 | 3 | 1
|  | VP7: |  | 0 | [6 empty] | VP7:
|  | ornice: |  | 0 | [6 empty] | ornice:
|  | 1235*0,15 |  | 185.25 | [6 empty] | 1235*0,15
40 | 10371500 | Substrát zahradnický B VL | m3 | 61.75 |  | 0 | 0.6 | 37.05 |  | 0 |  | 2 | 3 | 1 | 10371500 | 1 | 0 | 0 | 0 | 0 | 0 | 3 | 1
|  | VP7: |  | 0 | [6 empty] | VP7:
|  | substrát: |  | 0 | [6 empty] | substrát:
|  | 1235*0,05 |  | 61.75 | [6 empty] | 1235*0,05
| Celkem za | 1 Zemní práce |  |  |  | 0 |  | 346.459 |  | 0 |  | 4 |  |  |  |  | 0 | 0 | 0 | 0 | 0
Díl: | 2 | Základy a zvláštní zakládání | [9 empty] | 1
41 | 271531114R00 | Polštář základu z kameniva drceného 8-16 mm | m3 | 7.059 |  | 0 | 1.7816 | 12.5766 | 0 | 0 |  | 2 | 1 | 1 | 1 | 1 | 0 | 0 | 0 | 0 | 0 | 1 | 1
|  | pod zahr.domek H 16: |  | 0 | [6 empty] | pod zahr.domek H 16:
|  | 9,0*0,3 |  | 2.7 | [6 empty] | 9,0*0,3
|  | pod gabiony: |  | 0 | [6 empty] | pod gabiony:
|  | (32,1-3,48+29,5)*0,5*0,15 |  | 4.359 | [6 empty] | (32,1-3,48+29,5)*0,5*0,15
42 | 273321321R00 | Železobeton základových desek C 20/25 | m3 | 1.35 |  | 0 | 2.525 | 3.4087 | 0 | 0 |  | 2 | 1 | 1 | 1 | 1 | 0 | 0 | 0 | 0 | 0 | 1 | 1
|  | pod zahr.domek H 16: |  | 0 | [6 empty] | pod zahr.domek H 16:
|  | 9,0*0,15 |  | 1.35 | [6 empty] | 9,0*0,15
43 | 275313511R00 | Beton základových patek prostý C 12/15 | m3 | 2.331 |  | 0 | 2.525 | 5.8858 | 0 | 0 |  | 2 | 1 | 1 | 1 | 1 | 0 | 0 | 0 | 0 | 0 | 1 | 1
|  | 37*0,3*0,3*0,7 |  | 2.331 | [6 empty] | 37*0,3*0,3*0,7
44 | 289970111R00 | Vrstva geotextilie Geofiltex 300g/m2 | m2 | 34 |  | 0 | 0.0005 | 0.017 | 0 | 0 |  | 2 | 1 | 1 | 1 | 1 | 0 | 0 | 0 | 0 | 0 | 1 | 1
|  | H 19: |  | 0 | [6 empty] | H 19:
|  | 4*8,5 |  | 34 | [6 empty] | 4*8,5
| Celkem za | 2 Základy a zvláštní zakládání |  |  |  | 0 |  | 21.8881 |  | 0 |  | 4 |  |  |  |  | 0 | 0 | 0 | 0 | 0
Díl: | 3 | Svislé a kompletní konstrukce | [9 empty] | 1
45 | 318110011RT9 | Osazení beton. podhrabové desky do ZN držáků vč.dodávky desek | kus | 38 |  | 0 | 0.08663 | 3.2919 | 0 | 0 |  | 2 | 1 | 1 | 1 | 1 | 0 | 0 | 0 | 0 | 0 | 1 | 1
46 | 318216215RT2 | Oplocení gabiony š.500 mm, oko 100x100 mm včetně dodávky lomového kamene | m2 | 25.0377 |  | 0 | 1.1723 | 29.3504 | 0 | 0 |  | 2 | 1 | 1 | 1 | 1 | 0 | 0 | 0 | 0 | 0 | 1 | 1
|  | (32,1-3,48)*0,42*0,5 |  | 6.0102 | [6 empty] | (32,1-3,48)*0,42*0,5
|  | 29,5*(0,56+0,73)*0,5 |  | 19.0275 | [6 empty] | 29,5*(0,56+0,73)*0,5
47 | 338171122R00 | Osazení sloupků plot.ocel. do 2,6 m, zabet.C 25/30 | kus | 28 |  | 0 | 0.125 | 3.5 | 0 | 0 |  | 2 | 1 | 1 | 1 | 1 | 0 | 0 | 0 | 0 | 0 | 1 | 1
|  | 28 |  | 28 | [6 empty] | 28
48 | 55346444 | Sloupky z ocelových trubek | kus | 28 |  | 0 | 0.0134 | 0.3752 |  | 0 |  | 2 | 3 | 1 | 55346444 | 1 | 0 | 0 | 0 | 0 | 0 | 3 | 1
| Celkem za | 3 Svislé a kompletní konstrukce |  |  |  | 0 |  | 36.5176 |  | 0 |  | 4 |  |  |  |  | 0 | 0 | 0 | 0 | 0
Díl: | 5 | Komunikace | [9 empty] | 1
49 | 564851111R00 | Podklad ze štěrkodrti po zhutnění tloušťky 15 cm | m2 | 247 |  | 0 | 0.33075 | 81.6953 | 0 | 0 |  | 2 | 1 | 1 | 1 | 1 | 0 | 0 | 0 | 0 | 0 | 1 | 1
|  | VP1: |  | 0 | [6 empty] | VP1:
|  | 247,0 |  | 247 | [6 empty] | 247,0
50 | 564861111R00 | Podklad ze štěrkodrti po zhutnění tloušťky 20 cm | m2 | 215 |  | 0 | 0.441 | 94.815 | 0 | 0 |  | 2 | 1 | 1 | 1 | 1 | 0 | 0 | 0 | 0 | 0 | 1 | 1
|  | VP8: |  | 0 | [6 empty] | VP8:
|  | 215 |  | 215 | [6 empty] | 215
51 | 564952111R00 | Podklad z mechanicky zpevněného kameniva tl. 15 cm | m2 | 215 |  | 0 | 0.36834 | 79.1931 | 0 | 0 |  | 2 | 1 | 1 | 1 | 1 | 0 | 0 | 0 | 0 | 0 | 1 | 1
|  | VP8: |  | 0 | [6 empty] | VP8:
|  | 215 |  | 215 | [6 empty] | 215
52 | 596215020R00 | Kladení zámkové dlažby tl. 6 cm do drtě tl. 3 cm | m2 | 247 |  | 0 | 0.05545 | 13.6961 | 0 | 0 |  | 2 | 1 | 1 | 1 | 1 | 0 | 0 | 0 | 0 | 0 | 1 | 1
|  | VP1: |  | 0 | [6 empty] | VP1:
|  | 247,0 |  | 247 | [6 empty] | 247,0
53 | 596215040R00 | Kladení zámkové dlažby tl. 8 cm do drtě tl. 4 cm | m2 | 215 |  | 0 | 0.0739 | 15.8885 | 0 | 0 |  | 2 | 1 | 1 | 1 | 1 | 0 | 0 | 0 | 0 | 0 | 1 | 1
|  | VP8: |  | 0 | [6 empty] | VP8:
|  | 215 |  | 215 | [6 empty] | 215
54 | 590 00 | Provedení cestičky z SBR probarveného granulátu vč. štěrkového podsypu a parkových obrubníků | m2 | 572 |  | 0 | 0 | 0 |  | 0 |  | 2 | 12 | 0 | 73 | 1 | 0 | 0 | 0 | 0 | 0 | 12 | 0
|  | VP6: |  | 0 | [6 empty] | VP6:
|  | 572,0 |  | 572 | [6 empty] | 572,0
55 | 590 01 | Příplatek za provedení obrazce z EPDM granulátu Obrazec Kytička | kus | 25 |  | 0 | 0 | 0 |  | 0 |  | 2 | 12 | 0 | 88 | 1 | 0 | 0 | 0 | 0 | 0 | 12 | 0
56 | 590 02 | Příplatek za provedení obrazce z EPDM granulátu Obrazec Motýl | kus | 3 |  | 0 | 0 | 0 |  | 0 |  | 2 | 12 | 0 | 89 | 1 | 0 | 0 | 0 | 0 | 0 | 12 | 0
57 | 590 03 | Příplatek za provedení obrazce z EPDM granulátu Obrazec Geometrický | kus | 48 |  | 0 | 0 | 0 |  | 0 |  | 2 | 12 | 0 | 90 | 1 | 0 | 0 | 0 | 0 | 0 | 12 | 0
58 | 590 04 | Příplatek za provedení obrazce z EPDM granulátu Obrazec Číslo | kus | 11 |  | 0 | 0 | 0 |  | 0 |  | 2 | 12 | 0 | 91 | 1 | 0 | 0 | 0 | 0 | 0 | 12 | 0
59 | 590 05 | Příplatek za provedení obrazce z EPDM granulátu Obrazec Písmeno | kus | 22 |  | 0 | 0 | 0 |  | 0 |  | 2 | 12 | 0 | 92 | 1 | 0 | 0 | 0 | 0 | 0 | 12 | 0
60 | 590 06 | Příplatek za provedení obrazce z EPDM granulátu Obrazec Lístečky | kus | 18 |  | 0 | 0 | 0 |  | 0 |  | 2 | 12 | 0 | 93 | 1 | 0 | 0 | 0 | 0 | 0 | 12 | 0
61 | 59245291 | Dlažba přírodní tl. 80 mm | m2 | 217.15 |  | 0 | 0.165 | 35.8298 |  | 0 |  | 2 | 3 | 1 | 59245291 | 1 | 0 | 0 | 0 | 0 | 0 | 3 | 1
|  | VP8: |  | 0 | [6 empty] | VP8:
|  | 215*1,01 |  | 217.15 | [6 empty] | 215*1,01
62 | 59245294 | Dlažba přírodní tl. 60 mm | m2 | 249.47 |  | 0 | 0.123 | 30.6848 |  | 0 |  | 2 | 3 | 1 | 59245294 | 1 | 0 | 0 | 0 | 0 | 0 | 3 | 1
|  | VP1: |  | 0 | [6 empty] | VP1:
|  | 247,0*1,01 |  | 249.47 | [6 empty] | 247,0*1,01
| Celkem za | 5 Komunikace |  |  |  | 0 |  | 351.8026 |  | 0 |  | 4 |  |  |  |  | 0 | 0 | 0 | 0 | 0
Díl: | 63 | Podlahy a podlahové konstrukce | [9 empty] | 1
63 | 632411104R00 | Vyrovnávací stěrka, ruční zprac. tl.4 mm | m2 | 9 |  | 0 | 0.007 | 0.063 | 0 | 0 |  | 2 | 1 | 1 | 1 | 1 | 0 | 0 | 0 | 0 | 0 | 1 | 1
|  | pod zahr.domek H 16: |  | 0 | [6 empty] | pod zahr.domek H 16:
|  | 9,0 |  | 9 | [6 empty] | 9,0
| Celkem za | 63 Podlahy a podlahové konstrukce |  |  |  | 0 |  | 0.063 |  | 0 |  | 4 |  |  |  |  | 0 | 0 | 0 | 0 | 0
Díl: | 91 | Doplňující práce na komunikaci | [9 empty] | 1
64 | 914001111R00 | Osazení sloupků dopr.značky vč. beton. základu | kus | 4 |  | 0 | 0.25 | 1 | 0 | 0 |  | 2 | 1 | 1 | 1 | 1 | 0 | 0 | 0 | 0 | 0 | 1 | 1
65 | 915721112R00 | Vodorovné značení silnovrstvé stopčar,zeber atd. | m2 | 8.8 |  | 0 | 0.00289 | 0.025432 | 0 | 0 |  | 2 | 1 | 1 | 1 | 1 | 0 | 0 | 0 | 0 | 0 | 1 | 1
|  | V10f: |  | 0 | [6 empty] | V10f:
|  | 76,0*0,1 |  | 7.6 | [6 empty] | 76,0*0,1
|  | V12a: |  | 0 | [6 empty] | V12a:
|  | 12,0*0,1 |  | 1.2 | [6 empty] | 12,0*0,1
66 | 916561111RT7 | Osazení záhon.obrubníků do lože z C 12/15 s opěrou včetně obrubníku 100/5/20 cm | m | 277 |  | 0 | 0.11693 | 32.3896 | 0 | 0 |  | 2 | 1 | 1 | 1 | 1 | 0 | 0 | 0 | 0 | 0 | 1 | 1
|  | VP2: |  | 0 | [6 empty] | VP2:
|  | 277 |  | 277 | [6 empty] | 277
67 | 917862111RT7 | Osazení stojat. obrub.bet. s opěrou,lože z C 12/15 včetně obrubníku 100/15/25 | m | 65 |  | 0 | 0.22937 | 14.909 | 0 | 0 |  | 2 | 1 | 1 | 1 | 1 | 0 | 0 | 0 | 0 | 0 | 1 | 1
|  | VP9: |  | 0 | [6 empty] | VP9:
|  | 65 |  | 65 | [6 empty] | 65
68 | 918101111R00 | Lože pod obrubníky nebo obruby dlažeb z C 12/15 | m3 | 68.4 |  | 0 | 2.525 | 172.71 | 0 | 0 |  | 2 | 1 | 1 | 1 | 1 | 0 | 0 | 0 | 0 | 0 | 1 | 1
|  | VP2: |  | 0 | [6 empty] | VP2:
|  | 277*0,2 |  | 55.4 | [6 empty] | 277*0,2
|  | VP9: |  | 0 | [6 empty] | VP9:
|  | 65*0,2 |  | 13 | [6 empty] | 65*0,2
69 | 900100002RA0 | Oplocení z poplastovaného pletiva, ocelové sloupky v. 1,6 m | 100 m | 0.95 |  | 0 | 5.2596 | 4.9966 | 0 | 0 |  | 2 | 2 | 1 | 1 | 1 | 0 | 0 | 0 | 0 | 0 | 2 | 1
|  | 95/100 |  | 0.95 | [6 empty] | 95/100
70 | 910 00 | D+M betonové parkovací zábrany 1900x230x230 | kus | 10 |  | 0 | 0.22 | 2.2 |  | 0 |  | 2 | 12 | 0 | 86 | 1 | 0 | 0 | 0 | 0 | 0 | 12 | 0
71 | 910 01 | D+M uzamykatelného sklopného sloupku výška 800 mm | kus | 1 |  | 0 | 0.22 | 0.22 |  | 0 |  | 2 | 12 | 0 | 87 | 1 | 0 | 0 | 0 | 0 | 0 | 12 | 0
72 | 40445050.A | Značka dopr inf IP 12 | kus | 4 |  | 0 | 0.0051 | 0.0204 |  | 0 |  | 2 | 3 | 1 | 40445050.A | 1 | 0 | 0 | 0 | 0 | 0 | 3 | 1
73 | 40445159.A | Značka dopr dodat E 8d | kus | 2 |  | 0 | 0.003 | 0.006 |  | 0 |  | 2 | 3 | 1 | 40445159.A | 1 | 0 | 0 | 0 | 0 | 0 | 3 | 1
74 | 40445161.A | Značka dopr dodat E 13 | kus | 2 |  | 0 | 0.0051 | 0.0102 |  | 0 |  | 2 | 3 | 1 | 40445161.A | 1 | 0 | 0 | 0 | 0 | 0 | 3 | 1
75 | 404459502 | Sloupek Fe pr.60 pozinkovaný, l= 2500 mm | kus | 4 |  | 0 | 0 | 0 |  | 0 |  | 2 | 3 | 1 | 404459502 | 1 | 0 | 0 | 0 | 0 | 0 | 3 | 1
| Celkem za | 91 Doplňující práce na komunikaci |  |  |  | 0 |  | 228.4873 |  | 0 |  | 4 |  |  |  |  | 0 | 0 | 0 | 0 | 0
Díl: | 93 | Dokončovací práce inženýrských staveb | [9 empty] | 1
76 | 936004121R00 | Zřízení vnitřního prostoru pískoviště | m2 | 34 |  | 0 | 0.87064 | 29.6018 | 0 | 0 |  | 2 | 1 | 1 | 1 | 1 | 0 | 0 | 0 | 0 | 0 | 1 | 1
|  | H 19: |  | 0 | [6 empty] | H 19:
|  | 4*8,5 |  | 34 | [6 empty] | 4*8,5
77 | 938908411R00 | Očištění povrchu krytu saponátovým roztokem | m2 | 1034 |  | 0 | 1e-05 | 0.01034 | 0 | 0 |  | 2 | 1 | 1 | 1 | 1 | 0 | 0 | 0 | 0 | 0 | 1 | 1
|  | pod VP1: |  | 0 | [6 empty] | pod VP1:
|  | 247 |  | 247 | [6 empty] | 247
|  | pod VP6: |  | 0 | [6 empty] | pod VP6:
|  | 572 |  | 572 | [6 empty] | 572
|  | pod VP8: |  | 0 | [6 empty] | pod VP8:
|  | 215 |  | 215 | [6 empty] | 215
| Celkem za | 93 Dokončovací práce inženýrských staveb |  |  |  | 0 |  | 29.6121 |  | 0 |  | 4 |  |  |  |  | 0 | 0 | 0 | 0 | 0
Díl: | 95 | Dokončovací konstrukce na pozemních stavbách | [9 empty] | 1
78 | 900 00 | Dodávka a montáž herních prvků - vč.založení, montáže a likvidace výkopku |  | 0 |  | 0 | 0 | 0 | 0 | 0 |  | 2 | 1 | 1 | 1 | 1 | 0 | 0 | 0 | 0 | 0 | 1 | 1
79 | H 01 | Houpadlo na pružině Čtyřlístek | kus | 1 |  | 0 | 0 | 0 |  | 0 |  | 2 | 12 | 0 | 2 | 1 | 0 | 0 | 0 | 0 | 0 | 12 | 0
80 | H 01a | Houpadlo na pružině Čtyřlístek montáž | kus | 1 |  | 0 | 0 | 0 |  | 0 |  | 2 | 12 | 0 | 3 | 1 | 0 | 0 | 0 | 0 | 0 | 12 | 0
81 | H 02 | Lanová pyramida 2,5 m | kus | 1 |  | 0 | 0 | 0 |  | 0 |  | 2 | 12 | 0 | 4 | 1 | 0 | 0 | 0 | 0 | 0 | 12 | 0
82 | H 02a | Lanová pyramida 2,5 m montáž | kus | 1 |  | 0 | 0 | 0 |  | 0 |  | 2 | 12 | 0 | 5 | 1 | 0 | 0 | 0 | 0 | 0 | 12 | 0
83 | H 03 | 3D zvířátko s povrchem z EPDM granulátu - Včelka | kus | 1 |  | 0 | 0 | 0 |  | 0 |  | 2 | 12 | 0 | 49 | 1 | 0 | 0 | 0 | 0 | 0 | 12 | 0
84 | H 03a | 3D zvířátko s povrchem z EPDM granulátu - Včelka - montáž | kus | 1 |  | 0 | 0 | 0 |  | 0 |  | 2 | 12 | 0 | 50 | 1 | 0 | 0 | 0 | 0 | 0 | 12 | 0
85 | H 04 | Houpadlo na pružině Koník | kus | 1 |  | 0 | 0 | 0 |  | 0 |  | 2 | 12 | 0 | 8 | 1 | 0 | 0 | 0 | 0 | 0 | 12 | 0
86 | H 04a | Houpadlo na pružině Koník montáž | kus | 1 |  | 0 | 0 | 0 |  | 0 |  | 2 | 12 | 0 | 9 | 1 | 0 | 0 | 0 | 0 | 0 | 12 | 0
87 | H 05 | Houpadlo na pružině Slon | kus | 1 |  | 0 | 0 | 0 |  | 0 |  | 2 | 12 | 0 | 10 | 1 | 0 | 0 | 0 | 0 | 0 | 12 | 0
88 | H 05a | Houpadlo na pružině Slon montáž | kus | 1 |  | 0 | 0 | 0 |  | 0 |  | 2 | 12 | 0 | 11 | 1 | 0 | 0 | 0 | 0 | 0 | 12 | 0
89 | H 06 | Houpadlo na pružině Auto | kus | 1 |  | 0 | 0 | 0 |  | 0 |  | 2 | 12 | 0 | 12 | 1 | 0 | 0 | 0 | 0 | 0 | 12 | 0
90 | H 06a | Houpadlo na pružině Auto montáž | kus | 1 |  | 0 | 0 | 0 |  | 0 |  | 2 | 12 | 0 | 13 | 1 | 0 | 0 | 0 | 0 | 0 | 12 | 0
91 | H 07 | Houpadlo na pružině Delfín | kus | 1 |  | 0 | 0 | 0 |  | 0 |  | 2 | 12 | 0 | 14 | 1 | 0 | 0 | 0 | 0 | 0 | 12 | 0
92 | H 07a | Houpadlo na pružině Delfín montáž | kus | 1 |  | 0 | 0 | 0 |  | 0 |  | 2 | 12 | 0 | 15 | 1 | 0 | 0 | 0 | 0 | 0 | 12 | 0
93 | H 08 | Houpadlo na pružině Medvěd | kus | 3 |  | 0 | 0 | 0 |  | 0 |  | 2 | 12 | 0 | 16 | 1 | 0 | 0 | 0 | 0 | 0 | 12 | 0
94 | H 08a | Houpadlo na pružině Medvěd montáž | kus | 3 |  | 0 | 0 | 0 |  | 0 |  | 2 | 12 | 0 | 17 | 1 | 0 | 0 | 0 | 0 | 0 | 12 | 0
95 | H 09 | Trojvěžová sestava Universal 4U-307D | kus | 1 |  | 0 | 0 | 0 |  | 0 |  | 2 | 12 | 0 | 18 | 1 | 0 | 0 | 0 | 0 | 0 | 12 | 0
96 | H 09a | Trojvěžová sestava Universal 4U-307D montáž | kus | 1 |  | 0 | 0 | 0 |  | 0 |  | 2 | 12 | 0 | 19 | 1 | 0 | 0 | 0 | 0 | 0 | 12 | 0
97 | H 10 | 3D zvířátko s povrchem z EPDM granulátu - Ježek | kus | 1 |  | 0 | 0 | 0 |  | 0 |  | 2 | 12 | 0 | 53 | 1 | 0 | 0 | 0 | 0 | 0 | 12 | 0
98 | H 10a | 3D zvířátko s povrchem z EPDM granulátu - Ježek montáž | kus | 1 |  | 0 | 0 | 0 |  | 0 |  | 2 | 12 | 0 | 54 | 1 | 0 | 0 | 0 | 0 | 0 | 12 | 0
99 | H 11 | Kreslící tabule jednoduchá se stříškou | kus | 2 |  | 0 | 0 | 0 |  | 0 |  | 2 | 12 | 0 | 22 | 1 | 0 | 0 | 0 | 0 | 0 | 12 | 0
100 | H 11a | Kreslící tabule jednoduchá se stříškou montáž | kus | 2 |  | 0 | 0 | 0 |  | 0 |  | 2 | 12 | 0 | 23 | 1 | 0 | 0 | 0 | 0 | 0 | 12 | 0
101 | H 12 | Kreslící tabule s počitadlem a se stříškou | kus | 2 |  | 0 | 0 | 0 |  | 0 |  | 2 | 12 | 0 | 24 | 1 | 0 | 0 | 0 | 0 | 0 | 12 | 0
102 | H 12a | Kreslící tabule s počitadlem a se stříškou montáž | kus | 2 |  | 0 | 0 | 0 |  | 0 |  | 2 | 12 | 0 | 25 | 1 | 0 | 0 | 0 | 0 | 0 | 12 | 0
103 | H 13 | Mlhoviště | kus | 1 |  | 0 | 0 | 0 |  | 0 |  | 2 | 12 | 0 | 27 | 1 | 0 | 0 | 0 | 0 | 0 | 12 | 0
104 | H 13a | Mlhoviště montáž | kus | 1 |  | 0 | 0 | 0 |  | 0 |  | 2 | 12 | 0 | 26 | 1 | 0 | 0 | 0 | 0 | 0 | 12 | 0
105 | H 14 | Domeček zastřešený s verandou,lavicemi,stolkem a podlahou | kus | 2 |  | 0 | 0 | 0 |  | 0 |  | 2 | 12 | 0 | 28 | 1 | 0 | 0 | 0 | 0 | 0 | 12 | 0
106 | H 14a | Domeček zastřešený s verandou,lavicemi,stolkem a podlahou - montáž | kus | 2 |  | 0 | 0 | 0 |  | 0 |  | 2 | 12 | 0 | 29 | 1 | 0 | 0 | 0 | 0 | 0 | 12 | 0
107 | H 15 | Lavička s opěradlem - mobilní | kus | 4 |  | 0 | 0 | 0 |  | 0 |  | 2 | 12 | 0 | 30 | 1 | 0 | 0 | 0 | 0 | 0 | 12 | 0
108 | H 15_1 | Kotvy k zabetonování laviček | kus | 16 |  | 0 | 0 | 0 |  | 0 |  | 2 | 12 | 0 | 32 | 1 | 0 | 0 | 0 | 0 | 0 | 12 | 0
109 | H 15_1a | Kotvy k zabetonování laviček montáž | kus | 16 |  | 0 | 0 | 0 |  | 0 |  | 2 | 12 | 0 | 33 | 1 | 0 | 0 | 0 | 0 | 0 | 12 | 0
110 | H 15a | Lavička s opěradlem - mobilní montáž | kus | 4 |  | 0 | 0 | 0 |  | 0 |  | 2 | 12 | 0 | 31 | 1 | 0 | 0 | 0 | 0 | 0 | 12 | 0
111 | H 16 | Zahradní domek 3x3,např. dřevěný domek LAURA EKONOMIC | kus | 1 |  | 0 | 0 | 0 |  | 0 |  | 2 | 12 | 0 | 34 | 1 | 0 | 0 | 0 | 0 | 0 | 12 | 0
112 | H 16a | Zahradní domek 3x3,např. dřevěný domek LAURA EKONOMIC - montáž | kus | 1 |  | 0 | 0 | 0 |  | 0 |  | 2 | 12 | 0 | 35 | 1 | 0 | 0 | 0 | 0 | 0 | 12 | 0
113 | H 17 | Dětské zahradní sezení pro 8 dětí | kus | 4 |  | 0 | 0 | 0 |  | 0 |  | 2 | 12 | 0 | 37 | 1 | 0 | 0 | 0 | 0 | 0 | 12 | 0
114 | H 17a | Dětské zahradní sezení pro 8 dětí montáž | kus | 4 |  | 0 | 0 | 0 |  | 0 |  | 2 | 12 | 0 | 38 | 1 | 0 | 0 | 0 | 0 | 0 | 12 | 0
115 | H 18 | Nerezové zahradní pítko | kus | 4 |  | 0 | 0 | 0 |  | 0 |  | 2 | 12 | 0 | 39 | 1 | 0 | 0 | 0 | 0 | 0 | 12 | 0
116 | H 18a | Nerezové zahradní pítko montáž | kus | 4 |  | 0 | 0 | 0 |  | 0 |  | 2 | 12 | 0 | 40 | 1 | 0 | 0 | 0 | 0 | 0 | 12 | 0
117 | H 19 | Pískoviště s ocelovou konstrukcí a povrchem z probarveného EPDM granulátu | kus | 4 |  | 0 | 0 | 0 |  | 0 |  | 2 | 12 | 0 | 41 | 1 | 0 | 0 | 0 | 0 | 0 | 12 | 0
118 | H 19_1 | Pískoviště - krycí plachta 8,5 m2 | kus | 4 |  | 0 | 0 | 0 |  | 0 |  | 2 | 12 | 0 | 45 | 1 | 0 | 0 | 0 | 0 | 0 | 12 | 0
119 | H 19_1a | Pískoviště - krycí plachta 8,5 m2 montáž | kus | 4 |  | 0 | 0 | 0 |  | 0 |  | 2 | 12 | 0 | 46 | 1 | 0 | 0 | 0 | 0 | 0 | 12 | 0
120 | H 19a | Pískoviště s ocelovou konstrukcí a povrchem z probarveného EPDM granulátu - montáž | kus | 4 |  | 0 | 0 | 0 |  | 0 |  | 2 | 12 | 0 | 42 | 1 | 0 | 0 | 0 | 0 | 0 | 12 | 0
121 | H 20 | Zachytávací síť vč sloupků a základů | kpl | 1 |  | 0 | 0 | 0 |  | 0 |  | 2 | 12 | 0 | 47 | 1 | 0 | 0 | 0 | 0 | 0 | 12 | 0
122 | H 20a | Zachytávací síť vč sloupků a základů montáž | kpl | 1 |  | 0 | 0 | 0 |  | 0 |  | 2 | 12 | 0 | 48 | 1 | 0 | 0 | 0 | 0 | 0 | 12 | 0
| Celkem za | 95 Dokončovací konstrukce na pozemních stavbách |  |  |  | 0 |  | 0 |  | 0 |  | 4 |  |  |  |  | 0 | 0 | 0 | 0 | 0
Díl: | 99 | Staveništní přesun hmot | [9 empty] | 1
123 | 998223011R00 | Přesun hmot, pozemní komunikace, kryt dlážděný | t | 1009.8331 |  | 0 | 0 | 0 |  | 0 |  | 2 | 7 | 1 | 2 | 1 | 0 | 0 | 0 | 0 | 0 | 7 | 1
| Celkem za | 99 Staveništní přesun hmot |  |  |  | 0 |  | 0 |  | 0 |  | 4 |  |  |  |  | 0 | 0 | 0 | 0 | 0
Díl: | 767 | Konstrukce zámečnické | [9 empty] | 1
124 | 767914120R00 | Montáž oplocení rámového H do 1,5 m | m | 61.51 |  | 0 | 0 | 0 | 0 | 0 |  | 2 | 1 | 7 | 7 | 2 | 0 | 0 | 0 | 0 | 0 | 1 | 7
|  | 32,1-3,4+29,5+1,14+2,17 |  | 61.51 | [6 empty] | 32,1-3,4+29,5+1,14+2,17
125 | 767920210R00 | Montáž vrat na ocelové sloupky, plochy do 2 m2 | kus | 1 |  | 0 | 0 | 0 | 0 | 0 |  | 2 | 1 | 7 | 7 | 2 | 0 | 0 | 0 | 0 | 0 | 1 | 7
126 | 767920230R00 | Montáž vrat na ocelové sloupky, plochy do 6 m2 | kus | 1 |  | 0 | 0 | 0 | 0 | 0 |  | 2 | 1 | 7 | 7 | 2 | 0 | 0 | 0 | 0 | 0 | 1 | 7
127 | 55342404 | Plotový panel | kus | 24 |  | 0 | 0.0147 | 0.3528 |  | 0 |  | 2 | 3 | 7 | 55342404 | 2 | 0 | 0 | 0 | 0 | 0 | 3 | 7
128 | 55346338 | Branka jednokřídlá š = 0,9 m, h = 1,5 m | kus | 1 |  | 0 | 0.0632 | 0.0632 |  | 0 |  | 2 | 3 | 7 | 55346338 | 2 | 0 | 0 | 0 | 0 | 0 | 3 | 7
129 | 608601863 | Brána plotová dvoukříd. v=150 cm, dl=340 cm | kus | 1 |  | 0 | 0.07 | 0.07 |  | 0 |  | 2 | 3 | 7 | 608601863 | 2 | 0 | 0 | 0 | 0 | 0 | 3 | 7
130 | 998767201R00 | Přesun hmot pro zámečnické konstr., výšky do 6 m | % |  |  | 0 | 0 | 0 |  | 0 |  | 2 | 7 | 1002 | 5 | 2 | 0 | 0 | 0 | 0 | 0 | 7 | 1002
| Celkem za | 767 Konstrukce zámečnické |  |  |  | 0 |  | 0.486 |  | 0 |  | 4 |  |  |  |  | 0 | 0 | 0 | 0 | 0
Díl: | 783 | Nátěry | [9 empty] | 1
131 | 783896210R00 | Penetrace betonových podkladů 1x | m2 | 9 |  | 0 | 0.00021 | 0.00189 | 0 | 0 |  | 2 | 1 | 7 | 7 | 2 | 0 | 0 | 0 | 0 | 0 | 1 | 7
|  | zahr.domek H 16: |  | 0 | [6 empty] | zahr.domek H 16:
|  | 9,0 |  | 9 | [6 empty] | 9,0
132 | 783896211R00 | Nátěr betonových povrchů 2x | m2 | 9 |  | 0 | 0.00024 | 0.00216 | 0 | 0 |  | 2 | 1 | 7 | 7 | 2 | 0 | 0 | 0 | 0 | 0 | 1 | 7
|  | zahr.domek H 16: |  | 0 | [6 empty] | zahr.domek H 16:
|  | 9,0 |  | 9 | [6 empty] | 9,0
| Celkem za | 783 Nátěry |  |  |  | 0 |  | 0.00405 |  | 0 |  | 4 |  |  |  |  | 0 | 0 | 0 | 0 | 0