## Kryci list
Výkaz výměr
Zakázka
Číslo zakázky
Zakázka | Novostavba mateřské školky na pozemku parc.č. 877/8, Praha 9, k.ú. Hostavice
Klasifikace
Fáze | Dokumentace pro provedení stavby
Část | Specifikace materiálu - výkaz výměr
Elektroinstalace Silnoproud
Verze
Zpracovatel verze | O.Fabry
Zodpovědná osoba | O.Fabry
Komentář
Firmy
Typ Firmy | Eltodo a.s., Praha

## Rozpočet
Novostavba mateřské školky na pozemku parc.č. 877/8, Praha 9, k.ú. Hostavice - Elektro Silnoproud
Poř. | Kód | Popis | MJ | Výměra | mat/jedn | mont/jedn | mat CELKEM | mont CELKEM | CELKEM
D.1.4 - ELEKTROINSTALACE SILNOPROUD - Výkaz výměr
01.: Rozvaděče
1 | R 1.1 | Rozvaděč R-1 vč. náplně a příslušenství (náplň viz technická specifikace rozvaděčů) | ks | 1 | 0 | 0 | 0 | 0 | 0
2 | R 1.2 | Rozvaděč R-2 vč. náplně a příslušenství (náplň viz technická specifikace rozvaděčů) | ks | 1 | 0 | 0 | 0 | 0 | 0
3 | R 1.3 | Rozvaděč R-K vč. náplně a příslušenství (náplň viz technická specifikace rozvaděčů) | ks | 1 | 0 | 0 | 0 | 0 | 0
4 | R 1.4 | Rozvaděč R-T vč. náplně a příslušenství (náplň viz technická specifikace rozvaděčů) | ks | 1 | 0 | 0 | 0 | 0 | 0
5 | R 1.5 | Rozvaděč RTC vč. náplně a příslušenství (náplň viz technická specifikace rozvaděčů) | ks | 1 | 0 | 0 | 0 | 0 | 0
6 | R 1.6 | Nový elektroměrový rozvaděč RE pro jedno přímé měření 3*80A/C - tepelná čerpadla, jedno nepřímé měření 3*200A s nastavením na 3*160A pro MŠ, měřící trafa 160/5 5VA 0,5S, rozvaděč do venkovního pilířku (oplocení), rozměry cca š=470+470+470*v=640*hl=250, krytí IP44, dle standardu PREdi včetně náplně a příslušenství | ks | 1 | 0 | 0 | 0 | 0 | 0
7 | R 1.7 | Nová skříň SR502 dle standardu PREdi včetně náplně a příslušenství, pro objekt osadit pojistky 3*315A (upřesní PREdi) | kpl | 1 | 0 | 0 | 0 | 0 | 0
02.: Kabely
8. | K 1.1 | CYKY 3Ox1,5 | m | 1120 |  |  | 0 | 0 | 0
9. | K 1.2 | CYKY 3Jx1,5 | m | 2485 |  |  | 0 | 0 | 0
10. | K 1.3 | CYKY 5Jx1,5 | m | 405 |  |  | 0 | 0 | 0
11. | K 1.4 | CYKY 3Jx2,5 | m | 2000 |  |  | 0 | 0 | 0
12. | K 1.5 | CYKY 5Jx2,5 | m | 170 |  |  | 0 | 0 | 0
13. | K 1.6 | CYKY 3Jx4 | m | 5 |  |  | 0 | 0 | 0
14. | K 1.7 | CYKY 5Jx6 | m | 45 |  |  | 0 | 0 | 0
15 | K 1.8 | CYKY 4Jx10 | m | 20 |  |  | 0 | 0 | 0
16. | K 1.9 | CYKY 4Jx25 | m | 40 |  |  | 0 | 0 | 0
17. | K 1.10 | CYKY 3Jx95+50 | m | 60 |  |  | 0 | 0 | 0
18. | K 1.11 | 1-CXKH-V 3Ox1,5(B2ca,s1,d0), P30-R | m | 270 |  |  | 0 | 0 | 0
19. | K 1.12 | 1-CXKH-V 3Jx1,5(B2ca,s1,d0), P30-R | m | 395 |  |  | 0 | 0 | 0
20. | K 1.13 | 1-CXKH-V 3Jx2,5(B2ca,s1,d0), P30-R | m | 250 |  |  | 0 | 0 | 0
21. | K 1.14 | 1-CXKH-V 4Jx10(B2ca,s1,d0), P30-R | m | 45 |  |  | 0 | 0 | 0
22. | K 1.15 | 1-CXKH-V 5Jx10(B2ca,s1,d0), P30-R | m | 20 |  |  | 0 | 0 | 0
23. | K 1.16 | 1-CXKH-V 4Jx50(B2ca,s1,d0), P30-R | m | 35 |  |  | 0 | 0 | 0
24. | K 1.17 | 1-CXKH-V 3Jx1,5(B2ca,s1,d0), P60-R | m | 540 |  |  | 0 | 0 | 0
25. | K 1.18 | CGSG 5Jx2,5 | m | 15 |  |  | 0 | 0 | 0
26. | K 1.19 | CGSG 5Jx6 | m | 15 |  |  | 0 | 0 | 0
27. | K 1.20 | CY 1x6 žz | m | 885 |  |  | 0 | 0 | 0
29. | K 1.21 | CY 1x10 žz | m | 50 |  |  | 0 | 0 | 0
30. | K 1.22 | CY 1x25 žz | m | 125 |  |  | 0 | 0 | 0
31. | K 1.23 | CY 1x50 žz | m | 50 |  |  | 0 | 0 | 0
32. | K 1.24 | Uchycení kabelů (kabelové příchytky, váz. pásky, atd.) | kpl | 1 |  |  | 0 | 0 | 0
03.: Svítidla (svítidla budou osazená elektronickými předřadníky, ekonomickými světelnými zdroji, apod.)
33 | S 1.1 | Svítidlo - označení A (technické a vzhledové parametry viz kniha svítidel, příloha k TZ) - doporučený standard LED Electric WE LED Aureola 18 prům 350 mm, zavěšená, barva červená, zelená, modrá, žlutá, 18W, vč. světelného zdroje a příslušenství | ks | 82 |  |  | 0 | 0 | 0
34 | S 1.2 | Svítidlo - označení B (technické a vzhledové parametry viz kniha svítidel, příloha k TZ) - doporučený standard LED Electric R-panel 60 prům 600 mm, vestavěné, barva bílá, 50W, vč. světelného zdroje a příslušenství | ks | 2 |  |  | 0 | 0 | 0
35 | S 1.3 | Svítidlo - označení C (technické a vzhledové parametry viz kniha svítidel, příloha k TZ)- doporučený standard LED Electric R-panel 24 prům 300 mm, vestavěné, barva bílá, 24W, vč. světelného zdroje a příslušenství | ks | 5 |  |  | 0 | 0 | 0
36 | S 1.4 | Svítidlo - označení D (technické a vzhledové parametry viz kniha svítidel, příloha k TZ) - doporučený standard LED Electric R-panel 18 prům 225 mm, vestavěné, barva bílá, 18W, vč. světelného zdroje a příslušenství | ks | 6 |  |  | 0 | 0 | 0
37 | S 1.5 | Svítidlo - označení E (technické a vzhledové parametry viz kniha svítidel, příloha k TZ) - doporučený standard LED Electric WE LED Aureola 50 prům 600 mm, zavěšená, barva červená, zelená, modrá, žlutá, 50W, vč. světelného zdroje a příslušenství | ks | 14 |  |  | 0 | 0 | 0
38 | S 1.6 | Svítidlo - označení F (technické a vzhledové parametry viz kniha svítidel, příloha k TZ) - doporučený standard LED Electric WE LED Aureola 30 prům 450 mm, zavěšená, barva červená, zelená, modrá, žlutá, 30W, vč. světelného zdroje a příslušenství | ks | 46 |  |  | 0 | 0 | 0
39 | S 1.7 | Svítidlo - označení G (technické a vzhledové parametry viz kniha svítidel, příloha k TZ) - doporučený standard LED Electric Inter S 1.0 délka 1000 mm, přisazené, barva červená, modrá, zelená, žlutá, 27W, vč. světelného zdroje a příslušenství | ks | 34 |  |  | 0 | 0 | 0
40 | S 1.8 | Svítidlo - označení G1 (technické a vzhledové parametry viz kniha svítidel, příloha k TZ) - doporučený standard LED Electric Inter S 1.0 délka 1000 mm, přisazené, barva stříbrná, 27W, vč. světelného zdroje a příslušenství | ks | 24 |  |  | 0 | 0 | 0
41 | S 1.9 | Svítidlo - označení H (technické a vzhledové parametry viz kniha svítidel, příloha k TZ) - doporučený standard LED Electric Inter XS 1.0 délka 1000 mm, přisazené, barva červená, modrá, zelená, žlutá, 13W, vč. světelného zdroje a příslušenství | ks | 76 |  |  | 0 | 0 | 0
42 | S 1.10 | Svítidlo - označení I (technické a vzhledové parametry viz kniha svítidel, příloha k TZ) - doporučený standard LED Electric Inter XS 1.5 délka 1500 mm, přisazené, barva červená, modrá, zelená, žlutá, 20W, vč. světelného zdroje a příslušenství | ks | 16 |  |  | 0 | 0 | 0
43 | S 1.11 | Svítidlo - označení I1 (technické a vzhledové parametry viz kniha svítidel, příloha k TZ) - doporučený standard LED Electric Inter XS 1.5 délka 1500 mm, přisazené, barva stříbrná, 20W, vč. světelného zdroje a příslušenství | ks | 9 |  |  | 0 | 0 | 0
44 | S 1.12 | Svítidlo - označení I2 (technické a vzhledové parametry viz kniha svítidel, příloha k TZ) - doporučený standard LED Electric Inter XS 1.5 délka 1500 mm, přisazené, barva stříbrná, 20W, vč. světelného zdroje a příslušenství | ks | 22 |  |  | 0 | 0 | 0
45 | S 1.13 | Svítidlo - označení J (technické a vzhledové parametry viz kniha svítidel, příloha k TZ) - doporučený standard LED Electric S-panel 18, přisazené, prům 225 mm, barva stříbrná, 18W, vč. světelného zdroje a příslušenství | ks | 7 |  |  | 0 | 0 | 0
46 | S 1.14 | Svítidlo - označení K (technické a vzhledové parametry viz kniha svítidel, příloha k TZ) - doporučený standard LED Electric Inter L 0.5 délka 500 mm, přisazené, barva stříbrná, 31W, vč. světelného zdroje a příslušenství | ks | 25 |  |  | 0 | 0 | 0
47 | S 1.15 | Svítidlo - označení N1 (technické parametry viz kniha svítidel, příloha k TZ) jedná se záložní modul (baterie + ovladač) vložený do svítidel zajišťující osvětlenost dle ČSN - rozmístění - viz koordinační výkres ve stavební části | ks | 27 |  |  | 0 | 0 | 0
48 | S 1.16 | Svítidlo - označení N2 (technické parametry viz kniha svítidel, příloha k TZ) jedná se záložní modul vložený do svítidel (baterie + ovladač) zajišťující osvětlenost dle ČSN - rozmístění - viz koordinační výkres ve stavební části | ks | 5 |  |  | 0 | 0 | 0
49 | S 1.17 | Svítidlo - označení NO(technické a vzhledové parametry viz kniha svítidel, příloha k TZ) vč. světelného zdroje a příslušenství | ks | 45 |  |  | 0 | 0 | 0
50 | S 1.18 | Svítidlo - označení V1 - (technické a vzhledové parametry viz kniha svítidel, příloha k TZ) - doporučený standard LED Electric Downunder, zápustné, barva stříbrná, vč. světelného zdroje a příslušenství | ks | 12 |  |  | 0 | 0 | 0
51 | S 1.19 | Svítidlo - označení V2 - (technické a vzhledové parametry viz kniha svítidel, příloha k TZ) - doporučený standard LED Electric Easy On-28/12, délka 5,8 m,zápustné, barva stříbrná, vč. světelného zdroje a příslušenství | m | 2 |  |  | 0 | 0 | 0
|  | Svítidlo - označení V2a - (technické a vzhledové parametry viz kniha svítidel, příloha k TZ) - doporučený standard LED Electric Easy On-28/12, délka 3,9 m,zápustné, barva stříbrná, vč. světelného zdroje a příslušenství | m | 1 |  |  | 0 | 0 | 0
52 | S 1.20 | Svítidlo - označení V3 - (technické a vzhledové parametry viz kniha svítidel, příloha k TZ) - doporučený standard LED Electric Sitra Duo, venkovní přisazené, barva stříbrná, vč. světelného zdroje a příslušenství | ks | 15 |  |  | 0 | 0 | 0
53 | S 1.21 | Svítidlo - označení V4 - (technické a vzhledové parametry viz kniha svítidel, příloha k TZ) - doporučený standard LED Electric Sloupek RK2 výška 600 mm, barva černá a stříbrná, vč. světelného zdroje a příslušenství | ks | 18 |  |  | 0 | 0 | 0
54 | S 1.22 | Svítidlo - označení V5 (technické a vzhledové parametry viz kniha svítidel, příloha k TZ) - doporučený standard Osmont Styx 4, 1*75W, IP65, nástěnné svítidlo vč. světelného zdroje a příslušenství | ks | 2 |  |  | 0 | 0 | 0
04.: Koncové prvky
56 | K 1.1 | Zásuvka 16A/230V vč.rámečku a krabice - komplet - referenční výrobek ABB Levit v kombinaci bílá+ barva (bude vzorkováno) | ks | 30 |  |  | 0 | 0 | 0
57 | K 1.4 | Zásuvka 16A/230V s přep.ochr. a opt.signalizací vč.rámečku a krabice - komplet - referenční výrobek ABB Levit v kombinaci bílá+ barva (bude vzorkováno) | ks | 2 |  |  | 0 | 0 | 0
58 | K 1.5 | Dvouzásuvka 16A/230V s přep.ochr. a opt.signalizací vč.rámečku a krabice - komplet - referenční výrobek ABB Levit v kombinaci bílá+ barva (bude vzorkováno) | ks | 11 |  |  | 0 | 0 | 0
59 | K 1.6 | Dvouzásuvka 16A/230V vč.rámečku a krabice - komplet - referenční výrobek ABB Levit v kombinaci bílá+ barva (bude vzorkováno) | ks | 79 |  |  | 0 | 0 | 0
60 | K 1.7 | Zásuvka 16A/230V, IP44 - komplet - referenční výrobek ABB Levit v kombinaci bílá+ barva (bude vzorkováno) | ks | 3 |  |  | 0 | 0 | 0
61 | K 1.8 | Zásuvka 16A/230V, IP44, pod omítku - komplet - referenční výrobek ABB Levit v kombinaci bílá+ barva (bude vzorkováno) | ks | 55 |  |  | 0 | 0 | 0
62 | K 1.9 | Zásuvka 16A/400V, IP44 - komplet | ks | 5 |  |  | 0 | 0 | 0
63 | K 1.12 | Vypínač řaz.č.1, 10A/250V vč.rámečku a krabice - komplet - referenční výrobek ABB Levit v kombinaci bílá+ barva (bude vzorkováno) | ks | 30 |  |  | 0 | 0 | 0
64 | K 1.13 | Vypínač řaz.č.5, 10A/250V vč.rámečku a krabice - komplet - referenční výrobek ABB Levit v kombinaci bílá+ barva (bude vzorkováno) | ks | 5 |  |  | 0 | 0 | 0
65 | K 1.14 | Vypínač řaz.č.6, 10A/250V vč.rámečku a krabice - komplet - referenční výrobek ABB Levit v kombinaci bílá+ barva (bude vzorkováno) | ks | 56 |  |  | 0 | 0 | 0
66 |  | Vypínač řaz.č.7, 10A/250V vč.rámečku a krabice - komplet - referenční výrobek ABB Levit v kombinaci bílá+ barva (bude vzorkováno) | ks | 5 |  |  | 0 | 0 | 0
67 | K 1.15 | Vypínač řaz.č.1, 10A/250V, IP44 - komplet - referenční výrobek ABB Levit v kombinaci bílá+ barva (bude vzorkováno) | ks | 3 |  |  | 0 | 0 | 0
68 |  | Vypínač řaz.č.1, 10A/250V, IP44, pod omítku - komplet - referenční výrobek ABB Levit v kombinaci bílá+ barva (bude vzorkováno) | ks | 9 |  |  | 0 | 0 | 0
69 |  | Vypínač řaz.č.6, 10A/250V, IP44, pod omítku - komplet - referenční výrobek ABB Levit v kombinaci bílá+ barva (bude vzorkováno) | ks | 4 |  |  | 0 | 0 | 0
70 |  | Vypínač řaz.č.7, 10A/250V, IP44, pod omítku - komplet - referenční výrobek ABB Levit v kombinaci bílá+ barva (bude vzorkováno) | ks | 1 |  |  | 0 | 0 | 0
71 | K 1.16 | Tlačítko řaz.č.1/0, 10A/250V - komplet - referenční výrobek ABB Levit v kombinaci bílá+ barva (bude vzorkováno) | ks | 26 |  |  | 0 | 0 | 0
72 | K 1.17 | Pohybové čidlo 230V, 2,2m pro spínání venkovního osvětlení, min. IP44 vč.rámečku a krabice - komplet - referenční výrobek ABB Levit v kombinaci bílá+ barva (bude vzorkováno) | ks | 2 |  |  | 0 | 0 | 0
73 | K 1.18 | Tlačítko - central stop - s aretací, s krytem a zámkovým trezorem - design bude určen ve spolupráci s architektem (bude vzorkováno) | ks | 2 |  |  | 0 | 0 | 0
74 | K 1.19 | Tlačítko - total stop - s aretací s krytem a zámkovým trezorem - design bude určen ve spolupráci s architektem (bude vzorkováno) | ks | 2 |  |  | 0 | 0 | 0
75 |  | Tlačítko - havarijní vypnutí v kuchyni - s aretací - design bude určen ve spolupráci s architektem | ks | 1 |  |  | 0 | 0 | 0
76 |  | Vypínač 3f, 16A, min.IP44 - komplet | ks | 3 |  |  | 0 | 0 | 0
77 |  | Vypínač 3f, 25A, min.IP44 - komplet | ks | 2 |  |  | 0 | 0 | 0
78 |  | Vypínač 3f, 32A, min.IP44 - komplet | ks | 1 |  |  | 0 | 0 | 0
79 |  | Vypínač 3f, 40A, min.IP44 - komplet | ks | 2 |  |  | 0 | 0 | 0
80 |  | Doběh pro VZT | ks | 2 |  |  | 0 | 0 | 0
05.: Instalační materiál
81 | I 1.1 | Trubka elektroinstalační ohebná PVC SUPER MONOFLEX Ø 25/18,3 mm | m | 985 |  |  | 0 | 0 | 0
82 | I 1.2 | Trubka elektroinstalační ohebná PVC SUPER MONOFLEX Ø 32/24,3 mm | m | 75 |  |  | 0 | 0 | 0
83 | I 1.3 | Trubka elektroinstalační ohebná PVC SUPER MONOFLEX Ø 63/52 mm | m | 20 |  |  | 0 | 0 | 0
84 | I 1.4 | Chránička ohebná HDPE DN90 | m | 245 |  |  | 0 | 0 | 0
85 | I 1.5 | Rozvodná krabice pod omítku vč.víčka a svorkovnice | ks | 350 |  |  | 0 | 0 | 0
86 | I 1.6 | Rozvodná krabice přiznaná vč.víčka a svorkovnice | ks | 150 |  |  | 0 | 0 | 0
87 | I 1.7 | Rozvodná krabice přiznaná IP44 vč.víčka a svorkovnice | ks | 30 |  |  | 0 | 0 | 0
88 | I 1.8 | Příchytky pro kabely protipožárního zabezpečení P60-R | kpl | 1 |  |  | 0 | 0 | 0
89 | I 1.9 | Ekvipotenciální přípojnice EPS-2 vč.krytu | ks | 2 |  |  | 0 | 0 | 0
90 | I 1.10 | Svorka Bernard vč. pásku CU | ks | 20 |  |  | 0 | 0 | 0
06.: Ostatní materiál
91 | M 1.1 | Jímací tyč JR1.0 | ks | 2 |  |  | 0 | 0 | 0
92 | M 1.2 | Jímací tyč JR2.0 | ks | 2 |  |  | 0 | 0 | 0
93 | M 1.3 | Jímací tyč JR3.0 | ks | 3 |  |  | 0 | 0 | 0
94 | M 1.4 | Svorka k jímací tyči SJ1 | ks | 7 |  |  | 0 | 0 | 0
95 | M 1.5 | Svorka pásek-drát SR3b | ks | 26 |  |  | 0 | 0 | 0
96 | M 1.6 | Svorka pásek-pásek SR2b | ks | 20 |  |  | 0 | 0 | 0
97 | M 1.7 | Svorka univerzální SU | ks | 29 |  |  | 0 | 0 | 0
98 | M 1.8 | Svorka připojovací SP | ks | 13 |  |  | 0 | 0 | 0
99 | M 1.9 | Svorka zkušební SZ | ks | 13 |  |  | 0 | 0 | 0
100 | M 1.10 | Skříňka pro zkušební svorku | ks | 13 |  |  | 0 | 0 | 0
101 | M 1.11 | Označení svodu | ks | 13 |  |  | 0 | 0 | 0
102 | M 1.12 | Netříštivá trubka DN29mm pro skryté svody pod zateplení | m | 150 |  |  | 0 | 0 | 0
103 | M 1.13 | Drát FeZn 8mm | m | 450 |  |  | 0 | 0 | 0
104 | M 1.14 | Drát FeZn 10mm | m | 75 |  |  | 0 | 0 | 0
105 | M 1.15 | Zemnící pásek FeZn 30/4 mm | m | 280 |  |  | 0 | 0 | 0
106 | M 1.16 | Pomocný a spojovací materiál | kpl | 1 |  |  | 0 | 0 | 0
107 | M 1.17 | Tabulky - sada | kpl | 1 |  |  | 0 | 0 | 0
108 | M 1.18 | Ochranné pomůcky - sada (u hlavního rozvaděče) | kpl | 1 |  |  | 0 | 0 | 0
109 | M 1.19 | Protipožární opatření (pož.ucpávky, nástřiky, atd.) max. EI60 DP1 | kpl | 1 |  |  | 0 | 0 | 0
110. | M 1.20 | Podružný elektroinstalační materiál | kpl | 1 |  |  | 0 | 0 | 0
07.: Spojené ostatní práce
111. | Z 1.1 | Stavební úpravy spojené s instalací rozvaděčů | kpl | 1 |  |  | 0 | 0 | 0
112. | Z 1.2 | Průběžný denní úklid | kpl | 1 |  |  | 0 | 0 | 0
113. | Z 1.3 | Zednické přípomoce | kpl | 1 |  |  | 0 | 0 | 0
114. | Z 1.4 | Sekání drážek pro kabely 30*30mm | m | 985 |  |  | 0 | 0 | 0
115. | Z 1.5 | Sekání drážek pro kabely 30*50mm | m | 5 |  |  | 0 | 0 | 0
116 | Z 1.6 | Sekání drážek pro kabely 50*50mm | m | 60 |  |  | 0 | 0 | 0
117 | Z 1.7 | Průrazy stěn a stropů, vrtání | kpl | 1 |  |  | 0 | 0 | 0
118 | Z 1.8 | Výkop kabelové rýhy 35x80cm | m | 190 |  |  | 0 | 0 | 0
119 | Z 1.9 | Zához kabelové rýhy 35x80cm | m | 190 |  |  | 0 | 0 | 0
120 | Z 1.10 | Sejmutí drnu | m2 | 66.5 |  |  | 0 | 0 | 0
121 | Z 1.11 | Položení drnu | m2 | 66.5 |  |  | 0 | 0 | 0
122 | Z 1.12 | Pískové lože min. 20cm | m | 13.5 |  |  | 0 | 0 | 0
123 | Z 1.13 | Zákrytová fólie (PE pás) | m | 190 |  |  | 0 | 0 | 0
124 | Z 1.14 | Odvoz suti | kpl | 1 |  |  | 0 | 0 | 0
125 | Z 1.15 | Doprava | kpl | 1 |  |  | 0 | 0 | 0
08.: Ostatní
126 | O 1.1 | Výchozí revize | ks | 1 |  |  | 0 | 0 | 0
127 | O 1.2 | Výrobní dokumentace | ks | 1 |  |  | 0 | 0 | 0
128 | O 1.3 | PD skutečného provedení | ks | 1 |  |  | 0 | 0 | 0
129 | O 1.4 | Podružný montážní materiál | kpl | 1 |  |  | 0 | 0 | 0
130 | O 1.8 | Ekologická likvidace odpadu | kpl | 1 |  |  | 0 | 0 | 0
131 | O 1.9 | Měření umělého osvětlení | kpl | 1 |  |  | 0 | 0 | 0
132 | O 1.10 | Revize uzemnění | kpl | 1 |  |  | 0 | 0 | 0
133 | O 1.11 | Uvedení do provozu | kpl | 1 |  |  | 0 | 0 | 0
134. | K 1.25 | kabel CYKY 4Jx35 | m | 75 |  |  | 0 | 0 | 0
|  | materiál celkem (dodávka celkem) |  |  |  |  | 0
|  | montáž | [5 empty] | 0
|  | celkem | [6 empty] | 0

## SPECIFIKACE ROZVADECU
TECHNICKÁ SPECIFIKACE ROZVADĚČŮ
Specifikace rozvaděčů a prvků je doporučeným (uvažovaným) standardem firmy Schrack.
NÁZEV | TYP(UVAŽOVANÝ TYP, DOPORUČENÝ STANDARD) | ks | modulů | mat/jedn | mont/jedn | mat CELKEM | mont CELKEM | CELKEM
R-1 | Rozvaděč š=586, v=1377, hl=160mm, pod omítku, IP30/20, krytí IP30/20, EI 30 DP1 s požárním uzávěrem EI 15 Sm DP1, přívod spodem, vývody horem, např. Schrack, M2000 2U28 | 1 |  |  |  | 0 | 0 | 0
Jistič | 6A/B/1 | 7 | 7 |  |  | 0 | 0 | 0
Jistič | 10A/B/1 | 6 | 6 |  |  | 0 | 0 | 0
Jistič | 10A/C/1 | 10 | 10 |  |  | 0 | 0 | 0
Jistič | 16A/B/1 | 1 | 1 |  |  | 0 | 0 | 0
Jistič | 20A/C/1 | 1 | 1 |  |  | 0 | 0 | 0
Jistič | 16A/B/3 | 1 | 3 |  |  | 0 | 0 | 0
Jistič | 20A/B/3 | 1 | 3 |  |  | 0 | 0 | 0
Jistič | 32A/B/3 | 2 | 6 |  |  | 0 | 0 | 0
Jistič | 80A/B/3 | 1 | 3 |  |  | 0 | 0 | 0
Jistič | 125A/B/3 | 1 | 3 |  |  | 0 | 0 | 0
Kombinovaný proudový chránič | 10A/B/1/30mA | 10 | 20 |  |  | 0 | 0 | 0
Kombinovaný proudový chránič | 16A/B/1/30mA | 13 | 26 |  |  | 0 | 0 | 0
Proudový chránič | 25A/B/4/30mA | 1 | 4 |  |  | 0 | 0 | 0
Pojistkový odpínač | 1*6AgG vč. pojistek | 1 |  |  |  | 0 | 0 | 0
Relé | 2 přep.kontakty, 230VAC | 2 | 2 |  |  | 0 | 0 | 0
Instalační stykač (relé) | 1P/20A | 6 | 6 |  |  | 0 | 0 | 0
Impulzní relé | 1Z/20A | 2 | 2 |  |  | 0 | 0 | 0
Časový spínač (spínací hodiny) |  | 2 | 6 |  |  | 0 | 0 | 0
Soumrakový spínač včetně venkovního čidla |  | 1 | 1 |  |  | 0 | 0 | 0
Stop tlačítko - central stop | červené 1/0, 1Z, s aretací vč. příslušenství | 1 |  |  |  | 0 | 0 | 0
Stop tlačítko - total stop | červené 1/0, 1Z+1Z, s aretací vč. příslušenství | 1 |  |  |  | 0 | 0 | 0
Přepínač RUČ/AUT | pro přepínání osvětlení, dvě polohy, viz schéma | 2 |  |  |  | 0 | 0 | 0
Hlavní vypínač | 200A, V.C.230VAC, vypínací schopnost 25kA (Icm) vč. příslušenství | 1 | 15 |  |  | 0 | 0 | 0
Přepěťová ochrana | FLP B+C MAXI V/3 | 1 | 7 |  |  | 0 | 0 | 0
Příslušenství rozvaděče - svorky, propoje, PD k rozvaděči, apod. |  | 1 |  |  |  | 0 | 0 | 0
|  |  | 132 |  |  | 0 | 0 | 0
R-2 | Rozvaděč š=586, v=917, hl=160mm, pod omítku, IP30/20, krytí IP30/20, EI 30 DP1 s požárním uzávěrem EI 15 Sm DP1, přívod spodem, vývody horem, např. Schrack, M2000 2U18 | 1 |  |  |  | 0 | 0 | 0
Jistič | 6A/B/1 | 2 | 2 |  |  | 0 | 0 | 0
Jistič | 10A/B/1 | 7 | 7 |  |  | 0 | 0 | 0
Jistič | 10A/C/1 | 10 | 10 |  |  | 0 | 0 | 0
Jistič | 16A/B/1 | 1 | 1 |  |  | 0 | 0 | 0
Jistič | 10A/B/3 | 1 | 3 |  |  | 0 | 0 | 0
Jistič | 16A/B/3 | 1 | 3 |  |  | 0 | 0 | 0
Kombinovaný proudový chránič | 10A/B/1/30mA | 8 | 16 |  |  | 0 | 0 | 0
Kombinovaný proudový chránič | 16A/B/1/30mA | 9 | 18 |  |  | 0 | 0 | 0
Proudový chránič | 25A/B/4/30mA | 1 | 4 |  |  | 0 | 0 | 0
Instalační stykač (relé) | 1P/20A | 2 | 2 |  |  | 0 | 0 | 0
Vypínač | 40A/3 | 1 |  |  |  | 0 | 0 | 0
Přepěťová ochrana | SLP-275 V/3 | 1 |  |  |  | 0 | 0 | 0
Příslušenství rozvaděče - svorky, propoje, PD k rozvaděči, apod. |  | 1 |  |  |  | 0 | 0 | 0
|  |  | 66 |  |  | 0 | 0 | 0
R-T | Rozvaděč š=586, v=641, hl=160mm, pod omítku, IP30/20, krytí IP30/20, přívod spodem, vývody horem, např. Schrack, M2000 2U12 | 1 |  |  |  | 0 | 0 | 0
Jistič | 6A/B/1 | 2 | 2 |  |  | 0 | 0 | 0
Jistič | 10A/B/1 | 11 | 11 |  |  | 0 | 0 | 0
Jistič | 10A/B/3 | 1 | 3 |  |  | 0 | 0 | 0
Jistič | 16A/B/3 | 2 | 3 |  |  | 0 | 0 | 0
Kombinovaný proudový chránič | 10A/B/1/30mA | 1 | 2 |  |  | 0 | 0 | 0
Kombinovaný proudový chránič | 16A/B/1/30mA | 5 | 10 |  |  | 0 | 0 | 0
Impulzní relé | 1Z/20A | 2 | 3 |  |  | 0 | 0 | 0
Vypínač | 40A/3 | 1 |  |  |  | 0 | 0 | 0
Přepěťová ochrana | SLP-275 V/3 | 1 |  |  |  | 0 | 0 | 0
Příslušenství rozvaděče - svorky, propoje, PD k rozvaděči, apod. |  | 1 |  |  |  | 0 | 0 | 0
|  |  | 34 |  |  | 0 | 0 | 0
R-K | Rozvaděč š=586, v=1607, hl=210mm, pod omítku, IP30/20, krytí IP30/20, přívod spodem, vývody horem, např. Schrack, M2000 2U33 | 1 |  |  |  | 0 | 0 | 0
Jistič | 6A/B/1 | 3 | 3 |  |  | 0 | 0 | 0
Jistič | 10A/B/1 | 4 | 4 |  |  | 0 | 0 | 0
Jistič | 16A/B/1 | 9 | 9 |  |  | 0 | 0 | 0
Jistič | 16A/B/3 | 6 | 18 |  |  | 0 | 0 | 0
Jistič | 25A/B/3 | 2 | 6 |  |  | 0 | 0 | 0
Jistič | 32A/B/3 | 1 | 3 |  |  | 0 | 0 | 0
Jistič | 100A/B/3 | 1 | 3 |  |  | 0 | 0 | 0
Kombinovaný proudový chránič | 10A/B/1/30mA | 6 | 12 |  |  | 0 | 0 | 0
Kombinovaný proudový chránič | 10A/C/1/30mA | 1 | 2 |  |  | 0 | 0 | 0
Kombinovaný proudový chránič | 16A/B/1/30mA | 13 | 26 |  |  | 0 | 0 | 0
Proudový chránič | 25A/B/4/30mA | 8 | 32 |  |  | 0 | 0 | 0
Proudový chránič | 40A/B/4/30mA | 1 | 4 |  |  | 0 | 0 | 0
Instalační stykač | 3P, 100A, AC-1 | 1 | 15 |  |  | 0 | 0 | 0
Vypínač | 125A/3 | 1 | 10 |  |  | 0 | 0 | 0
Přepěťová ochrana | SLP-275 V/3 | 1 |  |  |  | 0 | 0 | 0
Příslušenství rozvaděče - svorky, propoje, PD k rozvaděči, apod. |  | 1 |  |  |  | 0 | 0 | 0
|  |  | 147 |  |  | 0 | 0 | 0
RTC | Rozvaděč š=586, v=641, hl=160mm, pod omítku, IP30/20, krytí IP30/20, přívod spodem, vývody horem, např. Schrack, M2000 2U12 | 1 |  |  |  | 0 | 0 | 0
Jistič | 40A/D/3 | 2 | 3 |  |  | 0 | 0 | 0
Hlavní vypínač | 100A, P.C.230VAC, vypínací schopnost 25kA (Icm) vč. příslušenství | 1 | 15 |  |  | 0 | 0 | 0
Přepěťová ochrana | FLP B+C MAXI V/3 | 1 | 7 |  |  | 0 | 0 | 0
Příslušenství rozvaděče - svorky, propoje, PD k rozvaděči, apod. |  | 1 |  |  |  | 0 | 0 | 0
|  |  | 25 |  |  | 0 | 0 | 0