## List1
Soupis dodávky a technická specifikace
| interaktivní tabule s přídavnými bočními křídly | interaktivní tabule bez přídavných bočních křídel | PC | Notebook 1 | Notebook 2 | Switch | pevné disky
ZŠ Hloubětínská |  |  | 5 | 6 | 1 | 1 | 5
ZŠ Bří Venclíků |  |  | 7
ZŠ Vybíralova | 6 |  |  | 6
ZŠ Šimanovská |  | 2 |  | 2
MŠ Chvaletická |  | 1 |  | 1
MŠ Šebelova |  | 1 |  | 1
MŠ Štolmířská |  |  | 1
MŠ Vybíralova |  | 2 |  | 8
MŠ Zelenečská |  | 1
celkem | 6 | 7 | 13 | 24 | 1 | 1 | 5

## Tabule 1
1) Interaktivní tabule s projektorem a s bočními křídly na pojezdu)
- minimální rozměr aktivní plochy 200 cm × 120 cm, formát 16:10
- ovládání: perem, prostým dotykem na plochu, umožňující vkládání poznámek nejméně dvěma uživateli současně
- rozpoznání aktivity: tabule rozpozná dotyk prstu (ovládání), popisovače (psaní) a dlaně (mazání).
- pracovní plocha z keramického materiálu odolného proti poškození, matná, optimalizovaná pro projekci z datového projektoru a snášející popis a mazání prostředky pro bílé keramické tabule (nepermanentní fixy a čističe)
- záruka na povrch tabule minimálně 5 let
- ultrakrátká projekce
- životnost lampy min. 3 900 hod. ormálním, nikoliv ECO režimu
- světelný výkon minimálně 3000ANSI lm,
- rozlišení min.: 1920 x 1080 px
- reproduktory min 2x10 W
- záruční doba min. 3 roky s reakcí následující pracovní den
Software:
- základní software pro tvorbu učiva
- software lokalizováno do českého jazyka
- softwarové vybavení kompatibilní s OS Windows 10 a vyšší, kompatibilita s programem SMART Notebook
Boční křídla:
- keramický materiál vhodný k popisu obyčejnou křídou, barva zelená
Pojezd u tabule
- stabilní konstrukce z hliníkových profilů přizpůsobená pro typ tabule
- rozložení hmotnosti sestavy na stěnu a podlahu
- integrovaný držák projektoru, přizpůsobený typu tabule.
Instalace a školení
- součástí dodávky musí být profesionální instalační práce, včetně připevnění na stěnu a lištování kabeláže, instalace reproduktorů, test funkčnosti.
- instalace el. zařízení musí probíhat dle veškerých předpisů tj. musí obsahovat revizi elektroinstalace
- součástí dodávky musí být doprava zboží vždy do místa instalace a odvoz obalových materiálů
- součástí dodávky musí být kabeláž nutná k připojení PC/NTB do 5 metrů
- součástí nabídky je také školení obsluhy v délce 2. hod.

## Tabule 2
1) Interaktivní tabule s projektorem bez bočních křídel na pojezdu)
- minimální rozměr aktivní plochy 200 cm × 120 cm, formát 16:10
- ovládání: perem, prostým dotykem na plochu, umožňující vkládání poznámek nejméně dvěma uživateli současně
- rozpoznání aktivity: tabule rozpozná dotyk prstu (ovládání), popisovače (psaní) a dlaně (mazání).
- pracovní plocha z keramického materiálu odolného proti poškození, matná, optimalizovaná pro projekci z datového projektoru a snášející popis a mazání prostředky pro bílé keramické tabule (nepermanentní fixy a čističe)
- záruka na povrch tabule minimálně 5 let
- ultrakrátká projekce
- životnost lampy min. 3 900 hod. ormálním, nikoliv ECO režimu
- světelný výkon minimálně 3000ANSI lm,
- rozlišení min.: 1920 x 1080 px
- reproduktory min 2x10 W
- záruční doba min. 3 roky s reakcí následující pracovní den
Software:
- základní software pro tvorbu učiva
- software lokalizováno do českého jazyka
- softwarové vybavení kompatibilní s OS Windows 10 a vyšší., kompatibilita s programem SMART Notebook
Pojezd u tabule
- stabilní konstrukce z hliníkových profilů přizpůsobená pro typ tabule
- rozložení hmotnosti sestavy na stěnu a podlahu
- integrovaný držák projektoru, přizpůsobený typu tabule.
Instalace a školení
- součástí dodávky musí být profesionální instalační práce, včetně připevnění na stěnu a lištování kabeláže, instalace reproduktorů, test funkčnosti.
- instalace el. zařízení musí probíhat dle veškerých předpisů tj. musí obsahovat revizi elektroinstalace
- součástí dodávky musí být doprava zboží vždy do místa instalace a odvoz obalových materiálů
- součástí dodávky musí být kabeláž nutná k připojení PC/NTB do 5 metrů
- součástí nabídky je také školení obsluhy v délce 2. hod.

## Projektor
Typ | Místo dodávky | Počet | Minimální konfigurace
Projektor | Školy | 13 | PN výrobce:
Nativní rozlišení: FullHD 1920x1080p
Svítivost: 3000 ANSI lm
Kontrast: 20000:1
Režimy: 16:9, 4:3
Vstup: 2x HDMI, MHL, USB, mini-jack
Další příslušenství a vlastnosti: dálkové ovládání, možnost zavěšení na strop, reproduktor
Technologie: DLP nebo LCD
Životnost lampy v normálním (nikoliv ECO) režimu: 3900 hodin
Záruka poskytovaná výrobcem: 2 roky v servisu

## PC
Typ | Místo dodávky | Počet | Minimální konfigurace
PC 2 | Školy | 13 | PN výrobce:
Skříň: Provedení micro tower / midi tower / desktop
Procesor: 64bit, 2 fyzická jádra, 4 vlákna, integrovaná grafika s podporou rozlišení 4096x2304@60Hz, Typické TDP 51W, chladič, podpora "Hyper-threading", podpora "Execute disable bit"
Procesor: v době vyhlášení vypsání zakázky musí disponovat minimální hodnotou: 5.300 bodů dle hodnocení https://www.cpubenchmark.net/common_cpus.html (2 jádra, 4 vlákna, podpora "Hyper-threading", podpora "Execute disable bit")
Paměť: 8GB DDR4
Disk: min 250GB SSD
Grafika: Integrovaná s podporou rozlišení 4096x2304@60Hz
Optická mechanika: interní DVD±R
Porty: 2xUSB 3.0 na čelním panelu, 2x USB 3.0 vzadu, 4xUSB 2.0, DVI-D a/nebo VGA (bez použití externí redukce), LAN 1Gbs, Audio (in/out)
Operační systém: Windows 10 Pro CZ x64
Zdroj: Certifikace 80 Plus Bronze, ventilátor 120 mm, regulace otáček
Příslušenství: Klávesnice CS, myš, napájecí kabel
Záruka poskytovaná výrobcem: 3 roky v servisu s reakcí následující pracovní den

## NTB
Typ | Místo dodávky | Počet | Minimální konfigurace
NTB 1 | Školy | 24 | PN výrobce:
Procesor: v době vyhlášení vypsání zakázky musí disponovat minimální hodnotou: 3.250 bodů dle hodnocení https://www.cpubenchmark.net/common_cpus.html (2 jádra, 4 vlákna, podpora "Hyper-threading", podpora "Execute disable bit")
Paměť: 8GB DDR3
Disk: min 250GB SSD
Velikost: min. 15,6", 1920x1080
Grafika: Integrovaná s podporou rozlišení 1920x1080@60Hz
Optická mechanika: DVD±R (může být externí na USB)
Porty: 3xUSB (min 1x USB 3.0, 2x USB 2.0)
Klávesnice: s numerickou částí
Konektivita: VGA, HDMI
Síťová karta: LAN 10/100/1000
WiFi: b/g/n
Bluetooth v4.0
Audio
Operační systém: Windows 10 Pro CZ x64
Záruka poskytovaná výrobcem: 3 roky v servisu s reakcí následující pracovní den
NTB 2 | Školy | 1 | PN výrobce:
Nutná kompatibilita s dokovací stanicí DELL Advanced E-port Replikator with 130W AC adaptor
Procesor: v době vyhlášení vypsání zakázky musí disponovat minimální hodnotou: 3.250 bodů dle hodnocení http://www.cpubenchmark.net/ (3MB Cache, 2.3 GHz, 2-jádrový, turboboost)
Paměť: 8GB (1x8GB)
Pevný disk: SSD min. 250GB
Displej: min. 15.6" FHD (1920x1080) matný
Další parametry a příslušenství:
čtečka otisku prstů, čtečka smart karet
Wi-Fi: Dual Band Wireless-AC
Bluetooth
klávesnice podsvícená s numerickou částí
DVD mechanika
Operační systém: Windows 10 Pro CZ x64
Záruka poskytovaná výrobcem: 3roky NBD on site s opravou následující pracovní den od nahlášení závady přímo u zákazníka

## SWITCH
Typ | Místo dodávky | Počet | Minimální konfigurace
SWITCH | Školy | 1 | PN výrobce:
Provedení: managed rack switch
Počet portů: 24 x Gbit RJ-45, 4 x Gbit SFP, 1 x console
Quality of Service
Support 802.1p CoS/DSCP priority
Port/Flow- based Rate Limiting
L2 and L2+ Features
802.3ad LACP (Up to 14 aggregation groups, containing 8 ports per group)
Spanning Tree STP/RSTP/MSTP
Supports up to 4K VLANs simultaneously (out of 4K VLAN IDs)
802.1Q/ MAC/Protocol-based/Private VLAN
GARP/GVRP
802.1x and Radius Authentication
IPv6 support
Dual IPv4/IPv6 stack
IPv6 neighbor discovery (ND)
IPv6 security
Management
Web-based GUI and CLI management
SNMP v1/v2c/v3
Standards and Protocols
IEEE 802.3i, IEEE 802.3u, IEEE 802.3ab, IEEE802.3z, IEEE 802.3ad, IEEE 802.3x, IEEE 802.1d, IEEE 802.1s, IEEE 802.1w, IEEE 802.1q, IEEE 802.1x, IEEE 802.1p

## HDD
Typ | Místo dodávky | Počet | Minimální konfigurace
HDD | Školy | 5 | PN výrobce:
Určené pro: NAS (24x7)
Kapacita: 3 TB
Cache: 64MB
Formát disku: 3,5"
Otáčky: 7200
Rozhraní: SATA III